## ПРАЙС-ЛИСТ
В1 ЭЛЕКТРОНИКС
Код | Наименование | Производитель | Описание | руб./ у.е. | 1 Розница
Ethernet, PoE
Удлинители Ethernet
05945 | IP01 | SC&T | IP01 Удлинитель Ethernet, пассивный (комплект из 2-х приёмопередатчиков). Расстояние передачи Ethernet сигнала по коаксиальному кабелю до 200 метров. Cтандарт 802.3 10BaseT Next (10 Mbit/s). Размеры (ШхВхГ): 69х22х25 мм (каждого устройства). Рабочая температура -40...+85гр.С. | RUB | 5149
13375 | IP09CK | SC&T | IP09CK Комплект удлинителей Ethernet по коаксиальному кабелю до 1000м, включает приемник и передатчик. Расстояние передачи Ethernet сигнала по коаксиальному кабелю(RG59U) на скорости 100 мбит/с - 500м; На скорости 10 мбит/с - 1000м. Разъемы: Ethernet(RJ45), вх./вых. - BNC и RJ45. Питание: DC12V/1A x 2шт (в комплекте); Размеры (ШхВхГ): 49х25х98мм; Рабочая температура -40...+55°C. | RUB | 14596
13704 | SR01X | SC&T | SR01X Повторитель Gigabit Ethernet для увеличения расстояния передачи до 120м. Возможно каскадное подключение повторителей.Порты: Вх. RJ45 (10/100/1000Base-T), DC5В (2,5x1мм); вых. RJ45 (10/100/1000Base-T). Питание DC5V(0.5А). Встроенная электростатическая защита ESD - 15kV. Блок питания AC220В/DC5В(1А) в комплекте. Размеры (ШхВхГ): 48,6х24,8х91,7мм. Вес: 0,1кг. Рабочая температура -40...+55°C | RUB | 6136
07843 | IP01H | SC&T | IP01H Коммутатор Ethernet (4 входа / 1 выход). Предназначен для объединения Ethernet-сигналов от 4-х устройств, переданных по коаксиальному кабелю (с передатчика IP01) на расстояние до 200 м, в 1 IP-канал. Размеры (ШхВхГ): 125x30х122.2мм. Рабочая температура -40...+45°C. | RUB | 8835
13680 | TR-IP1(800m) | OSNOVO | TR-IP1(800m) Удлинитель Fast Ethernet до 800м. (Для подключения необходимо 2 устройства). Скорость передачи - 100 мбит/c - (500м), 10 мбит/c - (800м) 5. Разъемы: DC2.1х5мм, 2xRJ45(10/100 Base-T; SLAN). Встроенная грозозащита 10kV. БП DC12V(1A) в комплекте. Размеры (ШxВxГ): 90х23х69мм. Рабочая температура -40...+80 гр.С. | RUB | 5670
13793 | E-IP1(800m) | OSNOVO | E-IP1(800m) Удлинитель Fast Ethernet до 800м. (Промежуточное устройство). Устанавливается между двумя TR-IP1(800m) и дополнительно увеличивает расстояние передачи на 800м (Скорость 10 мбит/c) или 500м (скорость 100 мбит/c). Разъемы: DC2.1х5мм, 2xRJ45(10/100 Base-T, SLAN). Встроенная грозозащита 10kV. БП DC12V(1A) в комплекте. Размеры (ШxВxГ): 90х23х69мм. Рабочая температура -40...+80 гр.С. | RUB | 7350
09749 | IP01K | SC&T | IP01K Комплект (IP01(4шт.)+IP01H(1шт.), для передачи Ethernet от 4-х устройств по коаксиальному кабелю до 200м. Скорость передачи 10Мб/с(порт BNC) и 100Мб/с(порт RJ45). IP01: вх.RJ45, вых. BNC. IP01H: вх. 4BNC/DC5В, вых. RJ45. Поддерживаемые стандарты IEEE802.3 и IEEE802.3u. В комплекте блок питания DC5В/1А. Рабочая темпераура -40...+45гр.С. Размеры (ШxВxГ): IP01- 69х22х25мм, IP01H- 125х30х121мм. | RUB | 23654
10441 | TR-IP2 | OSNOVO | TR-IP2 Удлинитель Ethernet (VDSL) на 2 порта до 3000м (необходимо 2 устройства). Скорость передачи 90Мбит/с (300м), 56Мбит/с (600м), 30Мбит/с (900м), 16Мбит/с (1500м), 14Мбит/с (2000м), 8Мбит/с (2400м), 5Мбит/с (3000м). 2 режима - клиент(CPE)/сервер(CO). Вх.-роз. 2.1х5мм(DC12V, 0.5A). Вх./вых.- RJ11(VDSL2)/клеммы(VDSL2)/RJ45(Ethernet)x2. БП DC12V(1A) в комплекте. Размеры (ШxВxГ): 95х21х110мм. Рабочая температура -40...+50 гр.С. | RUB | 11036
10587 | TR-IP2PoE | OSNOVO | TR-IP2PoE Удлинитель Ethernet (VDSL) на 2 порта до 3000м с функцией PoE. Соответствует стандартам PoE IEEE 802.3af/at. Автоматическое определение PoE устройств. До 30W на порт. Скорость передачи 90Мбит/с (300м), 56Мбит/с (600м), 30Мбит/с (900м), 16Мбит/с (1500м), 14Мбит/с (2000м), 8Мбит/с (2400м), 5Мбит/с (3000м). 2 режима -клиент(CPE)/сервер(CO) . Вх.-роз. 2.1х5мм(DC48V, 1,8A). Вх./вых.- RJ11(VDSL2)/клеммы(VDSL2)/RJ45(Ethernet)x2. БП DC48V (1,8A) в комплекте.Размеры (ШxВxГ): 137х27х100 мм. Рабочая температура 0...+50 гр.С. | RUB | 22838
10442 | TA-IP4 | OSNOVO | TA-IP4 Удлинитель Ethernet (VDSL) на 4 порта (удалённое устройство). Расстояние передачи до 1500м. Скорость передачи 100Мбит/с (300м), 90Мбит/с(600м), 60Мбит/с(900м), 40Мбит/с(1200м), 25Мбит/с(1500м). Встроенные функции маршрутизации. Вх.-роз. 2.1х5мм(DC12V). Вх./вых.- RJ11(VDSL2)/клеммы(VDSL2)/RJ11(телефон)/RJ45(Ethernet)x4/RS232(упр.). БП DC12V(1A) в комплекте. Размеры (ШxВxГ): 184х40х146мм. Рабочая температура -40...+50 гр.С. | RUB | 14240
10460 | RA-IP4 | OSNOVO | RA-IP4 Удлинитель Ethernet (VDSL) на 4 порта (локальное устройство). Расстояние передачи до 1500м. Скорость передачи 100Мбит/с (300м), 90Мбит/с(600м), 60Мбит/с(900м), 40Мбит/с(1200м), 25Мбит/с(1500м). Встроенные функции маршрутизации. Вх.-роз. 2.1х5мм(DC12V). Вх./вых.- RJ11(VDSL2)/клеммы(VDSL2)/RJ11(телефон)/RJ45(Ethernet)x4/RS232(упр.). БП DC12V(1A) в комплекте. Размеры (ШxВxГ): 184х40х146мм. Рабочая температура -40...+50 гр.С. | RUB | 14240
09496 | TA-IP+RA-IP | OSNOVO | TA-IP+RA-IP Удлинитель Ethernet (VDSL), (комплект передатчик+приёмник); расстояние передачи Ethernet до 3000м по витой паре; скорость передачи 55 Мбит/с (300м), 10 Мбит/с (1000м), 3 Мбит/с (1500м); передатчик вх.RJ45,вых. клм.; приёмник вх. клм., вых.RJ45; питание DC12В/4,5Вт. БП в комплекте. Рабочая температура -25...+50гр.С; Размеры (ШxВxГ): 118х27х108мм (каждое устройство). | RUB | 19053
10239 | TR-IP/1 | OSNOVO | TR-IP/1 Дополнительный приемопередатчик (VDSL) к комплекту -KIT используется для передачи Ethernet до 1000м по коаксиальному кабелю RG59 (RG6), телефонному , UTP кабелю. Предустановленная конфигурация - Slave. Скорость передачи по RG59: 95Мбит/с(50м), 93,4Мбит/с(500м), 85,3Мбит/с(1000м). Устройство может работать в 2-х режимах: точка-точка и точка - многоточка. Возможно каскадное подключение до 9 IP-камер к одному приемнику. Разъемы: вх.RJ45 / роз. 2,1x5 (DC12V), вых.-BNC. БП DС12V(1A) в комплекте. Размеры (ШxВxГ): 105х25х65мм. Рабочая температура -45...+85 гр.С. | RUB | 12494
11812 | IP02DK | SC&T | IP02DK Комплект удлинителей Ethernet (VDSL), активный, включает приемник и передатчик. Расстояние передачи Ethernet сигнала по кабелю CAT5e/6 до 1200м, по коаксиальному кабелю(RG59U) до 2000м. Скорость передачи данных по кабелю Cat5e/6: 50Mbps(300м), 40Mbps(600м), 20Mbps(1200м); Скорость передачи данных по кабелю RG59U: 70Mbps(200м), 40Mbps(1000м), 20Mbps(2000м); 2 режима работы: передатчик/приемник. Разъемы: Ethernet(RJ45), вх./вых. - BNC и RJ45. Питание: DC5V/2A x 2шт (в комплекте); Размеры (ШхВхГ): 120х110х30мм; Рабочая температура -40...+55°C. | RUB | 29225
10185 | IP02E | SC&T | IP02E Комплект (передатчик + приёмник) для передачи одного сигнала Ethernet и одного Composite video по одному коаксиальному кабелю до 500м. Позволяет интегрировать в аналоговую систему IP-камеры (для последующей модернизации) без изменения кабельной инфраструктуры. Поддерживает Ethernet 10/100Мбит/с. Скорость передачи до 47Мбит/с. Передатчик: вх. - BNC/RJ45/Роз.2,5х5,5мм(DC5V); вых. - BNC. Приёмник: вх. - BNC/Роз.2,5х5,5мм(DC5V); вых. - BNC/RJ45. В комплекте БП DC5V(1А) - 2шт. Размеры (ШxВxГ): 49,2x112,5x25,2мм (каждого устройства). Рабочая температура -40…+55гр.С. | RUB | 17964
10235 | TR-IP/1-KIT | OSNOVO | TR-IP/1-KIT Удлинитель Ethernet (VDSL) до 1000м по коаксиальному кабелю RG59 (RG6), телефонному, UTP кабелю. Скорость передачи по RG59: 95Мбит/с(50м), 93,4Мбит/с(500м), 85,3Мбит/с(1000м). Устройство может работать в 2-х режимах: точка-точка и точка - многоточка. Возможно каскадное подключение до 9 IP-камер к одному приемнику. Разъемы: вх.RJ45 / роз. 2,1x5 (DC12V), вых.-BNC. Комплект: приемопередатчики TR-IP/1 - 2шт, БП DC12V(1A) - 2шт. Размеры (ШxВxГ): 105х25х65мм. Рабочая температура -45...+85 гр.С. | RUB | 24990
05946 | IP02 | SC&T | IP02 Удлинитель Ethernet, активный, включает приемник и передатчик. Расстояние передачи Ethernet по коаксиальному кабелю(RG59U) до 1800 м. Скорость передачи 50Мб/сек(300м), 20Мб/сек(1800м). Питание DC5В/0,75А от БП AC220В/DC5В, 2А( в комплекте 2шт.). Размеры 145х67х27мм. Рабочая температура -40...+55°C. | RUB | 19384
Удлинители Ethernet + PoE
13249 | E-PoE/1A | OSNOVO | E-PoE/1A PoE удлинитель 10M/100M Fast Ethernet на 400м (до 30W).Увеличение расстояния передачи данных + питание на 100м (В режиме "S" - до 400м). Совместим с оборудованием PoE IEEE 802.3af/at. Порты: вх.- 1 x RJ45 (10/100 Base-T), роз. 2.1x5мм DC; вых.- 1 x RJ45 (10/100 Base-T). Выходной порт имеет возможность выбора метода подачи PoE (A, B, A+B).2 способа получения питания: от источника PoE/ от блока питания через DC разъем). Питание: DC12-56V(30W). Размеры (ШxВxГ): 88x25x60мм. Рабочая температура: -10...+55 гр. С. | RUB | 3445
13563 | E-PoE/1 | OSNOVO | E-PoE/1 PoE удлинитель 10M/100M Fast Ethernet до 500м. Увеличение расстояния передачи данных + питание на 100м. При каскадном подключении - 2 x E-Poe/1: до 300м (до 12W), 3 x E-Poe/1: до 400м (до 6W), 4 x E-Poe/1: до 500м (До 4W). Соответствует стандартам PoE IEEE 802.3af/at. Автоматическое определение PoE устройств. Порты: вх.- FE (10/100 Base-T), вых.- FE (10/100 Base-T). Не требует дополнительного питания. Размеры (ШхВхГ): 94 x 48 x 28 мм. Металлический корпус. Рабочая температура: -40...+75 гр. С. | RUB | 5085
13916 | E-PoE/1W | OSNOVO | E-PoE/1W Уличный PoE удлинитель 10M/100M Fast Ethernet до 500м (до 22W). Увеличение расстояния передачи данных + питание на 100м. При каскадном подключении - 2 x E-Poe/1W: до 300м (до 12W), 3 x E-Poe/1W: до 400м (до 6W), 4 x E-Poe/1W: до 500м (До 4W). Соответствует стандартам PoE IEEE 802.3af/at. Автоматическое определение PoE устройств. Порты: вх.- FE (10/100 Base-T), вых.- FE (10/100 Base-T). Не требует дополнительного питания. Размеры (ШхВхГ): 185x45x45 мм. Степень защиты - IP67. Вес: 0,26кг. Рабочая температура: -40...+70 гр. С. | RUB | 8028
13917 | E-PoE/2W | OSNOVO | E-PoE/2W E-PoE/2W Уличный PoE удлинитель 10M/100M Fast Ethernet до 500м (до 22W) со встроенной грозозащитой 6kV. Увеличение расстояния передачи данных + питание на 100м. При каскадном подключении - 2 x E-Poe/1: до 300м (до 12W), 3 x E-Poe/1: до 400м (до 6W), 4 x E-Poe/1: до 500м (До 4W). Соответствует стандартам PoE IEEE 802.3af/at. Автоматическое определение PoE устройств. Порты: вх.- FE (10/100 Base-T), вых.- FE (10/100 Base-T). Не требует дополнительного питания. Размеры (ШхВхГ):185x45x45мм. Степень защиты - IP67. Вес: 0,26кг. Рабочая температура: -40...+70 гр. С. | RUB | 9228
10066 | IP04X | SC&T | IP04X Удлинитель High PoE по витой паре до 240м (до 18.84Вт), 10/100/1000M (1 устройство по 120 м в каждую сторону). При каскадном подключении - 2хIP04X: до 360м (до 12.18Вт), 3хIP04X до 480м (до 5.52Вт). Соответствует стандартам PoE IEEE 802.3af/at. Автоматическое определение PoE устройств. Разъёмы 2хRJ45. Размеры (ШхВхГ): 67x27x110мм. Рабочая температура -40...55°С. | RUB | 9538
13564 | E-PoE/1G | OSNOVO | E-PoE/1G PoE удлинитель 10/100/1000M Gigabit Ethernet до 500м. Увеличение расстояния передачи данных + питание на 100м. При каскадном подключении - 2 x E-Poe/1G: до 300м (до 12W), 3 x E-Poe/1G: до 400м (до 6W), 4 x E-Poe/1G: до 500м (До 4W). Соответствует стандартам PoE IEEE 802.3af/at. Автоматическое определение PoE устройств. Порты: вх.- GE (10/100/1000 Base-T), вых.- GE (10/100/1000 Base-T). Не требует дополнительного питания. Размеры (ШхВхГ): 94 x 48 x 28 мм. Металлический корпус. Рабочая температура: -40...+75 гр. С. | RUB | 6768
10787 | IP04X-SO | SC&T | IP04X-SO Уличный удлинитель High PoE по витой паре до 240м (до 18.84Вт), 10/100/1000M (1 устройство по 120 м в каждую сторону). При каскадном подключении - 2хIP04X-SO: до 360м (до 12.18Вт), 3хIP04X-SO до 480м (до 5.52Вт). Соответствует стандартам PoE IEEE 802.3af/at. Автоматическое определение PoE устройств. Разъёмы 2хRJ45. Герметичный корпус из ударопрочного АБС-пластика. Класс защиты IP65. Количество гермовводов - 2. Размеры (ШхВхГ): 165x55x85мм (без учёта гермовводов). Рабочая температура -40...55°С. | RUB | 11506
13918 | E-PoE/1GW | OSNOVO | E-PoE/1GW E-PoE/1GW Уличный PoE удлинитель 10M/100M/1000M Gigabit Ethernet до 500м (до 22W). Увеличение расстояния передачи данных + питание на 100м. При каскадном подключении - 2 x E-Poe/1GW: до 300м (до 12W), 3 x E-Poe/1GW: до 400м (до 6W), 4 x E-Poe/1GW: до 500м (До 4W). Соответствует стандартам PoE IEEE 802.3af/at. Автоматическое определение PoE устройств. Порты: вх.- GE (10/100/1000 Base-T), вых.- GE (10/100/1000 Base-T). Не требует дополнительного питания. Размеры (ШхВхГ): 185x45x45 мм. Степень защиты - IP67. Вес: 0,26кг. Рабочая температура: -40...+70 гр. С. | RUB | 10410
10714 | IP01P | SC&T | IP01P Комплект (передатчик + приёмник) для передачи сигнала Ethernet и питания (PoE) по коаксиальному кабелю RG6U до 300м. Позволяет использовать коаксиальную кабельную инфраструктуру для подключения IP-камер. Максимальная мощность на выходе: 300м/15W, 200м/18W, 100м/20W. Совместим с IEEE 802.3af/at. Поддерживает Ethernet 10/100Мбит/с. Передатчик: вх. - RJ45; вых. - BNC. Приёмник: вх. - BNC; вых. - RJ45. Питание от источника PoE. Размеры (ШхВхГ): 67x87x27мм. Рабочая температура -40…+55°C. | RUB | 16562
11554 | IP08P | SC&T | IP08P Приёмник Ethernet и питания (PoE) 8-канальный. Работает совместно с IP01P (до 8 устройств). Расстояние передачи по коаксиальному кабелю RG6U до 300м. Позволяет использовать коаксиальную кабельную инфраструктуру для подключения IP-камер. Максимальная мощность на выходе: 300м/15W, 200м/18W, 100м/20W. Совметим с IEEE 802.3af/at. Поддерживает Ethernet 10/100Мбит/с. Вх.: RJ45x8. Вых.: BNCx8. Питание от источника PoE. Размеры (ШxВxГ): 483x44x75.5мм. Монтаж в стойку 19 дюймов. Рабочая температура -40…+55°C. | RUB | 52928
12444 | E-PoE/2GW | OSNOVO | E-PoE/2GW Уличный PoE удлинитель 10/100/1000M Gigabit Ethernet до 500м (до 22W) со встроенной грозозащитой 6kV. . Увеличение расстояния передачи данных + питание на 100м. При каскадном подключении - 2 x E-Poe/1GW: до 300м (до 12W), 3 x E-Poe/1GW: до 400м (до 6W), 4 x E-Poe/1GW: до 500м (До 4W). Соответствует стандартам PoE IEEE 802.3af/at. Автоматическое определение PoE устройств. Порты: вх.- FE (10/100/1000 Base-T), вых.- FE (10/100/1000 Base-T). Не требует дополнительного питания. Размеры (ШхВхГ): 190x48x38 мм. Степень защиты - IP65. Рабочая температура: -40...+75 гр. С. | RUB | 11975
10186 | IP02EP | SC&T | IP02EP Комплект (передатчик + приёмник) для передачи сигнала Ethernet (VDSL) и питания по одному коаксиальному кабелю до 500м. Позволяет использовать коаксиальную кабельную инфраструктуру для подключения IP-камер. Поддерживает Ethernet 10/100Мбит/с. Скорость передачи до 47Мбит/с. Передатчик: вх. - RJ45; вых. - BNC/Роз.2,1х5мм(DC5V(2A)/DC12V(1A)). Приёмник: вх. - BNC/Роз.2,1х5мм(DC48V); вых. - RJ45. Питание приёмника только от БП. Передатчик работает только как сплиттер. В комплекте БП DC48V(0,83A) - 1шт. Передатчик дополнительного питания не требует. Размеры (ШхВхГ) передатчика: 67x27x102мм, приёмника: 67x103.7x27мм. Рабочая температура -40…+70гр.С. | RUB | 20121
10741 | IP07M | SC&T | IP07M Удлинитель Ethernet (VDSL) и питания (DC12V до 12W) по любому двухжильному кабелю до 700м (без питания до 1500м). Расстояние передачи зависит от типа кабеля и его качества. Cкорость передачи до 73Мбит/с. Возможность каскадного подключения до 5 устройств в линии. Поддерживает топологию подключения "кольцо" и "звезда". Вх. - BNC/Клм.(2pin)/DC24-56V. Вых. - RJ45/DC12V(1A макс.). Каскадно подключенные IP07M могут питаться от линии. Для работы необходимо минимум 2 устройства. БП (DC24-56V) в комплект НЕ входит. В комплекте BNC "Т"-коннектор. Размер (ШхВхГ): 88х30х110мм. Рабочая температура: -40...+55°C. | RUB | 11044
13256 | SW-8030/D | OSNOVO | SW-8030/D PoE удлинитель/ коммутатор Gigabit Ethernet на 3 RJ45 порта. Порты: 2 х GE (10/100/1000 Base-T) с поддержкой PoE (до 28W) + 1 x GE (10/100/1000 Base-T) Uplink с поддержкой питания по PoE (Входная мощность до 60W). Соответствует стандартам PoE IEEE 802.3af/at/bt. Автоматическое определение PoE устройств. Суммарная выходная мощность PoE до 56W. Питание: Через порт Uplink (до 60W) или разъем DC9-57V для передачи данных или DC37-57V для передачи данных + PoE. Блок питания в комплект не входит. Размеры (ШхВхГ): 88 x25 x 70 мм. Рабочая температура: -10...+55 гр. С. | RUB | 7500
13681 | SW-8030/D(90W) | OSNOVO | SW-8030/D(90W) PoE Удлинитель/Коммутатор Gigabit Ethernet на 3 RJ45 порта. Порты: 1 х GE (10/100/1000 Base-T) с поддержкой BT PoE (до 90W), 1 х GE (10/100/1000 Base-T) с поддержкой PoE (до 30W); 1 x GE (10/100/1000 Base-T) Uplink с поддержкой питания по PoE (Входная мощность до 90W). Соответствует стандартам PoE IEEE 802.3af/at/bt. Автоматическое определение PoE устройств. Суммарная выходная мощность PoE до 85W. Питание: Через порт Uplink (до 90W) или разъем DC12-57V для передачи данных или DC42-57V для передачи данных + PoE. Блок питания в комплект не входит. Размеры (ШхВхГ): 88 x25 x 70 мм. Рабочая температура: -10...+55 гр. С. | RUB | 8999
13152 | SW-8030/WD | OSNOVO | SW-8030/WD Уличный PoE удлинитель/ коммутатор Gigabit Ethernet на 3 порта. Порты: 2 х GE (10/100/1000 Base-T) с PoE (до 25W) + 1 x GE (10/100/1000 Base-T) Uplink с поддержкой питания по PoE (Входная мощность до 60W). Соответствует стандартам PoE IEEE 802.3af/at/bt. Автоматическое определение PoE устройств. Суммарная выходная мощность PoE до 50W. Питание: Через порт Uplink (до 60W). Степень защиты - IP66. Размеры (ШхВхГ): 230x40x90мм. Рабочая температура: -40...+75 гр. С. | RUB | 12600
12730 | TR-IP1PoE(500m) | OSNOVO | TR-IP1PoE(500m) Удлинитель PoE (VDSL) до 500м (Комплект передатчик + приемник) по коаксиальному кабелю RG59 (RG6), телефонному, силовому кабелю. Расстояние передачи данных - 600м; Скорость передачи - 100 мбит/c. Мощность PoE на расстоянии 300м - 27Вт; На расстоянии 500м - 17Вт. Поддержка стандартов IEEE 802.3af/at. Автоматическое определение PoE устройств. Порты передатчика: вх.- 1 x RJ45 (10/100 Base-T), 2 x клм. питание (12-56VDC) ; вых. - 2 x клм. (VDSL) ; Порты приемника: вх. - 2 x клм. (VDSL); 2 x клм. питание (12VDC) вых. - 1 x RJ45 (10/100 Base-T + PoE). Напряжение питания передатчика - DC12-56V; приемника - DC12V. Рекомендуемое напряжение питания при передаче PoE - DC55V. Блок питания в комплект не входит. Размеры (ШxВxГ): 26 x 26 x 123 мм. Рабочая температура: -20...+60 гр. С. | RUB | 26250
Коммутаторы Ethernet
11544 | SW-70202 | OSNOVO | SW-70202 Неуправляемый коммутатор Gigabit Ethernet на 4 порта. Порты: 2 x GE (10/100/1000Base-T), 2 x GE SFP (1000Base-FX). В комплекте БП DC5V(2A). Размеры (ШхВхГ): 145x27х85 мм. Рабочая температура: 0…+50°С. | RUB | 8159
13262 | SW-7042 | OSNOVO | SW-7042 Коммутатор Gigabit Ethernet на 4 RJ45 + 2 SFP. Порты: 4 x GE (10/100/1000Base-T), 2 x GE SFP (1000Base-FX). В комплекте БП DC12V(1A). Встроенная грозозащита 3кВ. Размеры (ШхВхГ): 210x28x85мм. Рабочая температура: -10…+55°С. | RUB | 9219
13264 | SW-7028 | OSNOVO | SW-7028 Коммутатор Gigabit Ethernet на 8 SFP + 2 RJ45 портов. Порты: 8 x GE SFP (1000Base-FX), 2 x GE (10/100/1000Base-T). В комплекте БП DC12V (2A). Размеры (ШхВхГ): 225 х 35 х 105мм. Рабочая температура: -10…+55°С. | RUB | 21000
13814 | SW-70802/L2 | OSNOVO | SW-70802/L2 SW-70802/L2 Управляемый (L2+) коммутатор Gigabit Ethernet на 10 портов.Порты: 8 x GE (10/100/1000Base-T) + 2 x GE (SFP 1000Base-X), Консольный порт; Уровень управления L2 (Full managed); Поддержка Jumbo Frame 16K, IGMP Snooping. Поддержка режима CCTV: Увеличение расстояния передачи данных и питания до 250м.Питание: AC100-240V(20W). Размеры (ШхВхГ): 210 x 45 x 140мм. Рабочая температура: 0...+50 гр. С. | RUB | 14522
13813 | SW-71802/L | OSNOVO | SW-71802/L Коммутатор Gigabit Ethernet управляемый на 18 RJ45 + 2 GE SFP порта. Порты: 18 x GE (10/100/1000 Base-T) , 2 x GE SFP (1000 Base-X). Поддержка режима CCTV: Увеличение расстояния передачи данных и питания до 250м. Питание: AC100-240V (30W). Встроенный БП. Монтаж в 19 - дюймовую стойку, крепление в комплекте. Размеры (ШхВхГ): 295 x 45 x 195мм. Вес: 2,7кг. Рабочая температура: 0…+50°С. | RUB | 19320
12221 | SW-72402/L2 | OSNOVO | SW-72402/L2 Управляемый (L2+) коммутатор Gigabit Ethernet на 26 портов.Порты: 24 x GE (10/100/1000Base-T) + 2 x GE SFP (1000Base-X), Консольный порт; Уровень управления L2 (Full managed); Поддержка Jumbo Frame 16K, IGMP Snooping; Поддержка режима CCTV: Увеличение расстояния передачи данных и питания до 250м. Монтаж в 19" стойку, крепление в комплекте. Питание: AC100-240V(20W). Размеры (ШхВхГ): 440 x 44 x 220мм. Рабочая температура: 0...+40 гр. С. | RUB | 21356
13263 | SW-70818/L2 | OSNOVO | SW-70818/L2 Управляемый L2+ коммутатор Gigabit Ethernet на 18 x GE SFP + 8 x GE RJ45 портов. Порты: 18 x GE SFP (1000 Base-X), 8 x GE (10/100/1000 Base-T). Консольный порт, Уровень управления L2 (Full managed), Поддержка Jumbo Frame 16K, IGMP Snooping, Поддержка режима CCTV: Увеличение расстояния передачи данных и питания до 250м.Монтаж в 19" стойку, крепление в комплекте. Питание: AC100-240V(35W) Встроенный БП - 2шт. Резервирование питания. Размеры (ШхВхГ): 440 x 45 x 210мм. Рабочая температура: 0...+50 гр. С. | RUB | 63000
13738 | SW-32G4X-1L | OSNOVO | SW-32G4X-1L Управляемый L3 коммутатор Gigabit Ethernet на 16xGE SFP + 8xGE Combo (RJ45 + SFP) + 4x10G SFP+ Uplink. Порты: 16 x GE SFP (1000Base-X) + 8 x GE Combo Port (RJ45 + SFP) + 4 x 10G SFP+ Uplink, Консольный порт, Уровень управления L3 (Full managed), Поддержка Jumbo Frame 10K, IGMP Snooping, Монтаж в 19" стойку, крепление в комплекте. Питание: AC90-253V(10W). Встроенная грозозащита 6kV. Размеры (ШхВхГ): 440 x 44 x 320мм. Рабочая температура: -10...+50 гр. С. | RUB | 71716
13678 | SW-74804/L | OSNOVO | SW-74804/L Управляемый (L2+) коммутатор Gigabit Ethernet на 48 RJ45 + 4 x GE SFP порта. Порты: 48 x GE (10/100/1000Base-T) + 4 x GE SFP (1000Base-X), Консольный порт; Уровень управления L2 (Full managed); Поддержка Jumbo Frame 16K, IGMP Snooping; Поддержка режима CCTV: Увеличение расстояния передачи данных и питания до 250м. Монтаж в 19" стойку, крепление в комплекте. Питание: AC100-240V(20W). Встроенная грозозащита 3kV. Размеры (ШхВхГ): 440 x 45 x 360мм. Рабочая температура: 0...+55 гр. С. | RUB | 57750
13739 | SW-48G4X-1L | OSNOVO | SW-48G4X-1L Управляемый L3 коммутатор Gigabit Ethernet на 48xRJ45 + 4x10G SFP+ Uplink. Порты: 48 x GE (10/100/1000Base-T) + 4 x 10G SFP+ Uplink, Консольный порт, Уровень управления L3 (Full managed), Поддержка Jumbo Frame 10K, IGMP Snooping, Монтаж в 19" стойку, крепление в комплекте. Питание: AC90-253V(10W) c резервированием. Встроенная грозозащита 6kV. Размеры (ШхВхГ): 440 x 44 x 320мм. Рабочая температура: -10...+50 гр. С. | RUB | 80850
Коммутаторы Ethernet промышленные
10591 | SF-G1041/I | SF&T | SF-G1041/I Промышленный неуправляемый коммутатор Gigabit Ethernet на 5 портов. Порты: 4 x GE (10/100/1000Base-T), 1 x GE SFP (1000Base-X). Вход для резервного питания и тревожный выход. Питание DC48V(20W). БП в комплект НЕ входит. Размеры (ШхВхГ): 55x120x118мм. Монтаж на DIN-рейку. Рабочая температура: -40…+70°С. | RUB | 5088
14037 | SW-70500-I | OSNOVO | SW-70500-I Промышленный коммутатор Gigabit Ethernet на 5GE RJ45 портов. Порты: 5 x GE (10/100/1000Base-T). Встроенная грозозащита 6кВ. Питание: 3 x входа DC9-57V(6W). БП в комплект НЕ входит. Монтаж на DIN-рейку или на стену (крепление в комплекте). Поддержка режима CCTV: Увеличение расстояния передачи данных до 250м, изоляция портов (VLAN). Размеры (ШхВхГ): 37х108х90мм. Вес: 0,47кг. Рабочая температура: -40…+80°С. | RUB | 10826
10892 | SW-7052/I | OSNOVO | SW-7052/I Промышленный коммутатор Gigabit Ethernet на 6 портов. Порты: 4 x GE (10/100/1000Base-T) + 1 x GE SFP (1000Base-X) + 1 x GE Combo (RJ45 10/100/1000Base-T+ SFP 1000Base-X). Вход для резервного питания и тревожный выход. Питание DC9-55V(6W). БП в комплект НЕ входит. Размеры (ШхВхГ): 37x142x105мм. Монтаж на DIN-рейку. Рабочая температура: -40…+75°С. | RUB | 17956
13748 | SW-70402/ILS | OSNOVO | SW-70402/ILS Промышленный управляемый (L2+) коммутатор Gigabit Ethernet на 4GE RJ45 + 2 GE SFP порта с функцией мониторинга температуры/ влажности/ напряжения. Порты: 4 x GE (10/100/1000Base-T) + 2 x GE SFP (1000Base-X). Уровень управления L2+. Встроенная система мониторинга температуры/ напряжения + внешний датчик температуры/ влажности. Поддержка ПО OSNOVO Monitoring System. Выходы типа "Сухой контакт", Цифровой вход. Поддержка режима увеличения расстояния передачи данных до 250м. Встроенная грозозащита 6кВ. Питание: 2 x входа DC12-57V(10W). БП в комплект НЕ входит. Монтаж на DIN-рейку или на стену (крепление в комплекте). Размеры (ШхВхГ): 41x157x115мм. Вес: 0,9кг. Рабочая температура: -40…+80°С. | RUB | 36540
10971 | SW-50602/I-P | OSNOVO | SW-50602/I-P Бескорпусной неуправляемый промышленный коммутатор на 8 портов. Порты: 6 x FE (10/100Base-T), 2 x GE SFP (1000Base-X). Питание DC12V-24V. БП в комплект не входит. Вход для резервного питания и тревожный выход. Размеры (ШхВхГ): 30x125x90мм. Рабочая температура -40…+70°C. | RUB | 12128
14038 | SW-70800-I | OSNOVO | SW-70800-I Промышленный коммутатор Gigabit Ethernet на 8GE RJ45 портов. Порты: 8 x GE (10/100/1000Base-T). Встроенная грозозащита 6кВ. Питание: 3 x входа DC12-57V(6W). БП в комплект НЕ входит. Монтаж на DIN-рейку или на стену (крепление в комплекте). Поддержка режима CCTV: Увеличение расстояния передачи данных до 250м, изоляция портов (VLAN). Размеры (ШхВхГ): 45х160х130мм. Вес: 1кг. Рабочая температура: -40…+80°С. | RUB | 15391
11148 | SW-70802/I | OSNOVO | SW-70802/I Промышленный коммутатор Gigabit Ethernet на 10 портов. Порты: 8 x GE (10/100/1000Base-T) + 2 x GE SFP (1000Base-X). Вход для резервного питания. Встроенная грозозащита. Питание DC9-36V(макс. 9W). БП в комплект НЕ входит. Размеры (ШхВхГ): 48x183x118мм. Монтаж на DIN-рейку. Рабочая температура: -40…+85°С. | RUB | 22890
13348 | SW-70802/IL | OSNOVO | SW-70802/IL Промышленный управляемый (L2+) коммутатор Gigabit Ethernet на 8 GE Rj45 + 2 GE SFP порта. Порты: 8 x GE (10/100/1000Base-T) + 2 x GE SFP (1000Base-X). Уровень управления L2 (Full Managed). Питание DC12-55V. БП в комплект НЕ входит. Монтаж на DIN-рейку. Встроенная грозозащита 6kV. Размеры (ШхВхГ): 53,5x165x123мм. Рабочая температура: -40…+75°С | RUB | 43042
13749 | SW-70802/ILS | OSNOVO | SW-70802/ILS Промышленный управляемый (L2+) коммутатор Gigabit Ethernet на 8GE RJ45 + 2 GE SFP порта с функцией мониторинга температуры/ влажности/ напряжения. Порты: 8 x GE (10/100/1000Base-T) + 2 x GE SFP (1000Base-X). Уровень управления L2+. Встроенная система мониторинга температуры/ напряжения + внешний датчик температуры/ влажности. Поддержка ПО OSNOVO Monitoring System. Выходы типа "Сухой контакт", Цифровой вход. Поддержка режима увеличения расстояния передачи данных до 250м. Встроенная грозозащита 6кВ. Питание: 2 x входа DC12-57V(15W). БП в комплект НЕ входит. Монтаж на DIN-рейку или на стену (крепление в комплекте). Размеры (ШхВхГ): 50х162х130мм. Вес: 1,1кг. Рабочая температура: -40…+80°С. | RUB | 48300
13349 | SW-70804/IL | OSNOVO | SW-70804/IL Промышленный управляемый (L2+) коммутатор Gigabit Ethernet на 8 GE Rj45 + 4 GE SFP порта. Порты: 8 x GE (10/100/1000Base-T) + 4 x GE SFP (1000Base-X). Уровень управления L2 (Full Managed). Питание DC12-55V. БП в комплект НЕ входит. Монтаж на DIN-рейку. Встроенная грозозащита 6kV. Размеры (ШхВхГ): 53,5x165x123мм. Рабочая температура: -40…+75°С | RUB | 50872
13750 | SW-70804/ILS | OSNOVO | SW-70804/ILS Промышленный управляемый (L2+) коммутатор Gigabit Ethernet на 8GE RJ45 + 4 GE SFP порта с функцией мониторинга температуры/ влажности/ напряжения. Порты: 8 x GE (10/100/1000Base-T) + 4 x GE SFP (1000Base-X). Уровень управления L2+. Встроенная система мониторинга температуры/ напряжения + внешний датчик температуры/ влажности. Поддержка ПО OSNOVO Monitoring System. Выходы типа "Сухой контакт", Цифровой вход. Поддержка режима увеличения расстояния передачи данных до 250м. Встроенная грозозащита 6кВ. Питание: 2 x входа DC12-57V(15W). БП в комплект НЕ входит. Монтаж на DIN-рейку или на стену (крепление в комплекте). Размеры (ШхВхГ): 50х187х130мм. Вес: 0,9кг. Рабочая температура: -40…+80°С. | RUB | 54810
Коммутаторы с PoE
12837 | SW-20500/MB(60W) | OSNOVO | SW-20500/MB(60W) Управляемый Web Smart PoE коммутатор Fast Ethernet на 5 портов. Порты: 4 х FE (10/100 Base-T) с поддержкой PoE (IEEE 802.3af/at), 1 x FE (10/100 Base-T) Uplink. Соответствует стандартам PoE IEEE 802.3af/at. Автоматическое определение и режим антизависания PoE устройств, управление питанием. Мощность PoE на порт - до 30W. Суммарная мощность PoE до 60W. Питание: AC100-240V. Внешний БП (60W). Размеры (ШхВхГ): 120x27x85мм. Рабочая температура: 0...+50 гр. | RUB | 5080
13428 | SW-20600/A(80W) | OSNOVO | SW-20600/A(80W) Passive PoE коммутатор Fast Ethernet на 6 портов. Порты: 4 х FE (10/100 Base-T, 52V 4,5(+) 7,8(–)) совместимы с PoE (IEEE 802.3af/at), 2 x FE (10/100 Base-T) Uplink. Совместим со стандартами PoE IEEE 802.3af/at. Мощность PoE на порт - до 30W. Поддержка режима CCTV: Увеличение расстояния передачи данных и питания до 250м. Встроенная грозозащита 3кВ. Питание: AC100-240V (80W) Встроенный БП. Размеры (ШхВхГ): 168x32x93мм. Рабочая температура: 0...+50 гр. С | RUB | 4200
13231 | SW-20600(80W) | OSNOVO | SW-20600(80W) PoE коммутатор Fast Ethernet на 6 RJ45 портов. Порты: 1 x FE (10/100Base-T) с PoE (до 60W, A+B) + 5 x FE (10/100Base-T) с PoE (до 30W), 2 x FE (10/100 Base-T) Uplink. Соответствует стандартам PoE IEEE 802.3af/at/bt. Автоматическое определение и режим антизависания PoE устройств. Суммарная мощность PoE - до 80W. Поддержка режима CCTV: Увеличение расстояния передачи данных и питания до 250м, изоляция портов (VLAN). Встроенная грозозащита 3кВ. Питание: AC100-240V (83W) Встроенный БП. Размеры (ШхВхГ): 190 x 35 x 130мм. Рабочая температура: -10...+55 гр. С. | RUB | 6150
13247 | SW-20600/D | OSNOVO | SW-20600/D PoE Коммутатор/ удлинитель Fast Ethernet на 6 портов с питанием по PoE. Порты: 4 х FE (10/100 Base-T) с поддержкой PoE, 1 x FE (10/100 Base-T) Uplink с поддержкой питания по PoE (до 90W), 1 x FE (10/100 Base-T) Uplink. Соответствует стандартам PoE IEEE 802.3af/at. Автоматическое определение PoE устройств. Мощность PoE на порт - до 30W. Суммарная мощность PoE - до 87W. Поддержка режима CCTV: Увеличение расстояния передачи данных до 250м, изоляция портов. Встроенная грозозащита - 3kV. Питание: По порту FE (10/100 Base-T) Uplink. Размеры (ШхВхГ): 140 x 28 x 80 мм. Рабочая температура: -10...+55 гр. С | RUB | 8250
13246 | SW-8050/D | OSNOVO | SW-8050/D PoE Коммутатор/удлинитель Gigabit Ethernet на 5 портов c питанием по PoE. Расстояние передачи данных + PoE - 100м. Порты: 4 х GE (10/100/1000 Base-T) с поддержкой PoE, GE (10/100/1000 Base-T) Uplink с поддержкой питания по PoE (Входная мощность до 90W). Соответствует стандартам PoE IEEE 802.3af/at. Автоматическое определение PoE устройств. Мощность PoE на порт - до 30W. Режим VLAN (Изоляция портов). Суммарная мощность PoE - до 85W. Встроенная грозозащита - 3kV. Питание: Через порт Uplink (до 90W) или через разъем DC. Адаптер питания в комплект не входит. Размеры (ШхВхГ): 140x28x80мм. Рабочая температура: -10...+55 гр. С. | RUB | 9300
13429 | SW-21000/A(120W) | OSNOVO | SW-21000/A(120W) Passive PoE коммутатор Fast Ethernet на 10 портов. Порты: 8 х FE (10/100 Base-T, 52V 4,5(+) 7,8(–)) совместимы с PoE (IEEE 802.3af/at), 2 x FE (10/100 Base-T) Uplink. Совместим со стандартами PoE IEEE 802.3af/at. Мощность PoE на порт - до 30W. Поддержка режима CCTV: Увеличение расстояния передачи данных и питания до 250м. Встроенная грозозащита 3кВ. Питание: AC100-240V. Встроенный БП. Размеры (ШхВхГ): 210x35x150мм. Рабочая температура: 0...+50 гр. С) | RUB | 5986
13232 | SW-21000(120W) | OSNOVO | SW-21000(120W) PoE коммутатор Fast Ethernet на 10 RJ45 портов. Порты: 1 x FE (10/100Base-T) с PoE (до 60W, A+B) + 7 x FE (10/100Base-T) с PoE (до 30W), 2 x FE (10/100 Base-T). Соответствует стандартам PoE IEEE 802.3af/at/bt. Автоматическое определение и режим антизависания PoE устройств. Суммарная мощность PoE - до 120W. Поддержка режима CCTV: Увеличение расстояния передачи данных и питания до 250м, изоляция портов (VLAN). Встроенная грозозащита 6кВ. Питание: AC100-240V (123W). Размеры (ШxВxГ): 210x35x150мм. Рабочая температура: -10...+55 гр. С. | RUB | 8999
13233 | SW-20820(120W) | OSNOVO | SW-20820(120W) PoE коммутатор Fast Ethernet на 10 RJ45 портов. Порты: 1 x FE (10/100Base-T) с PoE (до 60W, A+B) + 7 x FE (10/100Base-T) с PoE (до 30W), 2 x GE (10/100/1000 Base-T). Соответствует стандартам PoE IEEE 802.3af/at/bt. Автоматическое определение и режим антизависания PoE устройств. Суммарная мощность PoE - до 115W. Поддержка режима CCTV: Увеличение расстояния передачи данных и питания до 250м, изоляция портов (VLAN). Встроенная грозозащита 6кВ. Питание: AC100-240V (123W). Размеры (ШxВxГ): 210x35x150мм. Рабочая температура: -10...+55 гр. С. | RUB | 12298
13596 | SW-80802(150W) | OSNOVO | SW-80802(150W) PoE коммутатор Gigabit Ethernet на 8 RJ45 + 2 SFP порта. Порты: 1 x GE (10/100/1000Base-T) с PoE (до 60W, A+B) + 7 x GE (10/100/1000Base-T) с PoE (до 30W), 2 x GE SFP (1000 Base-T). Соответствует стандартам PoE IEEE 802.3af/at/bt. Автоматическое определение и режим антизависания PoE устройств. Суммарная мощность PoE до 150W. Поддержка режима CCTV: Увеличение расстояния передачи данных и питания до 250м, изоляция портов (VLAN).Встроенная грозозащита 3 кВ. Питание: AC100-240V или БП DC48-57V(3,5A). Встроенный БП. Монтаж в 19 - дюймовую стойку, крепление в комплекте. Размеры (ШxВxГ): 210x35x150мм. Рабочая температура: -10...+55 гр. | RUB | 19320
13595 | SW-80802/L(150W) | OSNOVO | SW-80802/L(150W) Управляемый L2 PoE коммутатор Gigabit Ethernet на 8 RJ45 PoE + 2 x GE SFP порта. Порты: 1 x GE (10/100/1000Base-T) с PoE (до 60W, A+B) + 7 x GE (10/100/1000 Base-T) с PoE (до 30W), 2 x GE SFP (1000 Base-X). Соответствует стандартам PoE IEEE 802.3af/at/bt. Автоматическое определение и режим антизависания PoE устройств. Суммарная мощность PoE до 150W. Поддержка режима CCTV: Увеличение расстояния передачи данных и питания до 250м. Встроенная грозозащита 3kV на порт. Питание: AC100-240V или БП DC48V-57V(3,5A). Встроенный БП. Монтаж в 19 - дюймовую стойку, крепление в комплекте. Размеры (ШхВхГ): 210 x 35 x 150мм. Рабочая температура: -10…+55°С. | RUB | 23100
13234 | SW-61621(300W) | OSNOVO | SW-61621(300W) PoE коммутатор Fast Ethernet на 16 x RJ45 PoE + 2 x RJ45 GE + 1 SFP GE порта. Порты: 2 x FE (10/100Base-T) с PoE (до 60W, A+B) + 14x FE (10/100Base-T) с PoE (до 30W) , 2 x GE Uplink (RJ45), 1 x GE SFP Uplink. Соответствует стандартам PoE IEEE 802.3af/at/bt. Автоматическое определение и режим антизависания PoE устройств. Суммарная мощность PoE до 292W. Поддержка режима CCTV: Увеличение расстояния передачи данных и питания до 250м, изоляция портов (VLAN). Питание: AC100-240V (300W). Встроенный БП. Монтаж в 19 - дюймовую стойку, крепление в комплекте. Размеры (ШxВxГ): 295x45x195мм. Рабочая температура: -10...+55гр. С. | RUB | 26998
13257 | SW-8182/L(300W) | OSNOVO | SW-8182/L(300W) Управляемый L2 PoE коммутатор Gigabit Ethernet на 16 RJ45 PoE + 2 x RJ45 + 2 GE SFP портов. Порты: 16 x GE (10/100/1000 Base-T) с поддержкой PoE (IEEE 802.3af/at), 2 x GE (10/100/1000 Base-T) Uplink, 2 x GE SFP Uplink. Соответствует стандартам PoE IEEE 802.3af/at. Автоматическое определение и режим антизависания PoE устройств. Мощность PoE на порт - до 30W. Суммарная мощность PoE до 300W. Поддержка режима CCTV: Увеличение расстояния передачи данных и питания до 250м. Встроенная грозозащита 3kV на порт. Питание: AC100-240V (310W). Встроенный БП. Монтаж в 19 - дюймовую стойку, крепление в комплекте. Размеры (ШхВхГ): 295 x 45 x 195мм. Рабочая температура: 0…+50°С. | RUB | 50999
13235 | SW-62422(400W) | OSNOVO | SW-62422(400W) PoE коммутатор Fast Ethernet на 24 x RJ45 портов + 2 x GE Combo uplink порта. Порты: 2 x FE (10/100Base-T) с PoE (до 60W, A+B) + 22 x FE (10/100Base-T) с PoE (до 30W), 2 x GE Combo Uplink (RJ45 + SFP). Соответствует стандартам PoE IEEE 802.3af/at/bt. Автоматическое определение PoE устройств. Суммарная мощность PoE до 385W. Поддержка режима CCTV: Увеличение расстояния передачи данных и питания до 250м, изоляция портов (VLAN). Встроенная грозозащита 3kV на порт. Питание: AC100-240V (400W). Встроенный БП. Монтаж в 19 - дюймовую стойку, крепление в комплекте. Размеры (ШxВxГ) 440 x 45 x 290мм. Рабочая температура: -10...+55 гр. С. | RUB | 39003
13236 | SW-62444(400W) | OSNOVO | SW-62444(400W) PoE коммутатор Fast Ethernet на 24 x RJ45 портов + 4 x GE Combo uplink порта. Порты: 2 x FE (10/100Base-T) с PoE (до 60W, A+B) + 22 x FE (10/100Base-T) с PoE (до 30W), 4 x GE Combo Uplink (RJ45 + SFP). Соответствует стандартам PoE IEEE 802.3af/at/bt. Автоматическое определение PoE устройств. Суммарная мощность PoE до 385W. Поддержка режима CCTV: Увеличение расстояния передачи данных и питания до 250м, изоляция портов (VLAN). Встроенная грозозащита 3kV на порт. Питание: AC100-240V (400W). Встроенный БП. Монтаж в 19 - дюймовую стойку, крепление в комплекте. Размеры (ШxВxГ) 440 x 45 x 290мм. Рабочая температура: -10...+55 гр. С. | RUB | 42000
13258 | SW-8244/L(400W) | OSNOVO | SW-8244/L(400W) Управляемый L2 PoE коммутатор Gigabit Ethernet на 24 RJ45 PoE + 4 x GE Combo Uplink порта. Порты: 2 x GE (10/100/1000Base-T) с PoE (до 60W, A+B) + 22 x GE (10/100/1000Base-T) с PoE (до 30W), 4 x GE Combo Uplink (RJ45 + SFP). Соответствует стандартам PoE IEEE 802.3af/at/bt. Автоматическое определение и режим антизависания PoE устройств. Суммарная мощность PoE до 400W. Поддержка режима CCTV: Увеличение расстояния передачи данных и питания до 250м. Встроенная грозозащита 3kV на порт. Питание: AC100-240V (415W). Встроенный БП. Монтаж в 19 - дюймовую стойку, крепление в комплекте. Размеры (ШхВхГ): 440 x 45 x 290мм. Рабочая температура: 0…+50°С. | RUB | 63000
13737 | SW-24G4X-1L | OSNOVO | SW-24G4X-1L Управляемый L3 коммутатор на 24xGE RJ-45 c PoE + 4х10G SFP+ порта. Порты: 24 x GE (10/100/1000 Base-T) с поддержкой PoE (IEEE 802.3af/at), 4 x 10G SFP+ Uplink. Соответствует стандартам PoE IEEE 802.3af/at. Автоматическое определение и режим антизависания PoE устройств. Мощность PoE на порт - до 30W. Суммарная мощность PoE до 400W. Поддержка режима CCTV: Увеличение расстояния передачи данных и питания до 250м, изоляция портов (VLAN). Встроенная грозозащита 4kV на порт. Питание: AC90-253V (410W). Встроенный БП. Монтаж в 19 - дюймовую стойку, крепление в комплекте. Размеры (ШхВхГ): 440x44x320мм. Рабочая температура: -10…+50°С. | RUB | 89566
13265 | SW-64822(700W) | OSNOVO | SW-64822(700W) PoE коммутатор Fast Ethernet на 48 x RJ45 + 2 x GE Combo uplink портов. Порты: 4 x FE (10/100Base-T) с PoE (до 60W, A+B) + 44 x FE (10/100Base-T) с PoE (до 30W), 2 x GE Combo Uplink (RJ45 + SFP). Соответствует стандартам PoE IEEE 802.3af/at/bt. Автоматическое определение PoE устройств. Суммарная мощность PoE до 700W. Встроенная грозозащита 3kV. Питание: AC100-240V. Встроенный БП. Монтаж в 19 - дюймовую стойку, крепление в комплекте. Размеры (ШxВxГ) 445 x 45 x 295мм. Рабочая температура: -10...+55 гр. С. | RUB | 64502
13679 | SW-84804/L(800W) | OSNOVO | SW-84804/L(800W) Управляемый L2 PoE коммутатор Gigabit Ethernet на 48 RJ45 PoE + 4 x GE SFP порта. Порты: 4 x GE (10/100/1000Base-T) с PoE (до 90W, A+B) + 44 x GE (10/100/1000Base-T) с PoE (до 30W), 4 x GE Uplink. Соответствует стандартам PoE IEEE 802.3af/at/bt. Автоматическое определение и режим антизависания PoE устройств. Суммарная мощность PoE до 800W. Поддержка режима CCTV: Увеличение расстояния передачи данных и питания до 250м. Встроенная грозозащита 3kV на порт. Питание: AC100-240V (830W). Встроенный БП. Монтаж в 19 - дюймовую стойку, крепление в комплекте. Размеры (ШхВхГ): 440 x 45 x 360мм. Рабочая температура: 0…+55°С. | RUB | 87150
13719 | Console-RJ45-DB9F | OSNOVO | Console-RJ45-DB9F Консольный кабель для подключения сетевого оборудования к компьютеру по стандарту RS-232. Разъемы: 1 x Rj45; 1 x DB9 (female). Длина 1,2м. | RUB | 784
13824 | WMK-01 | OSNOVO | WMK-01 Комплект для монтажа коммутатора на стену. Предназначен для моделей SW-20600(80W), SW-21000(120W), SW-20820(120W), SW-20600/D, SW-8050/D | RUB | 316
13823 | RMK-01 | OSNOVO | RMK-01 Комплект для монтажа коммутатора в стойку. Предназначен для моделей: SW-80802/L(150W), SW-80802(150W) | RUB | 630
Коммутаторы с PoE промышленные
10948 | SW-40501/IC | OSNOVO | SW-40501/IC Промышленный PoE коммутатор Fast Ethernet на 6 портов. Порты: 4 x FE (10/100Base-T) с PoE (до 30W) + 1 x FE (10/100Base-T) + 1 x FE SFP (100Base-X). Вход для резервного питания. Встроенная грозозащита. Соответствует стандартам PoE IEEE 802.3af/at. Автоматическое определение PoE устройств. Суммарная мощность PoE до 120W. Питание DC48-55V(125W). БП в комплект НЕ входит. Размеры (ШхВхГ): 48x138,5x118мм. Монтаж на DIN-рейку. Рабочая температура: -40…+85°С. | RUB | 18021
13254 | SW-80402/I | OSNOVO | SW-80402/I Промышленный PoE коммутатор Gigabit Ethernet на 4GE PoE + 2 GE SFP порта. Порты: 4 x GE (10/100/1000Base-T) с PoE (до 30W) + 2 x GE SFP (1000Base-X). Соответствует стандартам PoE IEEE 802.3af/at. Автоматическое определение и режим антизависания PoE устройств. Поддержка режима CCTV: Увеличение расстояния передачи данных и питания до 250м. Суммарная мощность PoE до 120W. Встроенная грозозащита 6кВ. Питание: 2 x входа DC44-55V(130W). БП в комплект НЕ входит. Монтаж на DIN-рейку. Размеры (ШхВхГ): 30x118x100мм. Вес: 0,4кг. Рабочая температура: -40…+75°С | RUB | 20611
10808 | SW-8052/IC | OSNOVO | SW-8052/IC Промышленный PoE коммутатор Gigabit Ethernet на 6 портов. Порты: 4 x GE (10/100/1000Base-T) с PoE (до 30W) + 1 x GE SFP (1000Base-X) + 1 x GE Combo (RJ45 10/100/1000Base-T+ SFP 1000Base-X). Вход для резервного питания и тревожный выход. Соответствует стандартам PoE IEEE 802.3af/at. Автоматическое определение PoE устройств. Суммарная мощность PoE до 120W. Питание DC48-55V(126W). БП в комплект НЕ входит. Размеры (ШхВхГ): 37x142x105мм. Монтаж на DIN-рейку. Рабочая температура: -40…+75°С. | RUB | 27826
10891 | SW-8042/IF | OSNOVO | SW-8042/IF Промышленный Ultra PoE(60W) коммутатор Gigabit Ethernet на 6 портов. Порты: 4 x GE (10/100/1000Base-T) с PoE (до 60W) + 2 x GE SFP (100/1000Base-X). Вход для резервного питания и тревожный выход. Соответствует стандартам PoE IEEE 802.3af/at. Автоматическое определение PoE устройств. Суммарная мощность PoE до 240W. Питание DC44-56V. БП в комплект НЕ входит. Размеры (ШхВхГ): 43x142x105мм. Монтаж на DIN-рейку. Рабочая температура: -40…+75°С. | RUB | 44310
13677 | SW-80402/IL | OSNOVO | SW-80402/IL Промышленный управляемый (L2+) PoE коммутатор Gigabit Ethernet на 6 портов. Порты: 4 x GE (10/100/1000Base-T) с PoE (до 30W) + 2 x GE SFP (1000Base-X). Уровень управления L2. Соответствует стандартам PoE IEEE 802.3af/at. Автоматическое определение и режим антизависания PoE устройств, управление питанием. Суммарная мощность PoE до 120W. Питание DC45-57V(255W). БП в комплект НЕ входит. Монтаж на DIN-рейку. Размеры (ШхВхГ): 47x145x112мм. Рабочая температура: -40…+75°С. | RUB | 36522
13743 | SW-80402/ILS(port 90W,180W) | OSNOVO | SW-80402/ILS(port 90W,180W) Промышленный управляемый (L2+) HiPoE коммутатор Gigabit Ethernet на 4GE PoE + 2 GE SFP порта с функцией мониторинга температуры/ влажности/ напряжения. Порты: 1 x GE (10/100/1000Base-T) с PoE BT (до 90W) + 3 x GE (10/100/1000Base-T) с PoE (до 30W) + 2 x GE SFP (1000Base-X). Уровень управления L2+. Соответствует стандартам PoE IEEE 802.3af/at/bt. Автоматическое определение и режим антизависания PoE устройств. управление питанием. Суммарная мощность PoE до 180W. Поддержка режима CCTV: Увеличение расстояния передачи данных и питания до 250м. Встроенная система мониторинга температуры/ напряжения + внешний датчик температуры/ влажности. Поддержка ПО OSNOVO Monitoring System. Выходы типа "Сухой контакт", Цифровой вход. Встроенная грозозащита 6кВ, электростатическая защита 8кВ. Питание: 2 x входа DC37-57V(190W). БП в комплект НЕ входит. Монтаж на DIN-рейку или на стену (крепление в комплекте). Размеры (ШхВхГ): 41x157x115мм. Вес: 0,9кг. Рабочая температура: -40…+80°С. | RUB | 40436
11414 | SW-80800/IC-P | OSNOVO | SW-80800/IC-P Бескорпусной промышленный PoE коммутатор на 8 портов. Порты: 8 x GE (10/100/1000Base-T) с PoE (до 30W). Встроенная грозозащита. Соответствует стандартам PoE IEEE 802.3af/at. Автоматическое определение PoE устройств. Суммарная мощность PoE до 240W. Питание DC44-53V(245W). БП в комплект НЕ входит. Размеры (ШхВхГ): 148,9x41x106,9мм. Рабочая температура: -40…+85°С. | RUB | 15856
11109 | SW-8062/IC | OSNOVO | SW-8062/IC Промышленный PoE коммутатор Gigabit Ethernet на 8 портов. Порты: 6 x GE (10/100/1000Base-T) с PoE (до 25W) + 2 x GE SFP (1000Base-X). Вход для резервного питания. Встроенная грозозащита. Соответствует стандартам PoE IEEE 802.3af/at. Автоматическое определение PoE устройств. Суммарная мощность PoE до 150W. Питание DC48-55V(185W). БП в комплект НЕ входит. Размеры (ШхВхГ): 48x183x118мм. Монтаж на DIN-рейку. Рабочая температура: -40…+85°С. | RUB | 27322
10976 | SW-60602/ILC-P | OSNOVO | SW-60602/ILC-P Бескорпусной промышленный управляемый (L2+) PoE коммутатор на 8 портов. Порты: 6 x FE (10/100Base-T) с PoE (до 30W) + 2 x GE SFP (1000Base-X). Вход для резервного питания и тревожный выход. Встроенная грозозащита. Уровень управления L2 (Web smart). Соответствует стандартам PoE IEEE 802.3af/at. Автоматическое определение PoE устройств, управление питанием. Суммарная мощность PoE до 180W. Питание DC44-57V(188W). БП в комплект НЕ входит. Размеры (ШхВхГ): 115x95x30мм. Рабочая температура: -40…+70°С. | RUB | 41790
11144 | SW-60602/ILC | OSNOVO | SW-60602/ILC Промышленный управляемый (Web Managed) PoE коммутатор на 8 портов. Порты: 6 x FE (10/100Base-T) с PoE (до 30W) + 2 x GE SFP (1000Base-X). Вход для резервного питания и тревожный выход. Встроенная грозозащита . Уровень управления L2 (Web smart). Соответствует стандартам PoE IEEE 802.3af/at. Автоматическое определение PoE устройств, управление питанием. Суммарная мощность PoE до 180W. Питание DC44-57V(188W). БП в комплект НЕ входит. Размеры (ШхВхГ): 55x120x118мм. Монтаж на DIN-рейку. Рабочая температура: -40…+70°С. | RUB | 44888
11058 | SW-60802/IC | OSNOVO | SW-60802/IC Промышленный PoE коммутатор на 10 портов. Порты: 8 x FE (10/100Base-T) с PoE (до 25W) + 2 x GE SFP (1000Base-X). Вход для резервного питания. Встроенная грозозащита. Соответствует стандартам PoE IEEE 802.3af/at. Автоматическое определение PoE устройств. Суммарная мощность PoE до 200W. Питание DC48-55V(205W). БП в комплект НЕ входит. Размеры (ШхВхГ): 48x183x118мм. Монтаж на DIN-рейку. Рабочая температура: -40…+85°С. | RUB | 23962
13573 | SW-60812/I | OSNOVO | SW-60812/I Промышленный PoE коммутатор на 11 портов. Порты: 6 x FE (10/100Base-T) с PoE (до 30W) + 2 x FE (10/100Base-T) с PoE (до 60W) + 1 x GE (10/100/1000Base-T) + 2 x GE SFP (1000Base-X). Вход для резервного питания. Встроенная грозозащита. Соответствует стандартам PoE IEEE 802.3af/at/bt. Автоматическое определение и режим антизависания PoE устройств. Суммарная мощность PoE до 300W. Поддержка режима CCTV: Увеличение расстояния передачи данных и питания до 250м. Питание DC48-57V. БП в комплект НЕ входит. Размеры (ШхВхГ): 50x165x115мм. Монтаж на DIN-рейку. Рабочая температура: -40…+75°С. | RUB | 29957
13879 | SW-80802/I(Port 90W, 300W) | OSNOVO | SW-80802/I(Port 90W, 300W) Промышленный HiPoE коммутатор Gigabit Ethernet на 8GE PoE + 2 GE SFP порта. Порты: 1 x GE (10/100/1000Base-T) с PoE BT (до 90W) + 7 x GE (10/100/1000Base-T) с PoE (до 30W) + 2 x GE SFP (1000Base-X). Соответствует стандартам PoE IEEE 802.3af/at/bt. Встроенная грозозащита 6кВ, электростатическая защита 8кВ. Питание: 2 x входа DC37-57V(315W). БП в комплект НЕ входит. Монтаж на DIN-рейку или на стену (крепление в комплекте). Размеры (ШхВхГ): 50х162х130мм. Вес: 1,1кг. Рабочая температура: -40…+80°С. | RUB | 31026
13744 | SW-80802/ILS(port 90W,300W) | OSNOVO | SW-80802/ILS(port 90W,300W) Промышленный управляемый (L2+) HiPoE коммутатор Gigabit Ethernet на 8GE PoE + 2 GE SFP порта с функцией мониторинга температуры/ влажности/ напряжения. Порты: 1 x GE (10/100/1000Base-T) с PoE BT (до 90W) + 7 x GE (10/100/1000Base-T) с PoE (до 30W) + 2 x GE SFP (1000Base-X). Уровень управления L2+. Соответствует стандартам PoE IEEE 802.3af/at/bt. Автоматическое определение и режим антизависания PoE устройств. управление питанием. Суммарная мощность PoE до 300W.Встроенная система мониторинга температуры/ напряжения + внешний датчик температуры/ влажности. Поддержка ПО OSNOVO Monitoring System. Выходы типа "Сухой контакт", Цифровой вход. Встроенная грозозащита 6кВ, электростатическая защита 8кВ. Питание: 2 x входа DC37-57V(315W). БП в комплект НЕ входит. Монтаж на DIN-рейку или на стену (крепление в комплекте). Размеры (ШхВхГ): 50х162х130мм. Вес: 1,1кг. Рабочая температура: -40…+80°С. | RUB | 61320
13745 | SW-80804/ILS(port 90W,300W) | OSNOVO | SW-80804/ILS(port 90W,300W) Промышленный управляемый (L2+) HiPoE коммутатор Gigabit Ethernet на 8GE PoE + 4 GE SFP порта с функцией мониторинга температуры/ влажности/ напряжения. Порты: 1 x GE (10/100/1000Base-T) с PoE BT (до 90W) + 7 x GE (10/100/1000Base-T) с PoE (до 30W) + 4 x GE SFP (1000Base-X). Уровень управления L2+. Соответствует стандартам PoE IEEE 802.3af/at/bt. Автоматическое определение и режим антизависания PoE устройств. управление питанием. Суммарная мощность PoE до 300W. Поддержка режима CCTV: Увеличение расстояния передачи данных и питания до 250м. Встроенная система мониторинга температуры/ напряжения + внешний датчик температуры/ влажности. Поддержка ПО OSNOVO Monitoring System. Выходы типа "Сухой контакт", Цифровой вход. Встроенная грозозащита 6кВ, электростатическая защита 8кВ. Питание: 2 x входа DC37-57V(315W). БП в комплект НЕ входит. Монтаж на DIN-рейку или на стену (крепление в комплекте). Размеры (ШхВхГ): 50х187х130мм. Вес: 1,3кг. Рабочая температура: -40…+80°С. | RUB | 67830
13746 | SW-80804/ILS(port 90W,720W) | OSNOVO | SW-80804/ILS(port 90W,720W) Промышленный управляемый (L2+) Ultra PoE коммутатор Gigabit Ethernet на 8GE PoE + 4 GE SFP порта с функцией мониторинга температуры/ влажности/ напряжения. Порты: 8 x GE (10/100/1000Base-T) с PoE BT (до 90W) + 4 x GE SFP (1000Base-X). Уровень управления L2+. Соответствует стандартам PoE IEEE 802.3af/at/bt. Автоматическое определение и режим антизависания PoE устройств. управление питанием. Суммарная мощность PoE до 720W. Поддержка режима CCTV: Увеличение расстояния передачи данных и питания до 250м. Встроенная система мониторинга температуры/ напряжения + внешний датчик температуры/ влажности. Поддержка ПО OSNOVO Monitoring System. Выходы типа "Сухой контакт", Цифровой вход. Встроенная грозозащита 6кВ, электростатическая защита 8кВ. Питание: 2 x входа DC37-57V(735W). БП в комплект НЕ входит. Монтаж на DIN-рейку или на стену (крепление в комплекте). Размеры (ШхВхГ): 50х187х130мм. Вес: 1,4кг. Рабочая температура: -40…+80°С. | RUB | 91350
13224 | SW-80822/IR | OSNOVO | SW-80822/IR Промышленный PoE коммутатор Gigabit Ethernet на 10 портов. Порты: 2 x GE (10/100/1000Base-T) с PoE BT (до 90W) + 6 x GE (10/100/1000Base-T) с PoE (до 30W) + 2 x GE RJ45 (10/100/1000Base-T)+ 2 GE SFP (1000Base-X). Вход для резервного питания и тревожный выход. Встроенная грозозащита. Соответствует стандартам PoE IEEE 802.3af/at/bt. Автоматическое определение PoE устройств. Суммарная мощность PoE до 360W. Питание DC45-57V(385W). БП в комплект НЕ входит. Размеры (ШхВхГ): 50x188x130мм. Монтаж на DIN-рейку. Рабочая температура: -40…+80°С. | RUB | 46410
11284 | SW-60822/ILC | OSNOVO | SW-60822/ILC Промышленный управляемый (L2+) PoE коммутатор на 10 портов. Порты: 8 x FE (10/100Base-T) с PoE (до 30W) + 2 x GE Combo (RJ45 10/100/1000Base-T+ SFP 1000Base-X). Вход для резервного питания и тревожный выход. Встроенная грозозащита. Уровень управления L2 (Web smart). Соответствует стандартам PoE IEEE 802.3af/at. Автоматическое определение и режим антизависания PoE устройств, управление питанием. Суммарная мощность PoE до 240W. Питание DC45-57V(252W). БП в комплект НЕ входит. Размеры (ШхВхГ): 75x175x125мм. Монтаж на DIN-рейку. Рабочая температура: -40…+70°С. | RUB | 44813
13225 | SW-80822/ILR | OSNOVO | SW-80822/ILR Промышленный управляемый (L2+) PoE коммутатор Gigabit Ethernet на 10 портов. Порты: 2 x GE (10/100/1000Base-T) с PoE BT (до 90W) + 6 x GE (10/100/1000Base-T) с PoE (до 30W) + 2 x GE RJ45 (10/100/1000Base-T)+ 2 GE SFP (1000Base-X). Вход для резервного питания и тревожный выход. Встроенная грозозащита . Уровень управления L2 (Web smart). Соответствует стандартам PoE IEEE 802.3af/at/bt. Автоматическое определение и режим антизависания PoE устройств, управление питанием. Суммарная мощность PoE до 360W. Питание DC45-57V(385W). БП в комплект НЕ входит. Размеры (ШхВхГ): 50x188x130мм. Монтаж на DIN-рейку. Рабочая температура: -40…+80°С. Имеется Сертификат Транспортной Безопасности. | RUB | 104287
13961 | SW-81602/ILS(Port 90W, 600W) | OSNOVO | SW-81602/ILS(Port 90W, 600W) Промышленный управляемый (L2+) HiPoE коммутатор Gigabit Ethernet на 16GE PoE + 2 GE SFP порта с функцией мониторинга температуры/ влажности/ напряжения. Порты: 2 x GE (10/100/1000Base-T) с PoE BT (до 90W) + 14 x GE (10/100/1000Base-T) с PoE (до 30W) + 2 x GE SFP (1000Base-X). Уровень управления L2+. Соответствует стандартам PoE IEEE 802.3af/at/bt. Автоматическое определение и режим антизависания PoE устройств. управление питанием. Суммарная мощность PoE до 600W. Поддержка режима CCTV: Увеличение расстояния передачи данных и питания до 250м. Встроенная система мониторинга температуры/ напряжения + внешний датчик температуры/ влажности. Поддержка ПО OSNOVO Monitoring System. Выходы типа "Сухой контакт", Цифровой вход. Встроенная грозозащита 6кВ, электростатическая защита 8кВ. Питание: 2 x входа DC37-57V(615W). БП в комплект НЕ входит. Монтаж на DIN-рейку или на стену (крепление в комплекте). Размеры (ШхВхГ): 50х208х130мм. Вес: 1,5кг. Рабочая температура: -40…+80°С. | RUB | 100486
13747 | SW-808010/ILS(port 90W,720W) | OSNOVO | SW-808010/ILS(port 90W,720W) Промышленный управляемый (L2+) Ultra PoE коммутатор Gigabit Ethernet на 8GE PoE + 10 GE SFP порта с функцией мониторинга температуры/ влажности/ напряжения. Порты: 8 x GE (10/100/1000Base-T) с PoE BT (до 90W) + 10 x GE SFP (1000Base-X). Уровень управления L2+. Соответствует стандартам PoE IEEE 802.3af/at/bt. Автоматическое определение и режим антизависания PoE устройств. управление питанием. Суммарная мощность PoE до 720W. Поддержка режима CCTV: Увеличение расстояния передачи данных и питания до 250м. Встроенная система мониторинга температуры/ напряжения + внешний датчик температуры/ влажности. Поддержка ПО OSNOVO Monitoring System. Выходы типа "Сухой контакт", Цифровой вход. Встроенная грозозащита 6кВ, электростатическая защита 8кВ. Питание: 2 x входа DC37-57V(735W). БП в комплект НЕ входит. Монтаж на DIN-рейку или на стену (крепление в комплекте). Размеры (ШхВхГ): 50х208х130мм. Вес: 1,5кг. Рабочая температура: -40…+80°С. | RUB | 104370
11960 | SW-81604/ILB | OSNOVO | SW-81604/ILB Промышленный управляемый (L2+) PoE коммутатор Gigabit Ethernet на 20 портов. Порты: 8 x GE (10/100/1000Base-T) с PoE (до 30W) + 8 x GE (10/100/1000Base-T) + 4 x GE (SFP 1000Base-X). Вход для резервного питания и тревожный выход. Уровень управления L2 (Web smart). Соответствует стандартам PoE IEEE 802.3af/at. Автоматическое определение и режим антизависания PoE устройств, управление питанием. Суммарная мощность PoE до 240W. Питание DC49-57V(макс. 263W). БП в комплект НЕ входит. Размеры (ШхВхГ): 93x145x118мм. Монтаж на DIN-рейку. Рабочая температура: -40…+75°С. | RUB | 113926
Инжекторы и сплиттеры PoE
13360 | CN-PoE24/G | OSNOVO | CN-PoE24/G PoE-конвертер Gigabit Ethernet 48V в 24V. Порты: вх. - RJ45(10/100/1000 Base-T, IEEE 802.3af/at), вых. - кабель RJ45(10/100/1000 Base-T, 24V 1A). Входное напряжение: DC48-57V. Методы PoE: вх. - A(1,2(+);3,6(-)) и B(4,5(+);7,8(-)), вых.- B(4,5(+);7,8(-)). Предназначен для подключения Wi-Fi точек доступа к PoE оборудованию. Размеры (ШхВхГ): 22x22x100мм. Длина кабеля - 15см. Рабочая температура: 0...+50°C. | RUB | 1786
11609 | CN-PoE/G | OSNOVO | CN-PoE/G Конвертер методов PoE. Поддерживаемые методы: A (1,2(+); 3,6(-)); B (4,5(+), 7,8(-)). Направления конвертации: A <=> B. Максимальная мощность PoE - 30W. Порты Gigabit Ethernet (10/100/1000 Base-T). Размеры (ШxВxГ): 48x36x130мм. Рабочая температура: -40...+75 гр.С. | RUB | 562
11228 | Midspan-1/P1 | OSNOVO | Midspan-1/P1 Пассивный PoE-инжектор/PoE-сплиттер. Предназначен для питания оконечных сетевых устройств. Напряжение PoE - до 57V(конт. 4,5 (+), 7,8 (-)). Fast Ethernet. Максимальный ток - 1A. Порты: вх./вых. - RJ45(FE, 10/100 Base-T)/роз.2.1*5.5мм(DC). Не требует питания. Размеры (ШxВxГ): 76x20x27мм. Рабочая температура -40 ... +70°C. | RUB | 267
10642 | PPK-11 | OSNOVO | PPK-11 Пассивный комплект (инжектор + сплиттер) для передачи PoE по кабелю Cat 5e. Предназначен для питания оконечных сетевых устройств. Напряжение PoE - до 57V(конт. 4,5 (+); 7,8 (-)). Fast Ethernet. Инжектор: вх. - RJ45(FE, 10/100 Base-T)/роз.2.1*5.5мм(DC), вых. - RJ45(PoE). Сплиттер: вх. - RJ45(PoE), вых. - RJ45(FE, 10/100 Base-T)/штекер 2.1*5.5мм (DC). Цвет черный. Не требует питания. Размеры (ШхВхГ): 40x19x19мм + кабель 20см. Рабочая температура 0 ... +40°C. | RUB | 488
11229 | Midspan-8/P | OSNOVO | Midspan-8/P Пассивный PoE-инжектор Fast Ethernet на 8 портов. Предназначен для питания оконечных сетевых устройств. Напряжение PoE - до 57V(конт. 4,5 (+), 7,8 (-)). Максимальный ток на каждый порт - 650мA. Порты: вх. - 8 х RJ45(FE, 10/100 Base-T)/роз.2.1*5.5мм(DC), вых. - 8 х RJ45(FE+PoE, 10/100 Base-T). Блок питания в комплект не входит. Пластиковый корпус. Размеры (ШхВхГ): 175x20x37мм. Рабочая температура -40 ... +70°C. | RUB | 1229
11230 | Midspan-12/P | OSNOVO | Midspan-12/P Пассивный PoE-инжектор Fast Ethernet на 12 портов. Предназначен для питания оконечных сетевых устройств. Напряжение PoE - до 57V(конт. 4,5 (+), 7,8 (-)). Максимальный ток на каждый порт - 650 мА. Защита портов от коротких замыканий. Порты: вх. - 12 х RJ45(FE, 10/100 Base-T)/роз.2.1*5.5мм(DC), вых. - 12 х RJ45(FE+PoE, 10/100 Base-T). Блок питания в комплект не входит. Металлический корпус. Монтаж в 19" стойку. Размеры (ШхВхГ): 482x44x25 мм. Рабочая температура -40 ... +70°C. | RUB | 4306
10660 | Midspan-1/151A | OSNOVO | Midspan-1/151A PoE-инжектор Fast Ethernet на 1 порт. Совместим с оборудованием PoE IEEE 802.3af. Мощность PoE на порт - до 15.4W. Напряжение PoE - 50V(конт. 4,5(+); 7,8(-)). Порты: вх. - 1 x RJ45(10/100 Base-T), вых. 1 x RJ45(10/100 Base-T, PoE, 50V). Питание: AC100-240V. Не требует монтажа, устанавливается на электрическую розетку. Размеры (ШхВхГ): 83x31x45мм. Рабочая температура -20...+40 гр.С. | RUB | 858
12970 | Midspan-1/151GA | OSNOVO | Midspan-1/151GA PoE-инжектор Gigabit Ethernet на 1 порт. Совместим с оборудованием PoE IEEE 802.3af. Мощность PoE на порт - до 15.4W. Напряжение PoE - 50V(конт. 4,5(+); 7,8(-)). Порты: вх. - 1 x RJ45(10/100/1000 Base-T), вых. 1 x RJ45(10/100/1000 Base-T, PoE, 50V). Питание: AC100-240V. Не требует монтажа, устанавливается на электрическую розетку. Размеры (ШхВхГ): 83x31x45мм. Рабочая температура -10 ... +40 гр. С. | RUB | 1015
10661 | Midspan-1/151 | OSNOVO | Midspan-1/151 PoE-инжектор Fast Ethernet на 1 порт. Соответствует стандартам PoE IEEE 802.3af. Автоматическое определение PoE устройств. Мощность PoE на порт - до 15.4W. Вх. 1 x RJ45(10/100 Base-T), вых. - 1 x RJ45(10/100 Base-T, PoE, IEEE 802.3af). Питание: AC100-240V. Не требует монтажа, устанавливается на электрическую розетку. Размеры (ШхВхГ): 83x31x45мм. Рабочая температура -20...+40 гр.С. | RUB | 1817
12969 | Midspan-1/151G | OSNOVO | Midspan-1/151G PoE-инжектор Gigabit Ethernet на 1 порт. Соответствует стандартам PoE IEEE 802.3af. Автоматическое определение PoE устройств. Мощность PoE на порт - до 15.4W. Вх. 1 x RJ45(10/100/1000 Base-T), вых. - 1 x RJ45(10/100/1000 Base-T, PoE, IEEE 802.3af). Питание: AC100-240V. Не требует монтажа, устанавливается на электрическую розетку. Размеры (ШхВхГ): 83x31x45мм. Рабочая температура -10...+40 гр.С. | RUB | 2145
13338 | Midspan-1/300GA | OSNOVO | Midspan-1/300GA PoE-инжектор Gigabit Ethernet на 1 порт, мощностью до 30W. Совместим с оборудованием PoE IEEE 802.3af/at. Мощность PoE на порт - до 30W. Напряжение PoE - 48V(конт. 4,5(+), 7,8(-)). Порты: вх. - 1 x RJ45(10/100/1000 Base-T), вых. 1 x RJ45(10/100/1000 Base-T, PoE 48V). Питание: AC100-240V. Размеры (ШхВхГ): 50x30x105мм. Рабочая температура : -10...+55 гр. С. | RUB | 1670
13337 | Midspan-1/300G | OSNOVO | Midspan-1/300G PoE-инжектор Gigabit Ethernet на 1 порт, мощностью до 30W. Соответствует стандартам PoE IEEE 802.3af/at. (конт. 1,2(+); 3,6(-)). Автоматическое определение PoE устройств. Мощность PoE - до 30W. Gigabit Ethernet. Порты: вх. - RJ45(GE, 10/100/1000 Base-T), вых. - RJ45(PoE, IEEE 802.3af/at). Питание: AC100-240V. Размеры (ШхВхГ): 50x30x105мм. Рабочая температура : -5...+55 гр. С. | RUB | 3535
13142 | Midspan-1/302GM | OSNOVO | Midspan-1/302GM Управляемый PoE-инжектор Gigabit Ethernet на 1 порт. Соответствует стандартам PoE IEEE 802.3af/at. Автоматическое определение PoE устройств. Мощность PoE на порт - до 30W. Суммарная мощность PoE - до 30W. Вх. - 1 x RJ45 (10/100/1000 Base-T), вых. - 1 x RJ45(10/100/1000 Base-T, PoE, IEEE 802.3af/at), 1 x RJ45 Порт управления. Web интерфейс. Питание: AC100-240V. Встроенный БП. Размеры(ШхВхГ): 83x44x172мм. Рабочая температура: -10...+45 гр. C | RUB | 4495
12652 | Midspan-1/PW | OSNOVO | Midspan-1/PW Уличный пассивный PoE-инжектор/PoE-сплиттер. Предназначен для питания оконечных сетевых устройств. Напряжение PoE - до 57V(конт. 4,5 (+), 7,8 (-)). Fast Ethernet. Максимальный ток - 1A. Порты: 1хFE (10/100 Base-T)/роз.2.1*5.5мм(DC) (в комплекте переходник на клеммы под винт), 1хFE (10/100 Base-T) с поддержкой PoE. Не требует питания. Корпус из поликарбоната с классом защиты IP65. Размеры (ШхВхГ): 115x55x90мм (без гермовводов). Монтаж на стену. Рабочая температура: -40…+70°С. | RUB | 4059
13835 | Midspan-1/650GA | OSNOVO | Midspan-1/650GA PoE-инжектор Gigabit Ethernet на 1 порт, мощностью до 65W. Совместим с оборудованием PoE IEEE 802.3af/at/bt. Мощность PoE на порт - до 65W. Напряжение PoE - 52V(конт. 1,2,4,5(+), 3,6,7,8(-)). Порты: вх. - 1 x RJ45(10/100/1000 Base-T), вых. 1 x RJ45(10/100/1000 Base-T, PoE 52V). Встроенная грозозащита 3kV. Питание: AC100-240V. Размеры (ШхВхГ): 60x40x120мм. Вес: 0,3кг. Рабочая температура -10...+65 гр.С | RUB | 2676
13836 | Midspan-1/650G | OSNOVO | Midspan-1/650G PoE-инжектор 65W Gigabit Ethernet на 1 порт. мощностью до 65W. Соответствует стандартам PoE IEEE 802.3af/at/bt. Автоматическое определение PoE устройств. Мощность PoE на порт - до 65W. Вх. 1 x RJ45(10/100/1000 Base-T), вых. - 1 x RJ45(10/100/1000 Base-T, PoE, IEEE 802.3af/at/bt). Встроенная грозозащита 3kV. Питание: AC100-240V. Размеры (ШхВхГ): 60x40x120мм. Вес: 0,3кг. Рабочая температура -10...+65 гр.С | RUB | 4435
13660 | Midspan-1/652G | OSNOVO | Midspan-1/652G PoE-инжектор 65W Gigabit Ethernet на 1 порт. Соответствует стандартам PoE IEEE 802.3af/at/bt. Автоматическое определение PoE устройств. Мощность PoE на порт - до 65W. Вх. 1 x RJ45(10/100/1000 Base-T), вых. - 1 x RJ45(10/100/1000 Base-T, PoE, IEEE 802.3af/at/bt). Встроенная грозозащита 3kV. Питание: AC100-240V. Размеры (ШхВхГ): 70x35x180мм. Рабочая температура -10...+65 гр.С | RUB | 6332
13261 | Midspan-1/902G | OSNOVO | Midspan-1/902G PoE-инжектор 90W Gigabit Ethernet на 1 порт. Соответствует стандартам PoE IEEE 802.3af/at/bt. Автоматическое определение PoE устройств. Мощность PoE на порт - до 90W. Вх. 1 x RJ45(10/100/1000 Base-T), вых. - 1 x RJ45(10/100/1000 Base-T, PoE, IEEE 802.3af/at/bt). Питание: AC100-240V. Размеры (ШхВхГ): 70x35x180мм. Рабочая температура -5...+55 гр.С | RUB | 11236
10136 | IP05S | SC&T | IP05S PoE сплиттер. Обеспечивает разделение питающего напряжения и данных, передаваемых по Ethernet от инжектора PoE. Соответствует стандарту PoE IEEE 802.3af. Выходное напряжение: 5VDC/12VDC. Скорость передачи 10/100/1000Base-T. Разъёмы: вх.RJ45(PoE), вых. RJ45/DC (5В(2A)/12В(1A)). Рабочая температура -40...+55гр.С. Размеры: 87x67x27мм. | RUB | 2310
14002 | Midspan-1/303G | OSNOVO | Midspan-1/303G Midspan-1/303G Промышленный PoE-инжектор Gigabit Ethernet на 30W. Соответствует стандартам PoE IEEE 802.3af/at. Автоматическое определение PoE устройств. Мощность PoE - до 30W. Поддержка скорости 10/100/1000Base-T. вх. - RJ45 (10/100/1000 Base-T), вых. - RJ45(10/100/1000 Base-T, PoE, IEEE 802.3af/at). Встроенная грозозащита 6kV.Размеры(ШхВхГ): 30x105x89 мм. Металлический корпус, Монтаж на DIN-рейку и на стену. Питание DC48-57V. Вес: 0,35 кг. Рабочая температура -40...+80 гр. С. | RUB | 10012
12654 | Midspan-1/30WG | OSNOVO | Midspan-1/30WG Уличный PoE-инжектор. Соответствует стандартам PoE IEEE 802.3af/at. (конт. 1,2(+); 3,6(-)). Автоматическое определение PoE устройств. Мощность PoE - до 30W. Gigabit Ethernet. Порты: GE (10/100/1000 Base-T), GE (10/100/1000 Base-T) с поддержкой PoE (IEEE 802.3af/at). Питание 220V(клеммы под винт). Корпус из поликарбоната с классом защиты IP65. Размеры (ШхВхГ): 120x240x60мм (без гермовводов). Монтаж на стену. Рабочая температура: -40…+45°С. | RUB | 8471
14003 | Midspan-1/903G(Booster) | OSNOVO | Midspan-1/903G(Booster) Промышленный PoE-инжектор Gigabit Ethernet на 90W с бустером напряжения. Соответствует стандартам PoE IEEE 802.3af/at/bt. Автоматическое определение PoE устройств. Мощность PoE - до 90W. Поддержка скорости 10/100/1000Base-T. вх. - RJ45 (10/100/1000 Base-T), вых. - RJ45(10/100/1000 Base-T, PoE, IEEE 802.3af/at/bt). Встроенная грозозащита 6kV.Размеры(ШхВхГ): 30x105x89 мм. Металлический корпус, Монтаж на DIN-рейку и на стену. Питание DC12-57V. Вес: 0,35 кг. Рабочая температура -40...+80 гр. С. | RUB | 16832
14004 | Midspan-1/903G | OSNOVO | Midspan-1/903G Промышленный PoE-инжектор Gigabit Ethernet на 90W. Соответствует стандартам PoE IEEE 802.3af/at/bt. Автоматическое определение PoE устройств. Мощность PoE - до 90W. Поддержка скорости 10/100/1000Base-T. вх. - RJ45 (10/100/1000 Base-T), вых. - RJ45(10/100/1000 Base-T, PoE, IEEE 802.3af/at/bt). Встроенная грозозащита 6kV.Размеры(ШхВхГ): 30x105x89 мм. Металлический корпус, Монтаж на DIN-рейку и на стену. Питание DC48-57V. Вес: 0,35 кг. Рабочая температура -40...+80 гр. С. | RUB | 14501
09751 | IP06 | SC&T | IP06 Комплект IP06I (High PoE инжектор) + IP06S (High PoE сплиттер). Предназначен для передачи питания по сети Ethernet. Соответствует стандартам PoE IEEE 802.3af/at. Автоматическое определение PoE устройств. Питание сетевых устройств (IP-камер, Wi-Fi точек доступа, IP-телефонов): DC5В(3.6А)/12В(1.8А) или PoE IEEE 802.3at (25Вт). Скорость передачи 10/100/1000 BASE-T. IP06I - вх. RJ45/220В, вых. RJ45(PoE). IP06S-вх.RJ45(PoE), вых. RJ45/DC(5В/12В). Рабочая температура -40...+55°C. Размеры IP06I - 117.7x117x36мм, IP06S - 113.5x117x36мм. | RUB | 13976
10137 | IP06I | SC&T | IP06I High PoE инжектор. Предназначен для передачи питания по сети Ethernet. Соответствует стандартам PoE IEEE 802.3af/at. Автоматическое определение PoE устройств. Питание сетевых устройств (IP-камер, Wi-Fi точек доступа, IP-телефонов). Макс. выходная мощность 25Вт. Скорость передачи 10/100/1000Base-T. Разъёмы: вх. RJ45/220В, вых. RJ45(PoE). Рабочая температура -40...+55гр.С. Размеры(ШхВхГ): 117,7x36x117мм. | RUB | 8496
10138 | IP06S | SC&T | IP06S High PoE сплиттер. Соответствует стандартам PoE IEEE 802.3af/at. Обеспечивает разделение питающего напряжения и данных, передаваемых по Ethernet от инжектора High PoE. Выходное напряжение: 5VDC(3.6А)/12VDC(1.8А). Скорость передачи 10/100/1000Base-T. Разъёмы: вх.RJ45(PoE), вых. RJ45/DC(5В/12В). Размеры: 113.5x117x36мм. Рабочая температура -40...+55гр.С. | RUB | 5080
13143 | Midspan-2/602G | OSNOVO | Midspan-2/602G PoE-инжектор Gigabit Ethernet на 2 порта. Соответствует стандартам PoE IEEE 802.3af/at. Автоматическое определение PoE устройств. Мощность PoE на порт - до 30W. Суммарная мощность PoE - до 60W. Вх. - 2 x RJ45 (10/100/1000 Base-T), вых. - 2 x RJ45(10/100/1000 Base-T, PoE, IEEE 802.3af/at). Питание: AC100-240V. Встроенный БП. Размеры(ШхВхГ): 83x44x172мм. Рабочая температура: -10...+45 гр. C | RUB | 6300
11492 | Midspan-8/150RGM | OSNOVO | Midspan-8/150RGM Управляемый PoE-инжектор Gigabit Ethernet на 8 портов. Соответствует стандартам PoE IEEE 802.3af/at. Автоматическое определение PoE устройств. Мощность PoE на порт - до 30W. Суммарная мощность PoE - до 150W. Вх. - 8 x RJ45 (10/100/1000 Base-T), вых. - 8 x RJ45(10/100/1000 Base-T, PoE, IEEE 802.3af/at), 1 x RJ45 Порт управления. Web интерфейс. Питание: AC100-240V. Встроенный БП. Монтаж в 19" стойку, крепление в комплекте. Размеры (ШхВхГ): 320x44x180мм. Рабочая температура: -10...+45 гр. C | RUB | 18969
13798 | Midspan-8/150RG | OSNOVO | Midspan-8/150RG Midspan-8/150RG PoE-инжектор Gigabit Ethernet на 8 портов. Соответствует стандартам PoE IEEE 802.3af/at. Автоматическое определение PoE устройств. Мощность PoE на порт - до 30W. Суммарная мощность PoE - до 150W. Вх. - 8 x RJ45 (10/100/1000 Base-T), вых. - 8 x RJ45(10/100/1000 Base-T, PoE, IEEE 802.3af/at). Питание: AC100-240V. Встроенный БП. Монтаж в 19" стойку, крепление в комплекте. Размеры(ШхВхГ): 270x44x180мм. Рабочая температура: -10...+45 гр. C | RUB | 16580
13799 | Midspan-12/180RG | OSNOVO | Midspan-12/180RG PoE-инжектор Gigabit Ethernet на 12 портов. Соответствует стандартам PoE IEEE 802.3af/at. Автоматическое определение PoE устройств. Мощность PoE на порт - до 30W. Суммарная мощность PoE - до 180W. Вх. - 12 x RJ45 (10/100/1000 Base-T), вых. - 12 x RJ45(10/100/1000 Base-T, PoE, IEEE 802.3af/at). Питание: AC100-240V. Встроенный БП. Монтаж в 19" стойку, крепление в комплекте. Размеры(ШхВхГ): 320x44x210мм. Вес: 2,6кг. Рабочая температура: 0...+40 гр. C | RUB | 25473
11493 | Midspan-12/180RGM | OSNOVO | Midspan-12/180RGM Управляемый PoE-инжектор Gigabit Ethernet на 12 портов. Соответствует стандартам PoE IEEE 802.3af/at. Автоматическое определение PoE устройств. Мощность PoE на порт - до 30W. Суммарная мощность PoE - до 180W. Вх. - 12 x RJ45 (10/100/1000 Base-T), вых. - 12 x RJ45(10/100/1000 Base-T, PoE, IEEE 802.3af/at), 1 x RJ45 Порт управления. Web интерфейс. Питание: AC100-240V. Встроенный БП. Монтаж в 19" стойку, крепление в комплекте. Размеры(ШхВхГ): 440x44x200мм. Рабочая температура: -10...+45 гр. C | RUB | 27236
13800 | Midspan-16/250RG | OSNOVO | Midspan-16/250RG Midspan-16/250RG PoE-инжектор Gigabit Ethernet на 16 портов. Соответствует стандартам PoE IEEE 802.3af/at. Автоматическое определение PoE устройств. Мощность PoE на порт - до 30W. Суммарная мощность PoE - до 250W. Вх. - 16 x RJ45 (10/100/1000 Base-T), вых. - 16 x RJ45(10/100/1000 Base-T, PoE, IEEE 802.3af/at). Питание: AC100-240V. Встроенный БП. Монтаж в 19" стойку, крепление в комплекте. Размеры (ШхВхГ): 440x44x200мм. Рабочая температура: 0...+40 гр.C | RUB | 28257
11494 | Midspan-16/250RGM | OSNOVO | Midspan-16/250RGM Управляемый PoE-инжектор Gigabit Ethernet на 16 портов. Соответствует стандартам PoE IEEE 802.3af/at. Автоматическое определение PoE устройств. Мощность PoE на порт - до 30W. Суммарная мощность PoE - до 250W. Вх. - 16 x RJ45 (10/100/1000 Base-T), вых. - 16 x RJ45(10/100/1000 Base-T, PoE, IEEE 802.3af/at), 1 x RJ45 Порт управления. Web интерфейс. Питание: AC100-240V. Встроенный БП. Монтаж в 19" стойку, крепление в комплекте. Размеры (ШхВхГ): 440x44x200мм. Рабочая температура: -10...+45 гр. C | RUB | 31604
13801 | Midspan-24/370RG | OSNOVO | Midspan-24/370RG PoE-инжектор Gigabit Ethernet на 24 порта. Соответствует стандартам PoE IEEE 802.3af/at. Автоматическое определение PoE устройств. Мощность PoE на порт - до 30W. Суммарная мощность PoE - до 370W. Вх. - 24 x RJ45 (10/100/1000 Base-T), вых. - 24 x RJ45(10/100/1000 Base-T, PoE, IEEE 802.3af/at). Питание: AC100-240V. Встроенный БП. Монтаж в 19" стойку, крепление в комплекте. Размеры(ШхВхГ): 440x44x200мм. Вес: 3,7кг. Рабочая температура: -10...+45 гр. C | RUB | 35158
11495 | Midspan-24/370RGM | OSNOVO | Midspan-24/370RGM Управляемый PoE-инжектор Gigabit Ethernet на 24 порта. Соответствует стандартам PoE IEEE 802.3af/at. Автоматическое определение PoE устройств. Мощность PoE на порт - до 30W. Суммарная мощность PoE - до 370W. Вх. - 24 x RJ45 (10/100/1000 Base-T), вых. - 24 x RJ45(10/100/1000 Base-T, PoE, IEEE 802.3af/at), 1 x RJ45 Порт управления. Web интерфейс. Питание: AC100-240V. Встроенный БП. Монтаж в 19" стойку, крепление в комплекте. Размеры (ШхВхГ): 440x44x200мм. Вес: 4кг. Рабочая температура: -10...+45 гр.C | RUB | 41402
10640 | PoE Splitter/1 | OSNOVO | PoE Splitter/1 PoE-сплиттер с возможностью выбора напряжения 5/9/12V. Поддержка Fast Ethernet. Соответствует стандартам PoE IEEE 802.3af. Предназначен для питания оконечных сетевых устройств, не поддерживающих PoE. Порты: вх. - RJ45(PoE, IEEE 802.3af), вых. - RJ45(FE, 10/100 Base-T)/штекер (DC5V(1.5А),9V(1.1A),12V(1A). Переключатель для выбора выходного напряжения. Размеры 80 x 55 x 31 мм. Рабочая температура -10 ... +45°C. | RUB | 2218
12134 | PoE Splitter/2 | OSNOVO | PoE Splitter/2 PoE-сплиттер Fast Ethernet. Соответствует стандартам PoE IEEE 802.3af. Предназначен для питания оконечных сетевых устройств, не поддерживающих PoE. Порты: вх. - RJ45(10/100 Base-T, IEEE 802.3af), вых. - кабель RJ45(10/100 Base-T)/штекер 5.5x2.1мм. Входное напряжение: DC36-57V. Выходное напряжение: DC12V/1A Встроенная грозозащита - 4kV. Размеры (ШхВхГ): 80x31x26мм. Длина кабеля - 17см. Рабочая температура 0...+40°C. | RUB | 1087
13271 | PoE Splitter/2W | OSNOVO | PoE Splitter/2W Уличный PoE-сплиттер Fast Ethernet. Соответствует стандартам PoE IEEE 802.3af. Предназначен для питания оконечных сетевых устройств, не поддерживающих PoE. Порты: вх. - RJ45(10/100 Base-T, IEEE 802.3af), вых. - кабель RJ45(10/100 Base-T)/штекер 5.5x2.1 мм. Входное напряжение: DC42-57V. Выходное напряжение: DC12V/1A. Класс защиты - IP66. Размеры (ШхВхГ) - 85 x 27 x 30 мм. Длина кабеля - 8см. Рабочая температура -40 ... +60°C. | RUB | 1418
13260 | PoE Splitter/3 | OSNOVO | PoE Splitter/3 PoE-сплиттер Fast Ethernet. Соответствует стандартам PoE IEEE 802.3af/at. Предназначен для питания оконечных сетевых устройств, не поддерживающих PoE. Порты: вх. - RJ45(10/100 Base-T, IEEE 802.3af/at), вых. - кабель RJ45(10/100 Base-T)/штекер 5.5x2.1мм. Входное напряжение: DC36-57V. Выходное напряжение: DC12V/2A. Встроенная защита от перенапряжения, короткого замыкания. Размеры (ШхВхГ): 80x31x26мм. Длина кабеля - 12см. Рабочая температура -25...+75°C. | RUB | 1197
10641 | PoE Splitter/G2 | OSNOVO | PoE Splitter/G2 PoE-сплиттер Gigabit Ethernet с функцией выбора напряжения на 5/9/12/18V. Соответствует стандартам PoE IEEE 802.3af/at. Предназначен для питания оконечных сетевых устройств, не поддерживающих PoE. Порты: вх. - RJ45(10/100/1000 Base-T, IEEE 802.3af/at), вых. - RJ45(10/100/1000 Base-T)/штекер (DC5V(3А), 9V(2,5A), 12V(2A), 18V(1,6A). Переключатель выходного напряжения. Размеры (ШxВxГ), 73x30x78мм. Рабочая температура 0 ... +40°C. | RUB | 3004
11615 | IP06S60-12 | SC&T | IP06S60-12 PoE-сплиттер. Обеспечивает разделение питающего напряжения и данных, передаваемых по Ethernet от инжектора PoE. Совместим со стандартами IEEE 802.3af/at. Поддержка скорости 10/100/1000Base-T. Вх. - RJ45(PoE). Вых. - RJ45/Клм.(2pin)(DC12V). Максимальная выходная мощность 60W (DC12V/5A). Размеры (ШхВхГ):: 109,6x30x109,7мм. Рабочая температура: -40…+55°С. | RUB | 14599
12747 | IP06S60-24 | SC&T | IP06S60-24 Ultra PoE-сплиттер стандарта IEEE 802.3af/at. Поддержка Gigabit Ethernet. Соответствует стандартам PoE IEEE 802.3af/at. Предназначен для питания оконечных сетевых устройств, не поддерживающих PoE. Порты: вх. - RJ45(PoE, IEEE 802.3af/at до 60W), вых. - RJ45(PoE, IEEE 802.3af), RJ45/Клм.(2pin)(DC24V). Максимальная выходная мощность - 60W (DC24V/2,5A) Металлический корпус. азмеры (ШхВхГ):: 109.6x30x109.7мм. Рабочая температура: -40…+55°С. | RUB | 14599
Оптические медиаконвертеры
11563 | OMC-100-11S5a | OSNOVO | OMC-100-11S5a Оптический Fast Ethernet медиаконвертер для передачи Ethernet по одному волокну одномодового оптического кабеля до 20км (по многомодовому кабелю до 1,5км). Поддерживает скорость 10/100М (IEEE 802.3i, IEEE 802.3u, IEEE 802.3x). Автоопределение MDI/MDI-X. Вх. - Роз.2,1х5мм(DC5V); Вх./вых. - RJ45(Ethernet)/SC(tx1310/rx1550нм). В комплекте: БП DC5V(1A). Размеры (ШхВхГ): 70x25x93мм. Может устанавливаться в бокс для 19 дюймовой стойки модели О-142B (1 слот). Рабочая температура: 0…+60гр.С. | RUB | 3150
11564 | OMC-100-11S5b | OSNOVO | OMC-100-11S5b Оптический Fast Ethernet медиаконвертер для передачи Ethernet по одному волокну одномодового оптического кабеля до 20км (по многомодовому кабелю до 1,5км). Поддерживает скорость 10/100М (IEEE 802.3i, IEEE 802.3u, IEEE 802.3x). Автоопределение MDI/MDI-X. Вх. - Роз.2,1х5мм(DC5V); Вх./вых. - RJ45(Ethernet)/SC(tx1550/rx1310нм). В комплекте: БП DC5V(1A). Размеры (ШхВхГ): 70x25x93мм. Может устанавливаться в бокс для 19 дюймовой стойки модели О-142B (1 слот). Рабочая температура: 0…+60гр.С. | RUB | 3150
11568 | OMC-100-21S5a | OSNOVO | OMC-100-21S5a Оптический медиаконвертер Fast Ethernet. 2 медных порта (RJ45) 10/100Base-T (IEEE 802.3i, IEEE 802.3u, IEEE 802.3x), 1 оптический порт (SC, tx1310нм/rx1550нм) 100Base-FX. Дальность передачи по оптической линии до 20км (одномод, одно волокно (WDM мультиплексирование) (по многомодовому кабелю до 1,5км). Автоопределение MDI/MDI-X. Режимы работы: дуплекс/полудуплекс. В комплекте: БП DC5V(1A). Размеры(ШхВхГ): 70x25x93мм. Может устанавливаться в бокс для 19 дюймовой стойки модели О-142B (1 слот). Рабочая температура: 0…+60гр.С. | RUB | 4353
11569 | OMC-100-21S5b | OSNOVO | OMC-100-21S5b Оптический медиаконвертер Fast Ethernet. 2 медных порта(RJ45) 10/100Base-T (IEEE 802.3i, IEEE 802.3u, IEEE 802.3x), 1 оптический порт (SC, tx1550нм/rx1310нм) 100Base-FX. Дальность передачи по оптической линии до 20км (одномод, одно волокно (WDM мультиплексирование). Автоопределение MDI/MDI-X. Режимы работы: дуплекс/полудуплекс. В комплекте: БП DC5V(1A). Размеры (ШхВхГ): 70x25x93мм. Рабочая температура: 0…+60гр.С. | RUB | 4353
11565 | OMC-100-11X/I | OSNOVO | OMC-100-11X/I Промышленный миниатюрный медиаконвертер Fast Ethernet. Порты: 1 x FE (10/100Base-T), 1 x FE SFP (100Base-X). Питание DC12-60V или AC18-36V(1.44W). БП в комплект НЕ входит. Размеры (ШхВхГ): 36x59x50мм. Монтаж на DIN-рейку. Рабочая температура: -40…+75°С. | RUB | 10091
13230 | OMC-1000-11X | OSNOVO | OMC-1000-11X Медиаконвертер Gigabit Ethernet 1xRJ45, 1xSFP. Порты: 1 x GE (10/100/1000Base-T), 1 x GE SFP (1000Base-X). В комплекте: БП DC5V(1A). Размеры (ШхВхГ): 71x26x95мм. Может устанавливаться в бокс для 19 дюймовой стойки O-142B (1 слот). Рабочая температура: -10…+55гр.С. | RUB | 3898
11566 | OMC-1000-11S5a | OSNOVO | OMC-1000-11S5a Оптический Gigabit Ethernet медиаконвертер для передачи Ethernet по одному волокну одномодового оптического кабеля до 20км (по многомодовому кабелю до 500м). Поддерживает скорость 10/100/1000М (IEEE 802.3i, IEEE 802.3u, IEEE 802.3ab, IEEE 802.3z). Автоопределение MDI/MDI-X. Вх. - Роз.2,1х5мм(DC5V); Вх./вых. - RJ45(Ethernet)/SC(tx1310/rx1550нм). В комплекте: БП DC5V(1A). Размеры (ШхВхГ): 70x25x93мм. Может устанавливаться в бокс для 19 дюймовой стойки модели О-142B (1 слот). Рабочая температура: 0…+60гр.С. | RUB | 5998
11567 | OMC-1000-11S5b | OSNOVO | OMC-1000-11S5b Оптический Gigabit Ethernet медиаконвертер для передачи Ethernet по одному волокну одномодового оптического кабеля до 20км (по многомодовому кабелю до 500м). Поддерживает скорость 10/100/1000М (IEEE 802.3i, IEEE 802.3u, IEEE 802.3ab, IEEE 802.3z). Автоопределение MDI/MDI-X. Вх. - Роз.2,1х5мм(DC5V); Вх./вых. - RJ45(Ethernet)/SC(tx1550/rx1310нм). В комплекте: БП DC5V(1A). Размеры (ШхВхГ): 70x25x93мм. Может устанавливаться в бокс для 19 дюймовой стойки модели О-142B (1 слот). Рабочая температура: 0…+60гр.С. | RUB | 5998
10941 | OMC-1000-11X/I | OSNOVO | OMC-1000-11X/I Промышленный компактный медиаконвертер Gigabit Ethernet. Порты: 1 x GE (10/100/1000Base-T), 1 x GE SFP (1000Base-X). Вход для резервного питания. Встроенная грозозащита. Питание DC12-36V (5W). БП в комплект НЕ входит. Размеры (ШхВхГ): 30x90x120мм. Монтаж на DIN-рейку. Рабочая температура: -40…+85°С. | RUB | 12815
11480 | OMC-1000-11HX/I | OSNOVO | OMC-1000-11HX/I Промышленный компактный медиаконвертер Gigabit Ethernet с поддержкой PoE. Порты: 1 x GE (10/100/1000Base-T) с PoE (до 30W), 1 x GE SFP (1000Base-X). Вход для резервного питания. Встроенная грозозащита. Соответствует стандартам PoE IEEE 802.3af/at. Автоматическое определение PoE устройств. Питание DC48-53V (35W). БП в комплект НЕ входит. Размеры (ШхВхГ): 50x145x110мм. Монтаж на DIN-рейку. Рабочая температура: -40…+85°С. | RUB | 16392
13691 | OMC-1000-11HX/W | OSNOVO | OMC-1000-11HX/W Уличный медиаконвертер Gigabit Ethernet с поддержкой PoE. Порты: 1 x GE (10/100/1000Base-T) с PoE (до 30W), 1 x GE SFP (1000Base-X). Встроенная грозозащита. Соответствует стандартам PoE IEEE 802.3af/at. Автоматическое определение PoE устройств. Питание AC195-265V (36W). Размеры (ШхВхГ): 300x230x111мм. Рабочая температура: -40…+50°С. | RUB | 22154
11545 | O-142B | OSNOVO | O-142B Бокс для установки в 19 дюймовую стойку на 14 слотов, для медиаконвертеров OSNOVO. Два блока питания (AC220V) для повышения надёжности системы. При повреждении одного БП происходит автоматическое переключение на второй. Размеры (ШхВхГ): 432x90x230мм (2U). Рабочая температура: -10…+60гр.С. | RUB | 34072
SFP модули
11477 | SFP-TP-RJ45 | OSNOVO | SFP-TP-RJ45 Медный SFP модуль Gigabit Ethernet с разъемом RJ45. Скорость 10/100/1000 Мбит/с.Интерфейс: SGMII. Расстояние передачи - до 100 м. Размеры (ШхВхГ): 14,3x12,7x63мм. Рабочая температура: 0…+70°С. | RUB | 2715
13991 | SFP-TP-RJ45(1G) | OSNOVO | SFP-TP-RJ45(1G) Медный SFP модуль Gigabit Ethernet с разъемом RJ45. Скорость 1000 Мбит/с. Интерфейс: SERDES. Расстояние передачи - до 100 м. Размеры (ШхВхГ): 14,3x12,7x63мм. Вес: 0,03кг. Рабочая температура: 0…+70°С. | RUB | 3000
11491 | SFP-TP-RJ45/I | OSNOVO | SFP-TP-RJ45/I Промышленный медный SFP модуль Gigabit Ethernet с разъемом RJ45. Скорость 10/100/1000 Мбит/с. Интерфейс: SGMII. Расстояние передачи до 100 м. Размеры (ШхВхГ): 14,3x12,7x63мм. Рабочая температура: -40…+85°С. | RUB | 4200
14073 | SFP-TP-RJ45(1G)-I | OSNOVO | SFP-TP-RJ45(1G)-I Медный SFP модуль Gigabit Ethernet с разъемом RJ45. Скорость 1000 Мбит/с. Интерфейс: SERDES. Расстояние передачи - до 100 м. Размеры (ШхВхГ): 14,3x12,7x63мм. Вес: 0,03кг. Рабочая температура: -40…+85°С. | RUB | 4200
12778 | SFP-S2LC15-G-1310-1310 | OSNOVO | SFP-S2LC15-G-1310-1310 Оптический SFP Модуль. Два волокна Single Mode. Скорость: до 1,25 Гбит/c. Тип разъема: 2xLC. Оптический бюджет: 15дБ. Расстояние передачи - до 20км. Рабочая длина волны,нм - Tx:1310/Rx:1310. Поддержка DDM. Размеры (ШхВхГ): 14,8x12,4x56,5мм. Рабочая температура: 0…+70°С. | RUB | 1481
12779 | SFP-S1SC18-F-1310-1550 | OSNOVO | SFP-S1SC18-F-1310-1550 Оптический SFP Модуль. Одно волокно Single Mode. Скорость: до 155 мбит/c. Тип разъема: SC. Оптический бюджет: 18дБ. Расстояние передачи - до 20км. Рабочая длина волны,нм - Tx:1310/Rx:1550. Поддержка DDM. Размеры (ШхВхГ): 13,7x11x63,8мм. Рабочая температура: 0…+70°С. | RUB | 1680
13822 | SFP-S2LC15-G-1310-1310-I | OSNOVO | SFP-S2LC15-G-1310-1310-I Оптический SFP Модуль промышленный. Два волокна Single Mode. Скорость: до 1,25 Гбит/c. Тип разъема: 2xLC. Оптический бюджет: 15дБ. Расстояние передачи - до 20км. Рабочая длина волны,нм - Tx:1310/Rx:1310. Поддержка DDM. Размеры (ШхВхГ): 14,8x12,4x56,5мм. Рабочая температура: -40…+85°С. | RUB | 2741
12780 | SFP-S1SC18-F-1550-1310 | OSNOVO | SFP-S1SC18-F-1550-1310 Оптический SFP Модуль. Одно волокно Single Mode. Скорость: до 155 мбит/c. Тип разъема: SC. Оптический бюджет: 18дБ. Расстояние передачи - до 20км. Рабочая длина волны,нм - Tx:1550/Rx:1310. Поддержка DDM. Размеры (ШхВхГ): 13,7x11x63,8мм. Рабочая температура: 0…+70°С. | RUB | 1680
12781 | SFP-S1SC18-F-1310-1550-I | OSNOVO | SFP-S1SC18-F-1310-1550-I Оптический SFP Модуль промышленный. Одно волокно Single Mode. Скорость: до 155 мбит/c. Тип разъема: SC. Оптический бюджет: 18дБ. Расстояние передачи - до 20км. Рабочая длина волны,нм - Tx:1310/Rx:1550. Поддержка DDM. Размеры (ШхВхГ): 13,7x11x63,8мм. Рабочая температура: -40…+85°С. | RUB | 3056
12782 | SFP-S1SC18-F-1550-1310-I | OSNOVO | SFP-S1SC18-F-1550-1310-I Оптический SFP Модуль промышленный. Одно волокно Single Mode. Скорость: до 155 мбит/c. Тип разъема: SC. Оптический бюджет: 18дБ. Расстояние передачи - до 20км. Рабочая длина волны,нм - Tx:1550/Rx:1310. Поддержка DDM. Размеры (ШхВхГ): 13,7x11x63,8мм. Рабочая температура: -40…+85°С. | RUB | 3056
12785 | SFP-S1SC12-G-1310-1550 | OSNOVO | SFP-S1SC12-G-1310-1550 Оптический SFP Модуль. Одно волокно Single Mode. Скорость: до 1,25 Гбит/c. Тип разъема: SC. Оптический бюджет: 12дБ. Расстояние передачи - до 3км. Рабочая длина волны,нм - Tx:1310/Rx:1550. Поддержка DDM. Размеры (ШхВхГ): 13,7x11x63,8мм. Рабочая температура: 0…+70°С. | RUB | 1343
12786 | SFP-S1SC12-G-1550-1310 | OSNOVO | SFP-S1SC12-G-1550-1310 Оптический SFP Модуль. Одно волокно Single Mode. Скорость: до 1,25 Гбит/c. Тип разъема: SC. Оптический бюджет: 12дБ. Расстояние передачи - до 3км. Рабочая длина волны,нм - Tx:1550/Rx:1310. Поддержка DDM. Размеры (ШхВхГ): 13,7x11x63,8мм. Рабочая температура: 0…+70°С. | RUB | 1343
12783 | SFP-S1LC12-G-1310-1550 | OSNOVO | SFP-S1LC12-G-1310-1550 Оптический SFP Модуль. Одно волокно Single Mode. Скорость: до 1,25 Гбит/c. Тип разъема: LC. Оптический бюджет: 12дБ. Расстояние передачи - до 3км. Рабочая длина волны,нм - Tx:1310/Rx:1550. Поддержка DDM. Размеры (ШхВхГ): 13,7x8,5x55,35мм. Рабочая температура: 0…+70°С. | RUB | 1343
12784 | SFP-S1LC12-G-1550-1310 | OSNOVO | SFP-S1LC12-G-1550-1310 Оптический SFP Модуль. Одно волокно Single Mode. Скорость: до 1,25 Гбит/c. Тип разъема: LC. Оптический бюджет: 12дБ. Расстояние передачи - до 3км. Рабочая длина волны,нм - Tx:1550/Rx:1310. Поддержка DDM. Размеры (ШхВхГ): 13,7x8,5x55,35мм. Рабочая температура: 0…+70°С. | RUB | 1343
12787 | SFP-S1SC12-G-1310-1550-I | OSNOVO | SFP-S1SC12-G-1310-1550-I Оптический SFP Модуль промышленный. Одно волокно Single Mode. Скорость: до 1,25 Гбит/c. Тип разъема: SC. Оптический бюджет: 12дБ. Расстояние передачи - до 3км. Рабочая длина волны,нм - Tx:1310/Rx:1550. Поддержка DDM. Размеры (ШхВхГ): 13,7x11x63,8мм. Рабочая температура: -40…+85°С. | RUB | 2214
12788 | SFP-S1SC12-G-1550-1310-I | OSNOVO | SFP-S1SC12-G-1550-1310-I Оптический SFP Модуль промышленный. Одно волокно Single Mode. Скорость: до 1,25 Гбит/c. Тип разъема: SC. Оптический бюджет: 12дБ. Расстояние передачи - до 3км. Рабочая длина волны,нм - Tx:1550/Rx:1310. Поддержка DDM. Размеры (ШхВхГ): 13,7x11x63,8мм. Рабочая температура: -40…+85°С. | RUB | 2214
12791 | SFP-S1SC13-G-1310-1550 | OSNOVO | SFP-S1SC13-G-1310-1550 Оптический SFP Модуль. Одно волокно Single Mode. Скорость: до 1,25 Гбит/c. Тип разъема: SC. Оптический бюджет: 13дБ. Расстояние передачи - до 20км. Рабочая длина волны,нм - Tx:1310/Rx:1550. Поддержка DDM. Размеры (ШхВхГ): 13,7x11x63,8мм. Рабочая температура: 0…+70°С. | RUB | 2088
11780 | SFP-S5b(ver.2) | OSNOVO | SFP-S5b(ver.2) Оптический SFP модуль. До 1,25Гбит/с. Расстояние передачи по одномодовому волокну до 20км. Тип лазера: DFB. Оптический порт SC tx1550/rx1310нм (WDM). Размеры: 14,3x12,7x63мм. Рабочая температура: 0…+70°С. | RUB | 1617
12792 | SFP-S1SC13-G-1550-1310 | OSNOVO | SFP-S1SC13-G-1550-1310 Оптический SFP Модуль. Одно волокно Single Mode. Скорость: до 1,25 Гбит/c. Тип разъема: SC. Оптический бюджет: 13дБ. Расстояние передачи - до 20км. Рабочая длина волны,нм - Tx:1550/Rx:1310. Поддержка DDM. Размеры (ШхВхГ): 13,7x11x63,8мм. Рабочая температура: 0…+70°С. | RUB | 2088
12796 | SFP-S1LC13-G-1310-1550 | OSNOVO | SFP-S1LC13-G-1310-1550 Оптический SFP Модуль. Одно волокно Single Mode. Скорость: до 1,25 Гбит/c. Тип разъема: LC. Оптический бюджет: 13дБ. Расстояние передачи - до 20км. Рабочая длина волны,нм - Tx:1310/Rx:1550. Поддержка DDM. Размеры (ШхВхГ): 13,7x8,5x55,35мм. Рабочая температура: 0…+70°С. | RUB | 2051
12797 | SFP-S1LC13-G-1550-1310 | OSNOVO | SFP-S1LC13-G-1550-1310 Оптический SFP Модуль. Одно волокно Single Mode. Скорость: до 1,25 Гбит/c. Тип разъема: LC. Оптический бюджет: 13дБ. Расстояние передачи - до 20км. Рабочая длина волны,нм - Tx:1550/Rx:1310. Поддержка DDM. Размеры (ШхВхГ): 13,7x8,5x55,35мм. Рабочая температура: 0…+70°С. | RUB | 2051
12798 | SFP-S1SC13-G-1310-1550-I | OSNOVO | SFP-S1SC13-G-1310-1550-I Промышленный SFP Модуль. Одно волокно Single Mode. Скорость: до 1,25 Гбит/c. Тип разъема: SC. Оптический бюджет: 13дБ. Расстояние передачи - до 20км. Рабочая длина волны,нм - Tx:1310/Rx:1550. Поддержка DDM. Размеры (ШхВхГ): 13,7x11x63,8мм. Рабочая температура: -40…+85°С. | RUB | 2793
12799 | SFP-S1SC13-G-1550-1310-I | OSNOVO | SFP-S1SC13-G-1550-1310-I Оптический SFP Модуль промышленный. Одно волокно Single Mode. Скорость: до 1,25 Гбит/c. Тип разъема: SC. Оптический бюджет: 13дБ. Расстояние передачи - до 20км. Рабочая длина волны,нм - Tx:1550/Rx:1310. Поддержка DDM. Размеры (ШхВхГ): 13,7x11x63,8мм. Рабочая температура: -40…+85°С. | RUB | 2793
12800 | SFP-S1LC13-G-1310-1550-I | OSNOVO | SFP-S1LC13-G-1310-1550-I Оптический SFP Модуль промышленный. Одно волокно Single Mode. Скорость: до 1,25 Гбит/c. Тип разъема: LC. Оптический бюджет: 13дБ. Расстояние передачи - до 20км. Рабочая длина волны,нм - Tx:1310/Rx:1550. Поддержка DDM. Размеры (ШхВхГ): 13,7x8,5x55,35мм. Рабочая температура: -40…+85°С. | RUB | 3043
12801 | SFP-S1LC13-G-1550-1310-I | OSNOVO | SFP-S1LC13-G-1550-1310-I Оптический SFP Модуль промышленный. Одно волокно Single Mode. Скорость: до 1,25 Гбит/c. Тип разъема: LC. Оптический бюджет: 13дБ. Расстояние передачи - до 20км. Рабочая длина волны,нм - Tx:1550/Rx:1310. Поддержка DDM. Размеры (ШхВхГ): 13,7x8,5x55,35мм. Рабочая температура: -40…+85°С. | RUB | 3043
12804 | SFP-S1SC19-G-1310-1550 | OSNOVO | SFP-S1SC19-G-1310-1550 Оптический SFP Модуль. Одно волокно Single Mode. Скорость: до 1,25 Гбит/c. Тип разъема: SC. Оптический бюджет: 19дБ. Расстояние передачи - до 40км. Рабочая длина волны,нм - Tx:1310/Rx:1550. Поддержка DDM. Размеры (ШхВхГ): 13,7x11x63,8мм. Рабочая температура: 0…+70°С. | RUB | 3644
12805 | SFP-S1SC19-G-1550-1310 | OSNOVO | SFP-S1SC19-G-1550-1310 Оптический SFP Модуль. Одно волокно Single Mode. Скорость: до 1,25 Гбит/c. Тип разъема: SC. Оптический бюджет: 19дБ. Расстояние передачи - до 40км. Рабочая длина волны,нм - Tx:1550/Rx:1310. Поддержка DDM. Размеры (ШхВхГ): 13,7x11x63,8мм. Рабочая температура: 0…+70°С. | RUB | 3798
12802 | SFP-S1LC19-G-1310-1550 | OSNOVO | SFP-S1LC19-G-1310-1550 Оптический SFP Модуль. Одно волокно Single Mode. Скорость: до 1,25 Гбит/c. Тип разъема: LC. Оптический бюджет: 19дБ. Расстояние передачи - до 40км. Рабочая длина волны,нм - Tx:1310/Rx:1550. Поддержка DDM. Размеры (ШхВхГ): 13,7x8,5x55,35мм. Рабочая температура: 0…+70°С | RUB | 3644
12803 | SFP-S1LC19-G-1550-1310 | OSNOVO | SFP-S1LC19-G-1550-1310 Оптический SFP Модуль. Одно волокно Single Mode. Скорость: до 1,25 Гбит/c. Тип разъема: LC. Оптический бюджет: 19дБ. Расстояние передачи - до 40км. Рабочая длина волны,нм - Tx:1550/Rx:1310. Поддержка DDM. Размеры (ШхВхГ): 13,7x8,5x55,35мм. Рабочая температура: 0…+70°С | RUB | 3953
14069 | SFP-M2LC05-10G-850-850 | OSNOVO | SFP-M2LC05-10G-850-850 Оптический SFP Модуль 10G. Два волокна Multi Mode. Скорость: 10 Гбит/c. Тип разъема: 2LC. Оптический бюджет: 10дБ. Расстояние передачи - до 300м. Рабочая длина волны,нм - Tx:850/Rx:850. Поддержка DDM. Размеры (ШхВхГ): 13,7x8,5x55,35мм. Рабочая температура: 0…+70°С | RUB | 2220
14070 | SFP-S2LC15-10G-1310-1310 | OSNOVO | SFP-S2LC15-10G-1310-1310 Оптический SFP Модуль 10G. Два волокна Single Mode. Скорость: 10 Гбит/c. Тип разъема: 2LC. Оптический бюджет: 15дБ. Расстояние передачи - до 20км. Рабочая длина волны,нм - Tx:1310/Rx:1310. Поддержка DDM. Размеры (ШхВхГ): 13,7x8,5x55,35мм. Рабочая температура: 0…+70°С. | RUB | 3938
14071 | SFP-S1LC15-10G-1270-1330 | OSNOVO | SFP-S1LC15-10G-1270-1330 Оптический SFP Модуль 10G. Одно волокно Single Mode. Скорость: до 10 Гбит/c. Тип разъема: LC. Оптический бюджет: 15дБ. Расстояние передачи - до 20км. Рабочая длина волны,нм - Tx:1270/Rx:1330. Поддержка DDM. Размеры (ШхВхГ): 13,7x11x63,8мм. Рабочая температура: 0…+70°С. | RUB | 4568
14072 | SFP-S1LC15-10G-1330-1270 | OSNOVO | SFP-S1LC15-10G-1330-1270 Оптический SFP Модуль 10G. Одно волокно Single Mode. Скорость: до 10 Гбит/c. Тип разъема: LC. Оптический бюджет: 15дБ. Расстояние передачи - до 20км. Рабочая длина волны,нм - Tx:1330/Rx:1270. Поддержка DDM. Размеры (ШхВхГ): 13,7x11x63,8мм. Рабочая температура: 0…+70°С | RUB | 4568
Уличные коммутаторы
13320 | SW-80501/W | OSNOVO | SW-80501/W Уличный PoE коммутатор Gigabit Ethernet на 6 портов. Порты: 4 x GE (10/100/1000Base-T) с PoE (до 30W) + 1 x GE (10/100/1000Base-T) + 1 x GE SFP (1000Base-X). Соответствует стандартам PoE IEEE 802.3af/at. Автоматическое определение PoE устройств. Суммарный бюджет PoE до 120W. В комплекте оптическая розетка, пигтейл SM SC (SFP-модуль в комплект не входит). Корпус из поликарбоната. Класс защиты IP66. Питание AC195-265V. Размеры (ШхВхГ): 300x230x111мм. Рабочая температура: -40…+50°С. | RUB | 30209
13639 | SW-80402/WL | OSNOVO | SW-80402/WL Уличный управляемый (L2+) PoE коммутатор на 6 портов. Порты: 4 x GE (10/100/1000Base-T) с PoE (до 30W) + 2 x GE SFP (1000Base-X). Соответствует стандартам PoE IEEE 802.3af/at. Автоматическое определение и режим антизависания PoE устройств, управление питанием. Суммарный бюджет PoE до 120W. Уровень управления L2+. В комплекте оптическая розетка, КДЗС (2шт), пигтейлы SM SC/UPC (2шт) (SFP-модули в комплект не входят). Корпус из поликарбоната. Класс защиты IP66. Питание AC195-265V. Размеры (ШхВхГ): 300x230x111мм. Рабочая температура: -40…+50°С. | RUB | 39068
13549 | SW-60812/W | OSNOVO | SW-60812/W Уличный PoE коммутатор на 11 портов. Порты: 6 x FE (10/100Base-T) с PoE (до 30W) + 2 x FE (10/100Base-T) с PoE (до 60W) + 1 x GE (10/100/1000Base-T) + 2 x GE SFP (1000Base-X). Встроенная грозозащита. Соответствует стандартам PoE IEEE 802.3af/at/bt. Автоматическое определение PoE устройств. Режим антизависания и режим удлинения линий связи по 8-ми PoE портам до 250м (режим CCTV, скорость до 10Мбит/с). Суммарный бюджет PoE до 240W. В комплекте оптическая розетка, КДЗС (2шт), пигтейлы SM SC/UPC (2шт) (SFP-модули в комплект не входят). Автоматический выключатель. Корпус из поликарбоната. Класс защиты IP66. Питание AC195-265V. Размеры (ШхВхГ): 400x200x132мм. Рабочая температура: -40…+50°С. | RUB | 57719
12641 | SW-71604/WL | OSNOVO | SW-71604/WL Уличный управляемый (L2+) коммутатор Gigabit Ethernet на 20 портов. Порты: 16 x GE (10/100/1000Base-T) + 4 x GE (SFP 1000Base-X). Вход для резервного питания и тревожный выход. Уровень управления L2 (Web smart). В комплекте оптическая розетка, пигтейлы SM SC/UPC 4шт (SFP-модули в комплект не входят). Корпус из поликарбоната. Защита IP65. Питание AC195-265V. Размеры (ШхВхГ): 300x230x111мм. Рабочая температура: -40…+50°С. | RUB | 84389
13641 | SW-80402/WLU | OSNOVO | SW-80402/WLU Уличный управляемый (L2+) PoE коммутатор на 6 портов с термостабилизацией и резервным питанием (АКБ - 2,2Ач). Порты: 4 x GE (10/100/1000Base-T) с PoE (до 30W) + 2 x GE SFP (1000Base-X). Соответствует стандартам PoE IEEE 802.3af/at. Автоматическое определение и режим антизависания PoE устройств, управление питанием. Суммарный бюджет PoE до 120W. Уровень управления L2+. В комплекте оптическая розетка, КДЗС (2шт), пигтейлы SM SC/UPC (2шт) (SFP-модули в комплект не входят). Корпус из поликарбоната. Класс защиты IP66. Питание AC195-265V. Размеры (ШхВхГ): 300x400x187мм. Рабочая температура: -60…+50°С. | RUB | 73891
13497 | SW-60812/WU | OSNOVO | SW-60812/WU Уличный PoE коммутатор на 11 портов с термостабилизацией и резервным питанием (АКБ - 2,2Ач). Порты: 6 x FE (10/100Base-T) с PoE (до 30W) + 2 x FE (10/100Base-T) с PoE (до 60W) + 1 x GE (10/100/1000Base-T) + 2 x GE SFP (1000Base-X). Встроенная грозозащита. Соответствует стандартам PoE IEEE 802.3af/at/bt. Автоматическое определение PoE устройств. Режим антизависания и режим удлинения линий связи по 8-ми PoE портам до 250м (режим CCTV, скорость до 10Мбит/с). Суммарный бюджет PoE до 240W. В комплекте оптическая розетка, КДЗС (2шт), пигтейлы SM SC/UPC (2шт) (SFP-модули в комплект не входят). Корпус из поликарбоната. Класс защиты IP66. Питание AC195-265V. Размеры (ШхВхГ): 300x400x187мм. Рабочая температура: -60…+50°С. | RUB | 81458
13162 | SW-80802/WLU | OSNOVO | SW-80802/WLU Уличный управляемый (L2+) PoE коммутатор на 10 портов с термостабилизацией и резервным питанием (АКБ - 2,2Ач). Порты: 8 x GE (10/100/1000Base-T) с PoE (до 30W) + 2 x GE SFP (1000Base-X). Соответствует стандартам PoE IEEE 802.3af/at. Автоматическое определение и режим антизависания PoE устройств, управление питанием. Суммарный бюджет PoE до 240W. Уровень управления L2 (Web smart). В комплекте оптическая розетка, КДЗС (2шт), пигтейлы SM SC/UPC (2шт) (SFP-модули в комплект не входят). Корпус из поликарбоната. Класс защиты IP66. Питание AC195-265V. Размеры (ШхВхГ): 300x400x187мм. Рабочая температура: -60…+50°С. Имеется Сертификат Транспортной Безопасности. | RUB | 96886
13583 | OS-331(SW-60812/I) | OSNOVO | OS-331(SW-60812/I) Уличный коммутатор на базе уличной станции OSNOVO OS-331. Порты: 6 x FE (10/100Base-T) с PoE (до 30W) + 2 x FE (10/100Base-T) с PoE (до 60W) + 1 x GE (10/100/1000Base-T) + 2 x GE SFP (1000Base-X). Режим антизависания и режим удлинения линий связи по 8-ми PoE портам до 250м (скорость до 10Мбит/с). Металлический шкаф (ШxВxГ): 300х300х210мм, питание AC195-265V, суммарный бюджет PoE до 240W, оптический кросс, температурный диапазон -40…+50°С, исполнение IP66. | RUB | 59569
13584 | OS-341(SW-60812/I) | OSNOVO | OS-341(SW-60812/I) Уличный коммутатор на базе уличной станции OSNOVO OS-341. Порты: 6 x FE (10/100Base-T) с PoE (до 30W) + 2 x FE (10/100Base-T) с PoE (до 60W) + 1 x GE (10/100/1000Base-T) + 2 x GE SFP (1000Base-X). Суммарный бюджет PoE до 240W. Режим антизависания и режим удлинения линий связи по 8-ми PoE портам до 250м (скорость до 10Мбит/с). Металлический шкаф (ШxВxГ): 300х400х210мм, питание AC195-265V, оптический кросс, температурный диапазон -40…+50гр., исполнение IP66. | RUB | 60495
13585 | OS-441(SW-60812/I) | OSNOVO | OS-441(SW-60812/I) Уличный коммутатор на базе уличной станции OSNOVO OS-441. Порты: 6 x FE (10/100Base-T) с PoE (до 30W) + 2 x FE (10/100Base-T) с PoE (до 60W) + 1 x GE (10/100/1000Base-T) + 2 x GE SFP (1000Base-X). Суммарный бюджет PoE до 240W. Режим антизависания и режим удлинения линий связи по 8-ми PoE портам до 250м (скорость до 10Мбит/с). Металлический шкаф (ШxВxГ): 400х400х210мм, питание AC195-265V, оптический кросс, температурный диапазон -40…+50гр., исполнение IP66. | RUB | 61410
13586 | OS-33T1(SW-60812/I) | OSNOVO | OS-33T1(SW-60812/I) Уличный коммутатор с термостабилизацией на базе уличной станции OSNOVO OS-33T1. Порты: 6 x FE (10/100Base-T) с PoE (до 30W) + 2 x FE (10/100Base-T) с PoE (до 60W) + 1 x GE (10/100/1000Base-T) + 2 x GE SFP (1000Base-X). Суммарный бюджет PoE до 240W. Режим антизависания и режим удлинения линий связи по 8-ми PoE портам до 250м (скорость до 10Мбит/с). Металлический шкаф (ШxВxГ): 300х300х210мм, питание AC195-265V, оптический кросс. Рабочая температура (температура окружающей среды): -50…+50°С, температура внутри станции -15…+55°С, исполнение IP66. | RUB | 67002
13587 | OS-34T1(SW-60812/I) | OSNOVO | OS-34T1(SW-60812/I) Уличный коммутатор с термостабилизацией на базе уличной станции OSNOVO OS-33T1. Порты: 6 x FE (10/100Base-T) с PoE (до 30W) + 2 x FE (10/100Base-T) с PoE (до 60W) + 1 x GE (10/100/1000Base-T) + 2 x GE SFP (1000Base-X). Суммарный бюджет PoE до 240W. Режим антизависания и режим удлинения линий связи по 8-ми PoE портам до 250м (скорость до 10Мбит/с). Металлический шкаф (ШxВxГ): 300х400х210мм, питание AC195-265V, оптический кросс. Рабочая температура (температура окружающей среды): -50…+50°С, температура внутри станции -15…+55°С, исполнение IP66. | RUB | 67969
13588 | OS-44T1(SW-60812/I) | OSNOVO | OS-44T1(SW-60812/I) Уличный коммутатор с термостабилизацией на базе уличной станции OSNOVO OS-44T1. Порты: 6 x FE (10/100Base-T) с PoE (до 30W) + 2 x FE (10/100Base-T) с PoE (до 60W) + 1 x GE (10/100/1000Base-T) + 2 x GE SFP (1000Base-X). Суммарный бюджет PoE до 240W. Режим антизависания и режим удлинения линий связи по 8-ми PoE портам до 250м (скорость до 10Мбит/с). Металлический шкаф (ШxВxГ): 400х400х210мм, питание AC195-265V, оптический кросс. Рабочая температура (температура окружающей среды): -60…+50°С, температура внутри станции -10…+55°С, исполнение IP66. | RUB | 72079
13592 | OS-46T1(SW-60812/I) | OSNOVO | OS-46T1(SW-60812/I) Уличный коммутатор с термостабилизацией на базе уличной станции OSNOVO OS-46T1. Порты: 6 x FE (10/100Base-T) с PoE (до 30W) + 2 x FE (10/100Base-T) с PoE (до 60W) + 1 x GE (10/100/1000Base-T) + 2 x GE SFP (1000Base-X). ССуммарный бюджет PoE до 240W. Режим антизависания и режим удлинения линий связи по 8-ми PoE портам до 250м (скорость до 10Мбит/с). Металлический шкаф (ШxВxГ): 400х600х210мм, питание AC195-265V, оптический кросс. Рабочая температура (температура окружающей среды): -60…+50°С, температура внутри станции -10…+55°С, исполнение IP66. | RUB | 79055
13603 | OSP-46T1(SW-60812/I) | OSNOVO | OSP-46T1(SW-60812/I) Уличный коммутатор с термостабилизацией на базе уличной станции OSNOVO OSP-46T1. Порты: 6 x FE (10/100Base-T) с PoE (до 30W) + 2 x FE (10/100Base-T) с PoE (до 60W) + 1 x GE (10/100/1000Base-T) + 2 x GE SFP (1000Base-X). Суммарный бюджет PoE до 240W. Режим антизависания и режим CCTV (удлинения линий связи по 8-ми PoE портам до 250м (скорость до 10Мбит/с)). Пластиковый шкаф (ШxВxГ): 400х600х230мм, питание AC195-265V, оптический кросс. Рабочая температура (температура окружающей среды): -60…+50°С, температура внутри станции 0…+55°С, исполнение IP66, защитный козырёк. | RUB | 84417
13589 | OS-34TB1(SW-60812/I) | OSNOVO | OS-34TB1(SW-60812/I) Уличный коммутатор с термостабилизацией и резервным питанием на базе уличной станции OSNOVO OS-34TB1. Порты: 6 x FE (10/100Base-T) с PoE (до 30W) + 2 x FE (10/100Base-T) с PoE (до 60W) + 1 x GE (10/100/1000Base-T) + 2 x GE SFP (1000Base-X). Суммарный бюджет PoE до 240W. Режим антизависания и режим удлинения линий связи по 8-ми PoE портам до 250м (скорость до 10Мбит/с). Металлический шкаф (ШxВxГ): 300х400х210мм, питание AC100-240V. АКБ 48В(2,2Ач)), оптический кросс, исполнение IP66. Рабочая температура (температура окружающей среды): -40…+50°С, температура внутри станции -7…+55°С. | RUB | 84674
13590 | OS-44TB1(SW-60812/I) | OSNOVO | OS-44TB1(SW-60812/I) Уличный коммутатор с термостабилизацией и резервным питанием на базе уличной станции OSNOVO OS-44TB1. Порты: 6 x FE (10/100Base-T) с PoE (до 30W) + 2 x FE (10/100Base-T) с PoE (до 60W) + 1 x GE (10/100/1000Base-T) + 2 x GE SFP (1000Base-X). Режим антизависания и режим удлинения линий связи по 8-ми PoE портам до 250м (режим CCTV, скорость до 10Мбит/с). Металлический шкаф (ШxВxГ): 400х400х210мм, питание AC100-240V. АКБ 48В(2,2Ач)), оптический кросс, исполнение IP66. Рабочая температура (температура окружающей среды): -60…+50°С, температура внутри станции -10…+55°С. | RUB | 89762
13593 | OS-46TB1(SW-60812/I) | OSNOVO | OS-46TB1(SW-60812/I) Уличный коммутатор с термостабилизацией и резервным питанием на базе уличной станции OSNOVO OS-46TB1. Порты: 6 x FE (10/100Base-T) с PoE (до 30W) + 2 x FE (10/100Base-T) с PoE (до 60W) + 1 x GE (10/100/1000Base-T) + 2 x GE SFP (1000Base-X). Суммарный бюджет PoE до 240W. Режим антизависания и режим удлинения линий связи по 8-ми PoE портам до 250м (скорость до 10Мбит/с). Металлический шкаф (ШxВxГ): 400х600х210мм, питание AC195-265V. АКБ 48В(7Ач)), оптический кросс, исполнение IP66. Рабочая температура (температура окружающей среды): -60…+50°С, температура внутри станции -10…+55°С. | RUB | 97130
13604 | OSP-46TB1(SW-60812/I) | OSNOVO | OSP-46TB1(SW-60812/I) Уличный коммутатор с термостабилизацией и резервным питанием на базе уличной станции OSNOVO OSP-46TB1. Порты: 6 x FE (10/100Base-T) с PoE (до 30W) + 2 x FE (10/100Base-T) с PoE (до 60W) + 1 x GE (10/100/1000Base-T) + 2 x GE SFP (1000Base-X). Суммарный бюджет PoE до 240W. Режим антизависания и режим CCTV (удлинения линий связи по 8-ми PoE портам до 250м (скорость до 10Мбит/с)). Пластиковый шкаф (ШxВxГ): 400х600х230мм, питание AC195-265V. АКБ 48В(7Ач)), оптический кросс, исполнение IP66, защитный козырёк. Рабочая температура (температура окружающей среды): -60…+50°С, температура внутри станции 0…+55°С. | RUB | 102362
13769 | OSP-46T1(SW-80822/ILR) | OSNOVO | OSP-46T1(SW-80822/ILR) Уличный управляемый (L2+) коммутатор на 10 портов с термостабилизацией на базе уличной станции OSNOVO OSP-46T1. Порты: 8 x GE (10/100/1000Base-T) с PoE (до 30W) + 2 x GE Combo (RJ45 10/100/1000Base-T+ SFP 1000Base-X). Соответствует стандартам PoE IEEE 802.3af/at. Автоматическое определение и режим антизависания PoE устройств, управление питанием. Пластиковый шкаф (ШxВxГ): 400х600х230мм, питание AC195-265V (промышленный БП с выходным напряжением DC48V - модель: PS-55240/I), cуммарный бюджет PoE до 240W, оптический кросс, исполнение IP66, защитный козырёк. Рабочая температура (температура окружающей среды): -60…+50°С, температура внутри станции 0…+55°С. Имеется Сертификат Транспортной Безопасности. | RUB | 134684
13926 | OS-44TB1(SW-80802/ILS(port 90W)) | OSNOVO | OS-44TB1(SW-80802/ILS(port 90W)) Уличный управляемый (L2+) коммутатор на 10 портов с термостабилизацией, резервным питанием и функцией мониторинга температуры/влажности/напряжения на базе уличной станции OS-44TB1. Порты: 1 x GE (10/100/1000Base-T) с PoE (до 90W, IEEE 802.3bt) + 7 x GE (10/100/1000Base-T) с PoE (до 30W) + 2 x GE SFP (1000Base-X). Суммарный бюджет PoE до 240W. Металлический шкаф (ШxВxГ): 400х400х210мм, питание AC195-265V. АКБ 48В(2,2Ач)), оптический кросс, исполнение IP66. Рабочая температура (температура окружающей среды): -60…+50°С, температура внутри станции -10…+55°С. | RUB | 121124
13927 | OSP-46TB1(SW-80802/ILS(port 90W)) | OSNOVO | OSP-46TB1(SW-80802/ILS(port 90W)) Уличный управляемый (L2+) коммутатор на 10 портов с термостабилизацией, резервным питанием и функцией мониторинга температуры/влажности/напряжения на базе уличной станции OSP-46TB1. Порты: 1 x GE (10/100/1000Base-T) с PoE (до 90W, IEEE 802.3bt) + 7 x GE (10/100/1000Base-T) с PoE (до 30W) + 2 x GE SFP (1000Base-X). Суммарный бюджет PoE до 240W. Пластиковый шкаф (ШxВxГ): 400х600х230мм, питание AC195-265V. АКБ 48В(7Ач)), оптический кросс, исполнение IP66, защитный козырёк. Рабочая температура (температура окружающей среды): -60…+50°С, температура внутри станции 0…+55°С. | RUB | 133724
13768 | OSP-46TB1(SW-80822/ILR) | OSNOVO | OSP-46TB1(SW-80822/ILR) Уличный управляемый (L2+) коммутатор на 10 портов с термостабилизацией и резервным питанием на базе уличной станции OSNOVO OSP-46TB1. Порты: 8 x GE (10/100/1000Base-T) с PoE (до 30W) + 2 x GE Combo (RJ45 10/100/1000Base-T+ SFP 1000Base-X). Соответствует стандартам PoE IEEE 802.3af/at. Автоматическое определение и режим антизависания PoE устройств, управление питанием. Пластиковый шкаф (ШxВxГ): 400х600х230мм, питание AC195-265V (промышленный БП с выходным напряжением DC48V - модель: PS-55240/I, АКБ 48В(7Ач)), cуммарный бюджет PoE до 240W, оптический кросс, исполнение IP66, защитный козырёк. Рабочая температура (температура окружающей среды): -60…+50°С, температура внутри станции 0…+55°С. Имеется Сертификат Транспортной Безопасности. | RUB | 152624
13239 | Защитный козырёк для уличных станций 300мм | OSNOVO | Защитный козырёк для уличных станций 300мм Обеспечивает дополнительную защиту зазора между корпусом и дверью шкафа от воды и образования наледи, а также защищает шкаф от воздействия прямых солнечных лучей. Материал: листовая оцинкованная сталь 1,5мм с полимерным покрытием. Подходит для всех уличных станций OSNOVO в металлических шкафах следующих размеров (ШхВхГ): 300х300х210мм и 300х400х210мм. Размер (ШхГ): 310х230мм. | RUB | 2132
13240 | Защитный козырёк для уличных станций 400мм | OSNOVO | Защитный козырёк для уличных станций 400мм Обеспечивает дополнительную защиту зазора между корпусом и дверью шкафа от воды и образования наледи, а также защищает шкаф от воздействия прямых солнечных лучей. Материал: листовая оцинкованная сталь 1,5мм с полимерным покрытием. Подходит для всех уличных станций OSNOVO в металлических шкафах следующих размеров (ШхВхГ): 400х400х210мм и 400х600х210мм. Размер (ШхГ): 410х230мм. | RUB | 2517
13241 | Защитный козырёк для уличных станций 600мм | OSNOVO | Защитный козырёк для уличных станций 600мм Обеспечивает дополнительную защиту зазора между корпусом и дверью шкафа от воды и образования наледи, а также защищает шкаф от воздействия прямых солнечных лучей. Материал: листовая оцинкованная сталь 1,5мм с полимерным покрытием. Подходит для всех уличных станций OSNOVO в металлических шкафах размером (ШхВхГ) 600х600х210мм. Размер (ШхГ): 610х230мм. | RUB | 3263
11198 | Комплект крепления на столб для ком-ров 200-300мм | OSNOVO | Комплект крепления на столб для ком-ров 200-300мм Для уличных коммутаторов в пластиковом корпусе шириной от 200мм до 300мм, на опоры следующих размеров: круглых - 40-175мм., прямоугольных - 60-150мм. В комплекте 2 планки с хомутами. | RUB | 4786
11160 | Комплект крепления на столб для станций 200-300мм | OSNOVO | Комплект крепления на столб для станций 200-300мм Для уличных станций и уличных коммутаторов на базе уличных станций в металлических шкафах шириной от 200мм до 300мм, на опоры следующих размеров: круглых - 40-175мм., прямоугольных - 60-150мм. В комплекте 2 планки с хомутами. | RUB | 4123
11031 | Комплект крепления на столб для станций 400-600мм | OSNOVO | Комплект крепления на столб для станций 400-600мм Для уличных станций и уличных коммутаторов на базе уличных станций в металлических шкафах шириной от 400мм до 600мм, на опоры следующих размеров: круглых - 40-500мм., прямоугольных - 60-260мм. В составе 2 планки с хомутами. | RUB | 5412
12724 | Крепление на столб для станций OSP 400-600мм | OSNOVO | Крепление на столб для станций OSP 400-600мм Подходит для всех моделей уличных станций OSNOVO в пластиковых шкафах шириной от 400 до 600мм. А так же для модели SW-60812/W. Может применяться для крепления на опоры следующих размеров: круглых - 40-500мм., прямоугольных - 60-260мм. | RUB | 6026
Уличные станции (термошкафы)
11575 | OS-331 | OSNOVO | OS-331 Уличная станция с оптическим кроссом. В основе металлический шкаф с классом защиты IP66. Доступное место под установку оборудования на встроенные DIN-рейки: верхняя - 210мм, нижняя - 150мм. Может поставляться со встроенным оборудованием по заказу. Размеры (ШхВхГ): 300x300x210мм. Рабочая температура: -50…+50°С. | RUB | 22004
11577 | OS-341 | OSNOVO | OS-341 Уличная станция с оптическим кроссом. В основе металлический шкаф с классом защиты IP66. Доступное место под установку оборудования на встроенные DIN-рейки: верхняя - 210мм, нижняя - 150мм. Может поставляться со встроенным оборудованием по заказу. Размеры (ШхВхГ): 300x400x210мм. Рабочая температура: -50…+50°С. | RUB | 22930
11573 | OS-441 | OSNOVO | OS-441 Уличная станция с оптическим кроссом. В основе металлический шкаф с классом защиты IP66. Доступное место под установку оборудования на встроенные DIN-рейки: верхняя - 310мм, нижняя - 250мм. Может поставляться со встроенным оборудованием по заказу. Размеры (ШхВхГ): 400x400x210мм. Рабочая температура: -50…+50°С. | RUB | 23846
12524 | OS-461 | OSNOVO | OS-461 Уличная станция с оптическим кроссом. В основе металлический шкаф с классом защиты IP66. Доступное место под установку оборудования на встроенные DIN-рейки: верхняя - 340мм, средняя - 320мм, нижняя - 290мм. Может поставляться со встроенным оборудованием по заказу. Размеры (ШхВхГ): 400x600x210мм. Рабочая температура: -50…+50°С. | RUB | 25683
12687 | OSP-461 | OSNOVO | OSP-461 Уличная станция в пластиковом шкафу IP66 с оптическим кроссом. Радиопрозрачная конструкция. Доступное место под установку оборудования на встроенные DIN-рейки: верхняя - 340мм, средняя - 320мм, нижняя - 290мм. Защитный козырёк. Может поставляться со встроенным оборудованием по заказу. Размеры (ШхВхГ): 400x600x230мм. Рабочая температура: -50…+50°С. | RUB | 32036
12526 | OS-661 | OSNOVO | OS-661 Уличная станция с оптическим кроссом. В основе металлический шкаф с классом защиты IP66. Доступное место под установку оборудования на встроенные DIN-рейки: верхняя - 540мм, средняя - 520мм, нижняя - 490мм. Может поставляться со встроенным оборудованием по заказу. Размеры (ШхВхГ): 600x600x210мм. Рабочая температура: -50…+50°С. | RUB | 37475
11541 | OS-33T1 | OSNOVO | OS-33T1 Уличная станция с термостабилизацией и оптическим кроссом. В основе металлический шкаф с классом защиты IP66. Доступное место под установку оборудования на встроенные DIN-рейки: верхняя - 160мм, нижняя - 60мм. Может поставляться со встроенным оборудованием по заказу. Размеры (ШхВхГ): 300x300x210мм. Рабочая температура (температура окружающей среды): -50…+50°С, температура внутри станции -15…+50°С. | RUB | 29439
11539 | OS-34T1 | OSNOVO | OS-34T1 Уличная станция с термостабилизацией и оптическим кроссом. В основе металлический шкаф с классом защиты IP66. Доступное место под установку оборудования на встроенные DIN-рейки: верхняя - 200мм, нижняя - 50мм. Может поставляться со встроенным оборудованием по заказу. Размеры (ШхВхГ): 300x400x210мм. Рабочая температура (температура окружающей среды): -50…+50°С, температура внутри станции -15…+50°С. | RUB | 30404
11535 | OS-44T1 | OSNOVO | OS-44T1 Уличная станция с термостабилизацией и оптическим кроссом. В основе металлический шкаф с классом защиты IP66. Доступное место под установку оборудования на встроенные DIN-рейки: верхняя - 320мм, нижняя - 180мм. Может поставляться со встроенным оборудованием по заказу. Размеры (ШхВхГ): 400x400x210мм. Рабочая температура (температура окружающей среды): -60…+50°С, температура внутри станции -10…+50°С. | RUB | 34514
11862 | OS-44H2 | OSNOVO | OS-44H2 Уличная станция (термошкаф) с термостабилизацией, теплоизоляцией и оптическим кроссом. Система "тёплого пуска" встроенного оборудования (предварительный прогрев). В основе металлический шкаф с классом защиты IP66. Доступное место под установку оборудования на встроенные DIN-рейки: верхняя - 300мм, нижняя - 140мм. Может поставляться со встроенным оборудованием по заказу. Размеры (ШхВхГ): 400x400x210мм. Рабочая температура (температура окружающей среды): -60…+50°С, температура внутри станции 0…+50°С. | RUB | 44869
12275 | OS-46T1 | OSNOVO | OS-46T1 Уличная станция с термостабилизацией и оптическим кроссом. В основе металлический шкаф с классом защиты IP66. Доступное место под установку оборудования на встроенные DIN-рейки: верхняя - 340мм, средняя - 320мм, нижняя - 170мм. Может поставляться со встроенным оборудованием по заказу. Размеры (ШхВхГ): 400x600x210мм. Рабочая температура (температура окружающей среды): -60…+50°С, температура внутри станции -10…+50°С. | RUB | 41490
12688 | OSP-46T1 | OSNOVO | OSP-46T1 Уличная станция в пластиковом шкафу IP66 с термостабилизацией и оптическим кроссом. Радиопрозрачная конструкция. Доступное место под установку оборудования на встроенные DIN-рейки: верхняя - 340мм, средняя - 320мм, нижняя - 170мм. Защитный козырёк. Может поставляться со встроенным оборудованием по заказу. Размеры (ШхВхГ): 400x600x230мм. Рабочая температура (температура окружающей среды): -60…+50°С, температура внутри станции 0…+50°С. | RUB | 46852
12276 | OS-66T1 | OSNOVO | OS-66T1 Уличная станция с термостабилизацией и оптическим кроссом. В основе металлический шкаф с классом защиты IP66. Доступное место под установку оборудования на встроенные DIN-рейки: верхняя - 540мм, средняя - 520мм, нижняя - 360мм. Может поставляться со встроенным оборудованием по заказу. Размеры (ШхВхГ): 600x600x210мм. Рабочая температура (температура окружающей среды): -60…+50°С, температура внутри станции -10…+50°С. | RUB | 50635
12255 | OS-44V1 | OSNOVO | OS-44V1 Уличная станция (термошкаф) с термостабилизацией, системой вентиляции, теплоизоляцией и оптическим кроссом. В основе металлический шкаф с классом защиты IP54. Доступное место под установку оборудования на встроенные DIN-рейки: верхняя - 320мм, нижняя - 160мм. Может поставляться со встроенным оборудованием по заказу. Размеры (ШхВхГ): 400x400x210мм. Рабочая температура (температура окружающей среды): -60…+50°С, температура внутри станции 0…+50°С. | RUB | 63274
12815 | OSP-46V1 | OSNOVO | OSP-46V1 Уличная станция в пластиковом шкафу IP54 с термостабилизацией, системой вентиляции и оптическим кроссом. Радиопрозрачная конструкция. Доступное место под установку оборудования на встроенные DIN-рейки: верхняя - 300мм, средняя - 300мм, нижняя - 80мм. Защитный козырёк. Может поставляться со встроенным оборудованием по заказу. Размеры (ШхВхГ): 400x600x230мм. Рабочая температура (температура окружающей среды): -60…+50°С, температура внутри станции 0…+50°С. | RUB | 68807
11537 | OS-34TB1 | OSNOVO | OS-34TB1 Уличная станция с термостабилизацией, резервным питанием и оптическим кроссом. Промышленный БП DC48V(240W), АКБ 48В(2,2Ач). Защита АКБ от глубокого разряда. В основе металлический шкаф с классом защиты IP66. Доступное место под установку оборудования на встроенные DIN-рейки: верхняя - 70мм. Может поставляться со встроенным оборудованием по заказу. Размеры (ШхВхГ): 300x400x210мм. Рабочая температура (температура окружающей среды): -40…+50°С, температура внутри станции -7…+50°С. | RUB | 54716
11516 | OS-44TB1 | OSNOVO | OS-44TB1 Базовая уличная станция с термостабилизацией, резервным питанием и оптическим кроссом. Промышленный БП DC48V(240W), АКБ 48В(2,2Ач). Защита АКБ от глубокого разряда. В основе металлический шкаф с классом защиты IP66. Доступное место под установку оборудования на встроенные DIN-рейки: верхняя - 160мм, нижняя - 100мм. Может поставляться со встроенным оборудованием по заказу. Размеры (ШхВхГ): 400x400x210мм. Рабочая температура (температура окружающей среды): -60…+50°С, температура внутри станции -10…+50°С. | RUB | 59804
12277 | OS-46TB1 | OSNOVO | OS-46TB1 Уличная станция с термостабилизацией, резервным питанием и оптическим кроссом. Промышленный БП DC48V(240W), АКБ 48В(7Ач). Защита АКБ от глубокого разряда. В основе металлический шкаф с классом защиты IP66. Доступное место под установку оборудования на встроенные DIN-рейки: верхняя - 340мм, средняя - 60мм, нижняя - 60мм. Может поставляться со встроенным оборудованием по заказу. Размеры (ШхВхГ): 400x600x210мм. Рабочая температура (температура окружающей среды): -60…+50°С, температура внутри станции -10…+50°С. | RUB | 67172
12689 | OSP-46TB1 | OSNOVO | OSP-46TB1 Уличная станция в пластиковом шкафу IP66 с термостабилизацией и оптическим кроссом. Радиопрозрачная конструкция. Промышленный БП DC48V(240W), АКБ 48В(7Ач). Защита АКБ от глубокого разряда. Доступное место под установку оборудования на встроенные DIN-рейки: верхняя - 340мм, средняя - 60мм, нижняя - 60мм. Защитный козырёк. Может поставляться со встроенным оборудованием по заказу. Размеры (ШхВхГ): 400x600x230мм. Рабочая температура (температура окружающей среды): -60…+50°С, температура внутри станции 0…+50°С. | RUB | 72404
12278 | OS-66TB1 | OSNOVO | OS-66TB1 Уличная станция с термостабилизацией, резервным питанием и оптическим кроссом. Промышленный БП DC48V(240W), АКБ 48В(7Ач). Защита АКБ от глубокого разряда. В основе металлический шкаф с классом защиты IP66. Доступное место под установку оборудования на встроенные DIN-рейки: верхняя - 540мм, средняя - 240мм, нижняя - 270мм. Может поставляться со встроенным оборудованием по заказу. Размеры (ШхВхГ): 600x600x210мм. Рабочая температура (температура окружающей среды): -60…+50°С, температура внутри станции -10…+50°С. | RUB | 76318
12112 | OS-44VB1 | OSNOVO | OS-44VB1 Уличная станция с термостабилизацией, системой вентиляции, резервным питанием, теплоизоляцией и оптическим кроссом. Промышленный БП DC48V(240W), АКБ 48В(2,2Ач). Защита АКБ от глубокого разряда. В основе металлический шкаф с классом защиты IP54. Доступное место под установку оборудования на встроенные DIN-рейки: верхняя - 80мм, нижняя - 80мм. Может поставляться со встроенным оборудованием по заказу. Размеры (ШхВхГ): 400x400x210мм. Рабочая температура (температура окружающей среды): -60…+50°С, температура внутри станции 0…+50°С. | RUB | 84158
12789 | OSP-46VB1 | OSNOVO | OSP-46VB1 Уличная станция в пластиковом шкафу IP54 с термостабилизацией, системой вентиляции и оптическим кроссом. Радиопрозрачная конструкция. Промышленный БП DC48V(240W), АКБ 48В(7Ач). Защита АКБ от глубокого разряда. Доступное место под установку оборудования на встроенные DIN-рейки: верхняя - 220мм, средняя - 70мм, нижняя - 80мм. Защитный козырёк. Может поставляться со встроенным оборудованием по заказу. Размеры (ШхВхГ): 400x600x230мм. Рабочая температура (температура окружающей среды): -60…+50°С, температура внутри станции 0…+50°С. | RUB | 92542
11490 | Замок для уличной станции | OSNOVO | Замок для уличной станции Замок с евро ключом для уличных станций серии OS в металлических шкафах. Комплектуется резиновой прокладкой и защитной крышкой (от пыли). | RUB | 320
12705 | Замок для уличной станции OSP | OSNOVO | Замок для уличной станции OSP Замок с евро ключом для уличных станций серии OSP в пластиковых шкафах. | RUB | 1784
11489 | Розетка на DIN-рейку, AC220V | OSNOVO | Розетка на DIN-рейку, AC220V Розетка на DIN-рейку, AC220V, с заземлением, номинальный ток 16A, 3 силовых полюса, 3 контакта, климатическое исполнение УХЛ4. Размеры (ШхВхГ): 45х76х63мм, рабочая температура -40..+70. | RUB | 442
13484 | Полка для оборудования 255х147мм | OSNOVO | Полка для оборудования 255х147мм Для уличных станций всех типов и размеров. Ширина полки 255мм, Глубина 147мм. Установка на монтажную панель уличной станции или на DIN-рейку. | RUB | 726
11078 | Шина для внутреннего монтажа, 210 мм | OSNOVO | Шина для внутреннего монтажа, 210 мм Шина для монтажа в корпус без механической доработки. Возможен монтаж на боковых поверхностях, в основании и крыши. Подходит для корпусов глубиной 210мм. Размеры (ШxВxГ): 34x20x210мм. | RUB | 1435
12289 | Светильник для уличных станций | OSNOVO | Светильник для уличных станций OSNOVO. Подходит для всех моделей с шириной шкафа от 400мм. Энергосберегающие светодиоды. Низкое энергопотребление не более 5W. Питание AC230V (встроенный БП). Повышенная устойчивость к перепадам напряжения. Наработка на отказ 30000ч. С выключателем. Предназначен для установки в уличные станции OSNOVO. Размеры (ШхВхГ): 268x35x22мм. Рабочая температура: -20…+45°С. | RUB | 1859
12288 | Датчик вскрытия для уличных станций | OSNOVO | Датчик вскрытия для уличных станций Датчик вскрытия для уличных станций OSNOVO серии OS в металлических шкафах. Позволяет организовать систему оповещения об открытии двери уличной станции. Контакты НО/НЗ/Общий. Максимальное рабочее напряжение 250V/10A. Степень защиты IP40. Износостойкость: механическая 5 млн. переключений, электрическая 400 тыс. циклов. Предназначен для установки в уличные станции OSNOVO. Размеры (ШхВхГ): 21x79x45.5мм. Рабочая температура: -20…+60°С. | RUB | 3014
12735 | Датчик вскрытия для уличных станций OSP | OSNOVO | Датчик вскрытия для уличных станций OSP Датчик вскрытия для уличных станций OSNOVO серии OSP в пластиковом корпусе. Позволяет организовать систему оповещения об открытии двери уличной станции. Контакты НО/НЗ/Общий. Максимальное рабочее напряжение 250V/10A. Степень защиты IP40. Износостойкость: механическая 5 млн. переключений, электрическая 400 тыс. циклов. Размеры (ШхВхГ): 21x79x45.5мм. Рабочая температура: -20…+60°С. | RUB | 3707
Мониторинг оборудования (температура, влажность, питание)
13906 | Комплект мониторинга 5 (температура/влажность) | OSNOVO | Комплект мониторинга 5 (температура/влажность) Комплект мониторинга на 5 датчиков температуры/влажности. Состав: программное обеспечение OSNOVO Monitoring System 25 (1шт.), контроллер для организации системы мониторинга посредством сети Ethernet - TMS-01 (5шт.), датчик для измерения температуры и относительной влажности воздуха - TMS-STH (5шт.). | RUB | 135739
13907 | Комплект мониторинга 10 (температура/влажность) | OSNOVO | Комплект мониторинга 10 (температура/влажность) Комплект мониторинга на 10 датчиков температуры/влажности. Состав: программное обеспечение OSNOVO Monitoring System 25 (1шт.), контроллер для организации системы мониторинга посредством сети Ethernet - TMS-01 (10шт.), датчик для измерения температуры и относительной влажности воздуха - TMS-STH (10шт.). | RUB | 260454
13908 | Комплект мониторинга 5-5 (температура/влажность/напряжение) | OSNOVO | Комплект мониторинга 5-5 (температура/влажность/напряжение) Комплект мониторинга на 5 датчиков температуры/влажности и 5 датчиков напряжения. Состав: программное обеспечение OSNOVO Monitoring System 25 (1шт.), контроллер для организации системы мониторинга посредством сети Ethernet - TMS-01 (5шт.), датчик для измерения температуры и относительной влажности воздуха - TMS-STH (5шт.), датчик для измерения напряжения TMS-SV (5шт.). | RUB | 164195
13910 | Комплект мониторинга 5-5-5 (температура/влажность/напряжение/фаза) | OSNOVO | Комплект мониторинга 5-5-5 (температура/влажность/напряжение/фаза) Комплект мониторинга на 5 датчиков температуры/влажности, 5 датчиков напряжения и 5 датчиков контроля наличия фазы. Состав: программное обеспечение OSNOVO Monitoring System 25 (1шт.), контроллер для организации системы мониторинга посредством сети Ethernet - TMS-01 (5шт.), датчик для измерения температуры и относительной влажности воздуха - TMS-STH (5шт.), датчик для измерения напряжения - TMS-SV (5шт.), датчик контроля наличия фазы - TMS-SL (5шт.). | RUB | 172649
13909 | Комплект мониторинга 10-10 (температура/влажность/напряжение) | OSNOVO | Комплект мониторинга 10-10 (температура/влажность/напряжение) Комплект мониторинга на 10 датчиков температуры/влажности и 10 датчиков напряжения. Состав: программное обеспечение OSNOVO Monitoring System 100 (1шт.), контроллер для организации системы мониторинга посредством сети Ethernet - TMS-01 (10шт.), датчик для измерения температуры и относительной влажности воздуха - TMS-STH (10шт.), датчик для измерения напряжения TMS-SV (10шт.). | RUB | 317364
13911 | Комплект мониторинга 10-10-10 (температура/влажность/напряжение/фаза) | OSNOVO | Комплект мониторинга 10-10-10 (температура/влажность/напряжение/фаза) Комплект мониторинга на 10 датчиков температуры/влажности, 10 датчиков напряжения и 10 датчиков контроля наличия фазы. Состав: программное обеспечение OSNOVO Monitoring System 100 (1шт.), контроллер для организации системы мониторинга посредством сети Ethernet - TMS-01 (10шт.), датчик для измерения температуры и относительной влажности воздуха - TMS-STH (10шт.), датчик для измерения напряжения - TMS-SV (10шт.), датчик контроля наличия фазы - TMS-SL (10шт.). | RUB | 334268
13815 | OSNOVO Monitoring System 25 | OSNOVO | OSNOVO Monitoring System 25 Программное обеспечение для мониторинга температуры, влажности, напряжения и наличия фазы промышленного оборудования и термошкафов на 25 сенсоров (1 сенсор - проверка одного параметра, например, температуры или влажности). Настройка тревожного оповещения при отклонении параметров от заданной нормы. Работа с контроллерами OSNOVO по протоколу SNMP. Лицензия бессрочная. | RUB | 11026
13817 | OSNOVO Monitoring System 100 | OSNOVO | OSNOVO Monitoring System 100 Программное обеспечение для мониторинга температуры, влажности, напряжения и наличия фазы промышленного оборудования и термошкафов на 100 сенсоров (1 сенсор - проверка одного параметра, например, температуры или влажности). Настройка тревожного оповещения при отклонении параметров от заданной нормы. Работа с контроллерами OSNOVO по протоколу SNMP. Лицензия бессрочная. | RUB | 15750
13875 | OSNOVO Monitoring System 300 | OSNOVO | OSNOVO Monitoring System 300 Программное обеспечение для мониторинга температуры, влажности, напряжения и наличия фазы промышленного оборудования и термошкафов на 300 сенсоров (1 сенсор - проверка одного параметра, например, температуры или влажности). Настройка тревожного оповещения при отклонении параметров от заданной нормы. Работа с контроллерами OSNOVO по протоколу SNMP. Лицензия бессрочная. | RUB | 31500
13816 | TMS-01 | OSNOVO | TMS-01 Контроллер для организации системы мониторинга посредством сети Ethernet. Позволяет подключать датчики температуры, влажности, напряжения, а также датчики типа «сухой контакт». Рекомендуется использовать с датчиками OSNOVO (TMS-STH (датчик температуры и влажности), TMS-SL (датчик фазы), TMS-SV (датчик сетевого напряжения)) и ПО OSNOVO Monitoring System. Вх. - Клм.(8pin+4pin), RJ11; вых. - RJ45. Питание DC9-90V. Размеры (ШхВхГ): 80х80х25мм. Вес: 0,090кг. Рабочая температура: -40...+55°С. | RUB | 20003
13819 | TMS-SL | OSNOVO | TMS-SL Датчик контроля наличия фазы. Рабочий диапазон напряжения AC130-265V. Предназначен для работы с контроллером OSNOVO TMS-01. Вх. - Клм.(2pin), вых. - Клм.(2pin),. Размеры (ШхВхГ): 10х50х8мм. Вес: 0,004кг. Рабочая температура: -40...+85°С. | RUB | 1691
13818 | TMS-STH | OSNOVO | TMS-STH Датчик для измерения температуры и относительной влажности воздуха. Диапазон измерения температуры -55…+130°С, влажности - 0…100%. Предназначен для работы с контроллером OSNOVO TMS-01. Вых. – RJ11 (штекер на кабеле 1м). Питание DC2,7-5,5V (или DC3,3V от контроллера TMS-01). Размеры (ШхВхГ): 10х38х8мм (без кабеля). Вес: 0,020кг. Рабочая температура: -40...+85°С (при измерении влажности). | RUB | 4943
13820 | TMS-SV | OSNOVO | TMS-SV Датчик для измерения напряжения. Диапазон измеряемого напряжения AC10-265V. Предназначен для работы с контроллером OSNOVO TMS-01. Вх. - Клм.(2pin), вых. - Клм.(2pin),. Размеры (ШхВхГ): 50х70х25,5мм. Вес: 0,088кг. Рабочая температура: -40...+55°С. | RUB | 5691
HDCVI, HDTVI, AHD
12576 | TP-H/3 | OSNOVO | TP-H/3 Комплект из двух пассивных приемопередатчиков HDCVI/HDTVI/AHD/CVBS по витой паре UTP Cat 5E/6 до 320м(AHD/720р)/250м(AHD/1080р), до 130м(AHD/5Mpix). Максимально поддерживаемое разрешение до 4К(HDCVI/8Mpix, до 200м). Полоса пропускания до 71МГц. Вх.-BNC на гибком кабеле 14см х 2. Вых. - Клм.(2 pin) х 2. Согласующий трансформатор 75/100 Ом. Зажимная клеммная колодка. Возможность крепления нескольких устройств друг к другу. Встроенная защита от скачков напряжения 2КВ. Размеры (ШxВxГ): 175x20x20мм. Рабочая температура: -20..+70гр. С. | RUB | 582
12445 | TP-H/4 | OSNOVO | TP-H/4 Комплект из двух пассивных приемопередатчиков HDCVI/HDTVI/AHD/CVBS по витой паре UTP Cat 5E/6 до 320м(AHD/720р)/250м(AHD/1080р), до 130м(AHD/5Mpix). Максимально поддерживаемое разрешение до 4К(HDCVI/8Mpix, до 200м). Полоса пропускания до 71МГц. Вх.-BNC на гибком кабеле 14см х 2. Вых. - Клм.(2 pin) х 2. Согласующий трансформатор 75/100 Ом. Крепление кабеля витой пары под винты. Возможность крепления нескольких устройств друг к другу. Встроенная защита от скачков напряжения 2КВ. Размеры (ШxВxГ): 175x17x20мм. Рабочая температура: -20..+70гр. С. | RUB | 582
10762 | TTP111HD | SC&T | TTP111HD Пассивный приёмопередатчик HDCVI/HDTVI/AHD по витой паре до 400/500м(HDCVI/720p)(в паре с активным приёмником/передатчиком TTA111HDR/TTA111HDT), до 400м (HDCVI/1080р), до 300м (AHD,HDTVI/720p; HDCVI/4Mpix), до 250м (AHD,HDTVI/1080p), до 200м(AHD,HDCVI/5Mpix), до 150м(HDTVI/5Mpix). Максимально поддерживаемое разрешение до 4К(HDCVI/8Mpix, до 200м). Полоса пропускания до 75МГц. Вх. - BNC. Вых. - Клм.(2pin). Размеры (ШxВxГ): 49х15х15мм. Рабочая температура -40...+55°C. | RUB | 1439
12307 | TTP111HDL | SC&T | TTP111HDL Пассивный приёмопередатчик HDCVI/HDTVI/AHD по витой паре до 500м(HDCVI/720p) (в паре с активным передатчиком TTA111HDT), до 400м (HDCVI/1080р), до 300м (AHD,HDTVI/720p; HDCVI/4Mpix), до 250м (AHD,HDTVI/1080p), до 200м (AHD/5Mpix; HDCVI/5Mpix), до 150м (HDTVI/5Mpix). Максимально поддерживаемое разрешение до 4К(HDCVI/8Mpix, до 200м). Полоса пропускания до 75МГц. Вх. - BNC на гибком кабеле 10см. Вых. - Клм.(2pin). Размеры (ШxВxГ): 145х14,5х15,5мм. Рабочая температура: -40...+55гр. С. | RUB | 1665
10968 | TTP111HDPK | SC&T | TTP111HDPK Комплект (передатчик TTP111HDP + приёмник TTP111HDPJ) для передачи HDCVI/HDTVI/AHD и питания по витой паре до 300м, до 200м(4/5Mpix). Пассивный. Полоса пропускания до 60МГц. Передатчик: Вх. - BNC. Вых. - Роз.2,1х5мм. Приёмник: Вх. - Штек.2,1х5мм. Вых. - BNC. Роз.2,1х5мм. Размеры каждого устройства (ШxВxГ): 69х25х20.7мм (+140мм шнур питания). Рабочая температура -40...+55°C. | RUB | 1895
10969 | TTP111HDP-LK | SC&T | TTP111HDP-LK Комплект (передатчик TTP111HDP-L + приёмник TTP111HDPJ-L) для передачи HDCVI/HDTVI/AHD и питания по витой паре до 300м, до 200м(4/5Mpix). Пассивный. Разъёмы BNC на гибом коаксиальном кабеле. Полоса пропускания до 60МГц. Передатчик: Вх. - BNC. Вых. - Роз.2,1х5мм. Приёмник: Вх. - Штек.2,1х5мм. Вых. - BNC. Роз.2,1х5мм. Размеры каждого устройства (ШxВxГ): 69х25х20.7мм (+120мм шнур питания и BNC). Рабочая температура -40...+55°C. | RUB | 2088
11079 | TTP111HDPD-RJ45-K | SC&T | TTP111HDPD-RJ45-K Комплект (передатчик TTP111HDPD-RJ45 + приёмник TTP111HDPDJ-RJ45) для передачи HDCVI/HDTVI/AHD, сигнала RS485 и питания по витой паре до 400м (HDCVI/1080p), до 300м (HDTVI,AHD/720p; HDCVI/4Mpix), до 250м (AHD,HDTVI/1080p,4Mpix), до 200м (5Mpix). Пассивный. Разъёмы BNC на гибком коаксиальном кабеле. Максимально поддерживаемое разрешение до 4К(HDCVI/8Mpix). Полоса пропускания до 75МГц. Передатчик: Вх. - BNC, Штек.2,1х5мм, контакт для RS485, Вых. - RJ45. Приёмник: Вх. - RJ45. Вых. - BNC. Роз.2,1х5мм, контакт для RS485. Размеры каждого устройства (ШxВxГ): 69х25х20.7мм (+120мм шнуры). Рабочая температура -40...+55°C. | RUB | 2719
09365 | TTP111VPDC | SC&T | TTP111VPDC Пассивный передатчик сигналов видео (HDCVI/HDTVI/AHD/CVBS), RS485, питания по витой паре. Расстояние передачи до 300м. Встроенный стабилизатор питания для видеокамеры 12В, 1.5А(DC). Размеры (ШxВxГ):114х117х36мм. Работает с приёмниками TTA111VPDR или TTA414VPDR. Рабочая температура -40...+55°C. | RUB | 2528
05990 | TTP111VPC | SC&T | TTP111VPC Приемопередатчик видеосигнала HDCVI/HDTVI/AHD/CVBS и питания. Расстояние передачи видеосигнала - до 300 м. Ручной выбор режима работы: «питание по 2 парам и данные по 1 паре»; «питание по 3 парам». Встроенный преобразователь AC20-28В или DC16-30В в стабилизированное DC12В, 1А. Размеры (ШxВxГ): 87x27x67мм. Рабочая температура: -10...+45гр. С. | RUB | 2610
10886 | TTP414HD | SC&T | TTP414HD Пассивный 4-канальный приёмопередатчик HDCVI/HDTVI/AHD по витой паре CAT5e/6 до 300м(HDCVI/AHD) - 720p, до 250м(HDTVI) - 1080p, до 200м - 4Mpix, до 150м - 5Mpix. Разрешение до 5Mpix. Встроенная защита от скачков напряжения. Полоса пропускания до 60МГц. Вх. - Клм.(2pin)x4/RJ45. Вых. - BNCx4. Два варианта подключения: RJ45 (на 4 канала) или клеммные колодки (2pin на канал). Размеры (ШxВxГ): 110х26.3х80.6мм. Рабочая температура -40...+55°C. | RUB | 3578
11487 | TP-H16 | OSNOVO | TP-H16 Пассивный 16-канальный приёмопередатчик HDCVI/HDTVI/AHD по витой паре CAT5e/6 до 250м(1080р). Разрешение до 5Mpix, при работе с камерами наблюдения, поддерживающими данное разрешение. Полоса пропускания видеосигнала до 65МГц. Два варианта подключения: RJ45 (1 порт на 4 канала) или клеммные колодки (2pin на канал). Размеры (ШxВxГ): 430х44.5х100мм (1U). Монтаж в 19" стойку. Рабочая температура 0...+50°C. | RUB | 11739
12096 | I-HC | OSNOVO | I-HC Гальванический изолятор, предназначенный для защиты от помех в линии передачи HD видеосигналов (HDCVI/HDTVI/AHD). Полоса пропускания видеосигнала 50МГц. Вх. - BNC (на коаксиальном кабеле 180мм). Вых. - BNC (на коаксиальном кабеле 180мм). Размеры (ШxВxГ): 22x20x42мм. Рабочая температура -20...+60°C. | RUB | 1305
10887 | TPP016HD | SC&T | TPP016HD Пассивный 16-канальный приёмопередатчик HDCVI/HDTVI/AHD по витой паре CAT5e/6 до 300м(HDCVI/AHD), до 200м(HDTVI). Разрешение до 5Mpix. Встроенная защита от скачков напряжения. Полоса пропускания до 60МГц. Вх. - Клм.(2pin)x16/RJ45x4. Вых. - BNCx16. Два варианта подключения: RJ45 (на 4 канала каждый) или клеммные колодки (2pin на каждый канал). Размеры (ШxВxГ): 483х44х103.5мм. Монтаж в стойку 19'' (1U). Рабочая температура -40...+55°C. | RUB | 31369
12097 | TA-H | OSNOVO | TA-H Активный передатчик HDCVI/HDTVI/AHD/CVBS по витой паре до 700м (720p) и до 550м (1080p) (в паре с активным приёмником RA-H). Полоса пропускания видеосигнала 205МГц. Защита от помех. Встроенная защита от скачков напряжения в цепи передачи видеосигнала (TVS). Питание DC12V(0,1A). Без БП. Размеры (ШxВxГ): 20x17x34мм. Рабочая температура -5...+45°C. | RUB | 2216
12098 | RA-H | OSNOVO | RA-H Активный приёмник HDCVI/HDTVI/AHD/CVBS по витой паре до 700м (720p) и до 550м (1080p) (в паре с активным передатчиком TA-H). Полоса пропускания видеосигнала 205МГц. Защита от помех. Встроенная грозозащита. Питание DC12V(0,035A). Без БП. Размеры (ШxВxГ): 68x22x55мм. Рабочая температура -5...+45°C. | RUB | 4566
10785 | TTA111HDT | SC&T | TTA111HDT Активный передатчик HDCVI/HDTVI/AHD по витой паре до 600м (AHD,HDCVI/1080p), до 500м (HDTVI/1080p, 4Mpix; AHD,HDCVI/4Mpix), до 400м (AHD/5Mpix), до 350м (HDTVI/5Mpix) - в паре с активным приемником TTA111HDR. Максимально поддерживаемое разрешение до 4К(HDCVI/8Mpix). Полоса пропускания до 75МГц. Три уровня усиления, защита от скачков напряжения. Вх. - BNC. Вых. - Клм.(4pin). БП в комплекте DC12V(0,5A). Размеры (ШxВxГ): 43.2x45.2x74мм. Рабочая температура -40...+55°C. | RUB | 5912
10789 | TTA111HDR | SC&T | TTA111HDR Активный приёмник HDCVI/HDTVI/AHD по витой паре до 600м (AHD,HDCVI/1080p), до 500м (HDTVI/1080p, 4Mpix; AHD,HDCVI/4Mpix), до 400м (AHD/5Mpix), до 350м (HDTVI/5Mpix) - в паре с активным передатчиком TTA111HDT. Максимально поддерживаемое разрешение до 4К(HDCVI/8Mpix). Полоса пропускания до 75МГц. Ручная регулировка. Вх. - Клм.(4pin). Вых. - BNC. БП в комплекте DC12V(0,5A). Размеры (ШxВxГ): 57.8x49.2x43.7мм. Рабочая температура -40...+55°C. | RUB | 6061
05988 | TPP016VPD | SC&T | TPP016VPD 16-канальный приемопередатчик. Передача сигнала (видео (HDCVI/HDTVI/AHD/CVBS), питание и управление) на 300м (с приёмопередатчиком TTP111HDPD-RJ45). 2 режима работы: «питание по 2 парам и данные по 1 паре»; «питание по 3 парам». Блок питания АС 24В, 8A; Питание на канал до 1,1А. Типоразмер 1U. Размеры (ШxВxГ): 482x44x290мм. Рабочая температура -40...+55°C. | RUB | 26088
10965 | CA101HD | SC&T | CA101HD Усилитель HDCVI/HDTVI/AHD по коаксиальному кабелю RG59/6 до 800м. Расстояние передачи до 800м(AHD,HDCVI/720p/1080p/4Mpix), до 600м(HDTVI/720p/1080p), до 400м(HDTVI/5Mpix,HDCVI/8Mpix). Разрешение до 5Mpix(AHD, HDTVI), до 4К(HDCVI/8Mpix). Встроеная регулировка яркости и контрастности. Вх. - BNC/Клм.(2pin). Вых. - BNC. БП в комплекте DC12V(0,5A). Размеры (ШxВxГ): 57.8x41.7x49.2мм. Рабочая температура -40...+55°C. | RUB | 5393
12376 | D-H108 | OSNOVO | D-H108 Разветвитель видеосигнала HDCVI/HDTVI/AHD (1вх./8вых.). Максимальное разрешение 1080р. Полоса пропускания сигнала до 350 МГц. Возможность настенного крепления. БП в комплекте DC12V(1A). Размеры (ШxВxГ): 143x26x59мм. Рабочая температура: -25...+70гр. С. | RUB | 4883
10786 | CD102HD | SC&T | CD102HD Усилитель-разветвитель видеосигнала HDCVI/HDTVI/AHD/CVBS(1вх./2вых.). Расстояние передачи от источника сигнала: до 600м (HDCVI/720p), до 400м (HDCVI/1080p/8Mpix), до устройств записи/отображения: 100м. Разрешение до 5Mpix(AHD, HDTVI), до 4К(HDCVI/8Mpix). Вх. - BNC/Клм.(2pin). Вых. - BNCx2. БП в комплекте DC12V(0,5A). Размеры (ШxВxГ): 74x43.2x45.2мм. Рабочая температура -40...+55°C. | RUB | 4296
11129 | CD104HD | SC&T | CD104HD Усилитель-разветвитель видеосигнала HDCVI/HDTVI/AHD (1вх./4вых.). Расстояние передачи от источника сигнала: до 600м (HDCVI/720p), до 400м (HDCVI/1080p/8Mpix), до устройств записи/отображения: 100м. Разрешение до 5Mpix(AHD, HDTVI), до 4К(HDCVI/8Mpix). Вх. - BNC/Роз.2,1х5мм(DC12V). Вых. - BNCx4. БП в комплекте DC12V(0,5A). Размеры (ШxВxГ): 138x29.5x85.6мм. Рабочая температура -40...+55°C. | RUB | 6332
12192 | CD108HD | SC&T | CD108HD Распределитель видеосигнала HDCVI/HDTVI/AHD/CVBS. 1 вход - 8 выходов, DC 12В. БП в комплекте. Разрешение до 5Mpix(AHD, HDTVI), до 4К(HDCVI/8Mpix). Возможность передавать HD-видеокамере сигналы управления (UTC) от регистратора по одному коаксиальному кабелю вместе с видеосигналом. Защита от перенапряжения(TVS). Металлический корпус. Размеры (ШxВxГ): 133x44x75мм. Рабочая температура: -40...+55гр. С. | RUB | 6393
12136 | CD408HD | SC&T | CD408HD Распределитель видеосигнала HDCVI/HDTVI/AHD/CVBS. 4 входа - 8 выходов, DC 12В. БП в комплекте. Разрешение до 5Mpix(AHD, HDTVI), до 4K(HDCVI/8Mpix). Возможность передавать HD-видеокамере сигналы управления (UTC) от регистратора по одному коаксиальному кабелю вместе с видеосигналом. Защита от перенапряжения(TVS). Размеры (ШxВxГ): 133x44x75мм. Рабочая температура: -40...+55гр. С. | RUB | 8571
11533 | CD816HD | SC&T | CD816HD Распределитель HDCVI/HDTVI/AHD/CVBS (8вх./16вых.). Поддержка NTSC, PAL. Разрешение до 5Mpix(AHD, HDTVI), до 4К(HDCVI/8Mpix). Встроенная защита от скачков напряжения (TVS). БП в комплекте DC12V(0,5A) (подерживает дипазон входных напряжений DC9-24V). Размеры (ШxВxГ): 483x44x105.5мм. Монтаж в стойку 19''. Рабочая температура -40...+55°C. | RUB | 27164
11534 | CD1632HD | SC&T | CD1632HD Распределитель HDCVI/HDTVI/AHD/CVBS (16вх./32вых.). Поддержка NTSC, PAL. Разрешение до 5Mpix(AHD, HDTVI), до 4К(HDCVI/8Mpix). Встроенная защита от скачков напряжения (TVS). БП в комплекте DC12V(1A) (подерживает дипазон входных напряжений DC9-24V). Размеры (ШxВxГ): 483x44x105.5мм. Монтаж в стойку 19''. Рабочая температура -40...+55°C. | RUB | 42586
11213 | GL001HDP | SC&T | GL001HDP Изолятор коаксиального кабеля (HDCVI/HDTVI/AHD) для защиты от искажений по земле. Разрешение сигнала 5Mpix(TVI) на дистанции до 150м(RG59), 4Mpix(AHD) на дистанции до 200м. Максимально поддерживаемое разрешение до 5Mpix(AHD, HDTVI), до 4К(HDCVI/8Mpix). Встроенная защита от скачков напряжения в цепи передачи видеосигнала (TVS). Вх. - BNC. Вых. - BNC. Длина линии видеосигнала не более 200м. Пассивный, питания не требует. Размеры (ШxВxГ): 84x28x21мм (BNC разъёмы на кабеле 150мм). Рабочая температура -40...+55°C. | RUB | 3560
11529 | GL001HD | SC&T | GL001HD Активный изолятор коаксиального кабеля (HDCVI/HDTVI/AHD) для защиты от искажений по земле. Разрешение сигнала 5Mpix(HDTVI) на дистанции до 400м(RG59), 4Mpix(AHD) на дистанции до 200м. Максимально поддерживаемое разрешение до 5Mpix(AHD, HDTVI), до 4К(HDCVI/8Mpix). Встроенная защита от скачков напряжения в цепи передачи видеосигнала (TVS). Вх. - BNC/Роз.2,1x5мм(DC12V). Вых. - BNC. В комплекте БП DC12V(0,5A). Размеры (ШxВxГ): 49x25.2x112.3мм. Рабочая температура -40...+55°C. | RUB | 5219
12110 | AD001HD4 | SC&T | AD001HD4 Преобразователь-разветвитель AHD/HDCVI/HDTVI в HDMI/VGA/CVBS. Разрешение входного сигнала AHD/HDCVI/HDTVI, а так же выходных сигналов HDMI/VGA до 1080p. Поддержка стандартов NTSC и PAL. Все три выхода - HDMI/VGA/BNC - могут работать одновременно. Выход BNC поддерживает CVBS и HDCVI (в качестве сквозного выхода). Может работать в режиме коммутатора: 2 входа (HD камера) - выходы HDMI/VGA. Поддержка PiP (режим "картинка в картинке"). Встроенная регулировка разрешения. Вх. - BNC/DC12V. Вых. - HDMI(A)/VGA/BNC(CVBS/HDCVI). В комплекте БП DC12V(0.5А) - 1шт. Размеры (ШxВxГ): 88x30x130мм. Рабочая температура: -40...+55гр. С. | RUB | 11535
13000 | AD001UHD4 | SC&T | AD001UHD4 Преобразователь-разветвитель AHD/HDCVI/HDTVI в HDMI. Разрешение входного сигнала AHD/HDCVI/HDTVI, а так же выходных сигналов HDMI до 4K(30Гц)(разрешение 720р не поддерживается!). Версия HDMI - 1.4. Сквозной выход BNC с поддержкой сигналов удаленного управления камерой UTC. Подходит для соединения с DVR или для каскадного подключения. Встроенный масштабатор. Управление через экранное меню. Вх. - BNC/DC12V. Вых. - HDMI(A)/BNC. В комплекте БП DC12V(0.5А) - 1шт. Размеры (ШxВxГ): 88x30x110,5мм. Рабочая температура: 0...+70гр. С. | RUB | 12913
14062 | AD001HD4-4K | SC&T | AD001HD4-4K Преобразователь-разветвитель HDTVI/AHD/HDCVI/CVBS в HDMI/VGA/CVBS с эмбеддером аудио. Разрешение входного сигнала AHD/HDCVI/HDTVI до 8MP. Разрешение выходного сигнала VGA до 1080p., разрешение HDMI выхода до 4K. Все три выхода - HDMI/VGA/BNC - могут работать одновременно. Выход BNC поддерживает CVBS и HDCVI (в качестве сквозного выхода). Может работать в режиме коммутатора: 2 входа (HD камера) - выходы HDMI/VGA. Поддержка двух входных видео сигналов и режима PiP (режим "картинка в картинке"). Вх. - Audio IN(TRS3,5мм)/BNCх2/Console(TRS3,5мм)/DC12V. Вых. - HDMI(A)/VGA/BNC(CVBS/HDCVI). В комплекте БП DC12V(0.5А) - 1шт. Размеры (ШxВxГ): 125x30x130мм.Вес:0,37 кг. Рабочая температура: 0...+70гр. С. | RUB | 27847
12812 | HD401F | SC&T | HD401F Комплект для передачи HDCVI/HDTVI/AHD/CVBS и сигнала управления RS485(полудуплекс) по одномодовому оптоволокну на расстояние до 20км, по многомодовому до 2км. Технология кодирования видеосигнала без компрессии. Максимальное разрешение 1080p, 30Гц. Рабочие длины волн 1310нм/1550нм(WDM - одно волокно). Оптический разъём: FC. Прочные металлический корпус с возможностью настенного крепления. Контакты для заземления. Передатчик: Вх. - BNC/Роз.5,5мм(DC5V)/ Клемм.колодка(RS485). Вых. - FC. Приёмник: Вх. - FC/Роз.5,5мм(DC5V). Вых. - BNC/Клемм.колодка(RS485). В комплекте БП DC5V(1А) - 2шт. Размеры каждого устройства (ШxВxГ): 104.5x28.5x103.5мм. Рабочая температура: -40...+70гр. С. | RUB | 23111
13153 | CN-HHi | OSNOVO | CN-HHi Преобразователь AHD/HDCVI/HDTVI в HDMI. Разрешение входного сигнала AHD/HDCVI/HDTVI - 4K (3840 x 2160), HDMI - 1080P. Сквозной выход BNC. Подходит для соединения с DVR или для каскадного подключения. Вх. - BNC/Micro USB(5V). Вых. - HDMI(A)/BNC. В комплекте БП DC5V(2А) - 1шт. Размеры (ШxВxГ): 109x25x94мм. Рабочая температура: -10...+50гр. С. | RUB | 7304
12810 | RA-H/1F | OSNOVO | RA-H/1F Оптический приемник 1 канала видео HDCVI/HDTVI/AHD/CVBS по одномодовому оптоволокну до 20км. Максимальное разрешение 1080p. Рабочая длина волны 1310нм (одно волокно). Оптический разъём: FC. В комплекте: БП DC5V(1A). Размеры (ШxВxГ): 104x28x104мм. Рабочая температура: -40..+75гр. С. | RUB | 9130
12811 | TA-H/1F | OSNOVO | TA-H/1F Оптический передатчик 1 канала видео HDCVI/HDTVI/AHD/CVBS по одномодовому оптоволокну до 20км. Максимальное разрешение 1080p. Рабочая длина волны 1310нм (одно волокно). Оптический разъём: FC. В комплекте: БП DC5V(1A). Размеры (ШxВxГ): 104x28x104мм. Рабочая температура: -40..+75гр. С. | RUB | 9130
14027 | RA-H12-15F | OSNOVO | RA-H12-15F Оптический приемник 1 канала видео HDCVI/HDTVI/AHD/CVBS и 1 двунаправленного канала управления (RS485/полудуплекс) по одномодовому оптоволокну до 20км. Максимальное разрешение 2560x1920. Рабочие длины волн WDM: 1310нм/1550нм. Вх. - FC/Роз.5,5мм(DC5V). Вых. - BNC/Клемм.колодка(RS485). В комплекте: БП DC5V(1A). Размеры (ШxВxГ): 108*28*105мм. Вес:0,6 кг. Рабочая температура: -15…+60°С. | RUB | 9912
14028 | TA-H12-15F | OSNOVO | TA-H12-15F Оптический передатчик 1 канала видео HDCVI/HDTVI/AHD/CVBS и 1 двунаправленного канала управления (RS485/полудуплекс) по одномодовому оптоволокну до 20км. Максимальное разрешение 2560x1920. Рабочие длины волн WDM: 1310нм/1550нм. Передатчик: Вх. - BNC/Роз.5,5мм(DC5V)/ Клемм.колодка(RS485). Вых. - FC.В комплекте: БП DC5V(1A). Размеры (ШxВxГ): 108*28*105мм. Вес:0,6 кг. Рабочая температура: -15…+60°С. | RUB | 9912
14029 | RA-H22-15F | OSNOVO | RA-H22-15F Оптический приемник 2 каналов видео HDCVI/HDTVI/AHD/CVBS и 1 двунаправленного канала управления (RS485/полудуплекс) по одномодовому оптоволокну до 20км. Максимальное разрешение 2560x1920. Рабочие длины волн WDM: 1310нм/1550нм. Вх. - FC/Роз.5,5мм(DC5V). Вых. - BNCх2/Клемм.колодка(RS485). В комплекте: БП DC5V(2A). Размеры (ШxВxГ): 167*28*173мм. Вес:0,7 кг. Рабочая температура: -15…+60°С. | RUB | 13650
14030 | TA-H22-15F | OSNOVO | TA-H22-15F Оптический передатчик 2 каналов видео HDCVI/HDTVI/AHD/CVBS и 1 двунаправленного канала управления (RS485/полудуплекс) по одномодовому оптоволокну до 20км. Максимальное разрешение 2560x1920. Рабочие длины волн WDM: 1310нм/1550нм. Вх. - BNCх2/Роз.5,5мм(DC5V)/ Клемм.колодка(RS485). Вых. - FC. В комплекте: БП DC5V(2A). Размеры (ШxВxГ): 167*28*173мм. Вес:0,7 кг. Рабочая температура: -15…+60°С. | RUB | 13650
11595 | SF40S2T/HD | SF&T | SF40S2T/HD Оптический передатчик 4 каналов видео HDCVI/HDTVI/AHD/CVBS по одномодовому оптоволокну до 20км. Максимальное разрешение 1080p. Рабочая длина волны 1310нм (одно волокно). Оптический разъём: FC. В комплекте: БП DC5V(2A). Размеры (ШxВxГ): 167x28x172мм. Рабочая температура: -40…+75°С. | RUB | 23039
12227 | RA-H4/1F | OSNOVO | RA-H4/1F Оптический приёмник 4 каналов видео HDCVI/HDTVI/AHD/CVBS по одномодовому оптоволокну до 20км. Максимальное разрешение 1080p. Рабочая длина волны 1310нм (одно волокно). Оптический разъём: FC. В комплекте: БП DC5V(2A). Размеры (ШxВxГ): 167x28x172мм. Рабочая температура: -40…+75°С. | RUB | 23039
12228 | TA-H4/1F | OSNOVO | TA-H4/1F Оптический передатчик 4 каналов видео HDCVI/HDTVI/AHD/CVBS по одномодовому оптоволокну до 20км. Максимальное разрешение 1080p. Рабочая длина волны 1310нм (одно волокно). Оптический разъём: FC. В комплекте: БП DC5V(2A). Размеры (ШxВxГ): 167x28x172мм. Рабочая температура: -40…+75°С. | RUB | 23039
14031 | RA-H42-15F | OSNOVO | RA-H42-15F Оптический приемник 4 каналов видео HDCVI/HDTVI/AHD/CVBS и 1 двунаправленного канала управления (RS485/полудуплекс) по одномодовому оптоволокну до 20км. Максимальное разрешение 2560x1920. Рабочие длины волн WDM: 1310нм/1550нм. Вх. - FC/Роз.5,5мм(DC5V). Вых. - BNCх4/Клемм.колодка(RS485). Размеры (ШxВxГ): 167*28*173мм. Вес:0,8 кг. Рабочая температура: -15…+60°С. | RUB | 23940
14032 | TA-H42-15F | OSNOVO | TA-H42-15F Оптический передатчик 4 каналов видео HDCVI/HDTVI/AHD/CVBS и 1 двунаправленного канала управления (RS485/полудуплекс) по одномодовому оптоволокну до 20км. Максимальное разрешение 2560x1920. Рабочие длины волн WDM: 1310нм/1550нм. Вх. - BNCх4/Роз.5,5мм(DC5V)/ Клемм.колодка(RS485). Вых. - FC. Размеры (ШxВxГ): 167*28*173мм. Вес:0,8 кг. Рабочая температура: -15…+60°С. | RUB | 23940
13455 | RA-H42/15F | OSNOVO | RA-H42/15F Оптический приёмник 4 каналов видео HDCVI/HDTVI/AHD/CVBS и 1 двунаправленного канала управления (RS485/полудуплекс) по одномодовому оптоволокну до 20км. Максимальное разрешение 1080p. Рабочие длины волн 1310нм/1550нм (WDM - одно волокно). Оптический разъём: FC. В комплекте: БП DC5V(2A). Размеры (ШxВxГ): 167x28x172мм. Рабочая температура: -40…+75°С. | RUB | 23478
13456 | TA-H42/15F | OSNOVO | TA-H42/15F Оптический передатчик 4 каналов видео HDCVI/HDTVI/AHD/CVBS и 1 двунаправленного канала управления (RS485/полудуплекс) по одномодовому оптоволокну до 20км. Максимальное разрешение 1080p. Рабочие длины волн 1310нм/1550нм (WDM - одно волокно). Оптический разъём: FC. В комплекте: БП DC5V(2A). Размеры (ШxВxГ): 167x28x172мм. Рабочая температура: -40…+75°С. | RUB | 23478
14033 | RA-H82-15F | OSNOVO | RA-H82-15F Оптический приемник 8 каналов видео HDCVI/HDTVI/AHD/CVBS и 1 двунаправленного канала управления (RS485/полудуплекс) по одномодовому оптоволокну до 20км. Максимальное разрешение 2560x1920. Рабочие длины волн CWDM:1310nm/1550nm/1490nm. Вх. - FC/Роз.5,5мм(DC5V). Вых. - BNCх8/Клемм.колодка(RS485). В комплекте: БП DC5V(3A). Размеры (ШxВxГ): 167*45*173мм. Вес:1,1 кг. Рабочая температура: -15…+60°С. | RUB | 42000
14034 | TA-H82-15F | OSNOVO | TA-H82-15F Оптический передатчик 8 каналов видео HDCVI/HDTVI/AHD/CVBS и 1 двунаправленного канала управления (RS485/полудуплекс) по одномодовому оптоволокну до 20км. Максимальное разрешение 2560x1920. Рабочие длины волн CWDM:1310nm/1550nm/1490nm. Вх. - BNCх8/Роз.5,5мм(DC5V)/ Клемм.колодка(RS485). Вых. - FC. В комплекте: БП DC5V(3A). Размеры (ШxВxГ): 167*45*173мм. Вес:1,1 кг. Рабочая температура: -15…+60°С. | RUB | 42000
13458 | TA-H82N/15F | OSNOVO | TA-H82N/15F Оптический передатчик 8 каналов видео HDCVI/HDTVI/AHD/CVBS и 1 двунаправленного канала управления (RS485/полудуплекс) и 1 канала Ethernet (10/100M) по одномодовому оптоволокну до 20км. Максимальное разрешение 1080p. Рабочие длины волн 1310нм/1550нм (WDM - одно волокно). Оптический разъём: FC.Размеры (ШxВxГ): 482x44x220мм. Рабочая температура: -40…+75°С. | RUB | 41738
14035 | TA-H162-15F | OSNOVO | TA-H162-15F Оптический передатчик 16 каналов видео HDCVI/HDTVI/AHD/CVBS и 1 двунаправленного канала управления (RS485/полудуплекс) по одномодовому оптоволокну до 20км. Максимальное разрешение 2560x1920. Рабочие длины волн CWDM:1310nm/1550nm/1470nm/1490nm/1570nm. Передатчик: Вх. - BNCх16/ Клемм.колодка(RS485). Вых. - FС. Размеры (ШxВxГ): 484*44*220мм(возможен монтаж в стойку 19’’, 1U). Вес:3 кг. Рабочая температура: -15…+60°С. | RUB | 117600
14036 | RA-H162-15F | OSNOVO | RA-H162-15F Оптический приемник 16 каналов видео HDCVI/HDTVI/AHD/CVBS и 1 двунаправленного канала управления (RS485/полудуплекс) по одномодовому оптоволокну до 20км. Максимальное разрешение 2560x1920. Рабочие длины волн CWDM:1310nm/1550nm/1470nm/1490nm/1570nm. Вх. - FC. Вых. - BNCx16/Клемм.колодка(RS485).Размеры (ШxВxГ): 484*44*220мм(возможен монтаж в стойку 19’’, 1U). Вес:3 кг. Рабочая температура: -15…+60°С. | RUB | 117600
Composite Video
Video по витой паре
Video (1-канальные пассивные)
09988 | TP-C/1W | OSNOVO | TP-C/1W Пассивный влагозащищенный приемопередатчик видеосигнала по витой паре СAT 5e. Подключение: вход- 1 канал под BNC/выход-витая пара под влагозащищенные соединители, IP65. Расстояние передачи: ч/б 600 м., цв. 330м, с активным приемником -до 1500м. Также возможно использование для передачи видеосигнала кабеля телефонного и полевого. Дальность передачи для полевого кабеля снижается до 250м для цветного/до 500м для ч/б видеосигнала. Для телефонного кабеля дальность передачи снижается до 200м для цветного / до 400м для ч/б видеосигнала. Температурный режим: -30 -+ 70 гр. С. Габаритные размеры: (ШxВxГ): 288x18x15мм. | RUB | 524
04952 | TTP111VS | SC&T | TTP111VS Приемопередатчик пассивный видеосигнала по витой паре на 600м, имеет 1 канал под BNC, витая пара под зажим, корпус Slim, (ШxВxГ): 15х19х60мм. Рабочая температура -40...+55°C. | RUB | 1216
07750 | TTP111VEL | SC&T | TTP111VEL Приемопередатчик пассивный, 1-канальный. Передача видеосигнала по кабелю витой паре CAT5: Ч/б сигнала - на 600 м., цветного - на 300 м. Разъем BNC на коакисальном кабеле 10 см / разъем для подключения витой пары под винт. Размеры (ШxВxГ): 14.5х15.8х145мм. Рабочая температура -40...+55°C. | RUB | 1454
01501 | TTP111VL | SC&T | TTP111VL Приемопередатчик пассивный, 1-канальный. Предназначен для передачи видеосигнала по кабелю витой паре CAT5: ч/б сигнала - на расстояние до 600 м., цветного - до 400 м. При использовании с активными приемниками TTA111VR, TTA111AVR расстояние передачи увеличивается до 1000 м. Разъем BNC на гибком коакисальном кабеле 25 см / разъем для подключения витой пары (клемам) винтом. Размеры (ШxВxГ): 23х23х70мм. Рабочая температура -40...+55°C. | RUB | 1734
01033 | TTP111VCT | SC&T | TTP111VCT Приемопередатчик видеосигнала по витой паре на 600м для использования с поворотными камерами, в виде 18-ти сантиметров закрученного кабеля, имеет 1 канал под BNC, пассивный, витая пара под винт. Размеры (ШxВxГ): 23х23х550мм. Рабочая температура -40...+55°C. | RUB | 2200
02301 | TTP111VLH | SC&T | TTP111VLH Приемопередатчик видеосигнала по витой паре на 600 м., в виде 25-ти сантиметров кабеля,имеет, 1 канал под BNC, пассивный, BNC - клемма под винт, с повышенной помехоустойчивостью. Размеры (ШxВxГ): 23х23х80мм. Рабочая температура -40...+55°C. | RUB | 2678
Video (1-канальные активные)
00127 | TTA111VT | SC&T | TTA111VT Передатчик видеосигнала по витой паре до 2000м (CVBS) (в паре с TTA111VHA), до 1500м (CVBS), до 800м (AHD(720p) (в паре с TTA111VR). Вх. - BNC/Клм.(2pin). 3 уровня усиления, защита от скачков напряжения. В комплекте БП DC12V(0.5A). Размеры (ШxВxГ): 43.2x45.2x74мм. Рабочая температура -40...+55°C. | RUB | 4169
04321 | TTA111VT без БП | SC&T | TTA111VT без БП Передатчик видеосигнала по витой паре до 2000м (CVBS) (в паре с TTA111VHA), до 1500м (CVBS), до 800м (AHD(720p) (в паре с TTA111VR). Вх. - BNC/Клм.(2pin). 3 уровня усиления, защита от скачков напряжения. Размеры (ШxВxГ): 43.2x45.2x74мм. Рабочая температура -40...+55°C. | RUB | 3332
00126 | TTA111VR | SC&T | TTA111VR Приёмник видеосигнала по витой паре до 1500м (CVBS), до 800м (AHD(720p) (в паре с активным передатчиком TTA111VT). Вх. - Клм.(2pin), Вых. - BNC. Ручная регулировка. 3 уровня усиления, защита от скачков напряжения. В комплекте БП DC12V(0.5A). Размеры (ШxВxГ): 43.2x45.2x74мм. Рабочая температура -40...+55°C. | RUB | 4400
04320 | TTA111VR без БП | SC&T | TTA111VR без БП Приемник видео сигнала по витой паре на 1500м. (в паре с TTA111VT), 1 видео выход BNC, 1 вход с витой пары под клеммы, 5 диапазонов расстояния, регулировка яркости, защита от скачков напряжения, заземление, Пит: 12В, 0.05А, БЕЗ блока питания. Размеры (ШxВxГ): 43.2x45.2x74мм. Рабочая температура -40...+55°C. | RUB | 3695
10740 | TTA111VT-SPSO | SC&T | TTA111VT-SPSO Активный передатчик видео сигнала по витой паре до 2000м (в паре с TTA111VHA) в уличном исполнении (IP65) с грозозащитой SP004 (максимальное напряжение перегрузки 4КВ). Позволяет передавать видео с разрешением до 960H/700ТВЛ до 1500м (в паре с TTA111VHA-960H). Возможна "горячая" замена грозозащиты. Вх. - BNC/Клм.(2pin/DC12V). Вых. - Клм.(2pin/линия). Вх./Вых. грозозащиты SP004 - Клм.(2pin). Герметичный корпус из ударопрочного АБС-пластика. Количество гермовводов - 2. Блок питания в комплект не входит (потребление 75mA макс.). Размер (ШxВxГ): 85x55x165мм. Рабочая температура -40...+55°C. | RUB | 6414
00125 | TTA111V | SC&T | TTA111V Комплект для передачи видеосигнала по витой паре до 1500м (CVBS), до 800м (AHD(720p). Передатчик: Вх. - BNC, Вых. - Клм. Приёмник: Вх. - Клм., Вых. - BNC.3 уровня усиления, защита от скачков напряжения. В комплекте БП DC12V(0.5A) - 2шт. Размеры каждого устройства (ШxВxГ): 43.2x45.2x74мм. Рабочая температура -40...+55°C. | RUB | 8034
00120 | TRA111VH | SC&T | TRA111VH Активный приемник с повышенной помехоустойчивостью, грозозащита. Имеет 1 канал под BNC с одной стороны и разъем платы для TRN012 в корпусе 19". Рабочая температура -40...+55°C. | RUB | 1305
Video (многоканальные пассивные)
00132 | TTP414V | SC&T | TTP414V Приемопередатчик 4-х видеосигналов по витой паре на 600м, имеет на входе витая пара под RJ45 и 4 канала под BNC на выходе. Размеры (ШxВxГ): 110x80.8x26мм. Рабочая температура -40...+55°C. | RUB | 4891
00121 | TRP414VH | SC&T | TRP414VH Приемник пассивный 4-х видеосигналов по витой паре на 600 м., имеет 4 канала под BNC с одной стороны и разъем платы для TRN012 в корпусе 19", с повышенной помехоустойчивостью. Рабочая температура -40...+55°C. | RUB | 1942
02082 | TPP016-RJ45 | SC&T | TPP016-RJ45 Приемопередатчик, пассивный, 16-ти канальный, для передачи видеосигналов по витой паре на 600 м., 16 входов/выходов (4 RJ-45), 16 выходов/входов под BNC, корпус 19", 1U, используется с TTP414V или TTP111VPD-RJ45+TDP016 для профессионального монтажа на RJ-45. Размеры (ШxВxГ): 483x186.5x44мм. Рабочая температура -40...+55°C. | RUB | 27393
Video (многоканальные активные)
00413 | TPA016 | SC&T | TPA016 Приёмник видеосигнала по витой паре 16-канальный. Расстояние передачи до 1500м (с активным передатчиком TTA111VT). Вх. - 1Клм.(2pin)x16, Вых. - BNCx16. Ручная регулировка цветности и яркости, защита от скачков напряжения. В комплекте БП DC12V(1A). Размеры (ШxВxГ): 483x184.5x44мм (1U в стойке 19''). Рабочая температура -40...+55°C. | RUB | 80340
Video + Audio
00129 | TTP111AV | SC&T | TTP111AV Приемопередатчик видео и 2 аудио сигнала по витой паре на 600м, имеет 1 канал под BNC, 2 под RCA, витая пара под RJ45. Размеры (ШxВxГ): 110x77x24мм. Рабочая температура -40...+55°C. | RUB | 3455
00123 | TTA111AVR | SC&T | TTA111AVR Приемник видео и аудио сигнала, вход для управление поворотным устройством, выход датчика по витой паре на 2400м, имеет 2 выхода под BNC, 1 канал аудио, RCA контакты, витая пара под RJ45. Размеры (ШxВxГ): 109x77x24мм. Рабочая температура -40...+55°C. | RUB | 5177
Video+Питание
02078 | TTP111VPK-T | SC&T | TTP111VPK-T Комплект приемопередатчиков (TTP111VР-T+TTP111VРJ-T) 1 видеосигнала, и питания для удаленных устройств (видеокамер), по витой паре, передача видеосигнала на 600м, питания до 50м, имеет 1 канал под BNC, пассивный, витая пара под клеммы, шнур питания TTP111VР-T со штекером, TTP111VРJ-T с розеткой. Размеры каждого устройства (ШxВxГ): 69x25x22мм. Рабочая температура -40...+55°C. | RUB | 3073
10018 | RP-8CP/S | OSNOVO | RP-8CP/S Пассивный 8-ми канальный приемник композитного видеосигнала + питание (стабилизированное) по витой паре CAT5e до 300м. Совместная работа с TP-CP/S пассивным передатчиком, обеспечивающим питание DC12V(1,1А) камер по кабелю UTP CAT5e на каждый канал. Разъемы: Вх.RJ45x8, Вых. BNCx8; Питание AC220V(150W). Встроенная защита от статического электричества и воздушного разряда (ГОСТ Р 51317.4.2-2010). Рабочая температура -20 ° C ~ 70 ° C. Размеры (ШxВxГ): 280 х 180 х 66.8мм. | RUB | 16756
10019 | RP-16CP/S | OSNOVO | RP-16CP/S Пассивный 16-ти канальный приемник композитного видеосигнала + питание (стабилизированное) по витой паре CAT5e до 300м. Совместная работа с TP-CP/S пассивным передатчиком, обеспечивающим питание DC12V(1,1А) камер по кабелю UTP CAT5e на каждый канал. Разъемы: Вх.RJ45x16, Вых. BNCx16; Питание AC220V(320W). Встроенная защита от статического электричества и воздушного разряда (ГОСТ Р 51317.4.2-2010). Рабочая температура -20...+70°C. Размеры (ШxВxГ) 430x200x66.8мм. | RUB | 21137
Video+RS485
00133 | TTP414VD | SC&T | TTP414VD Приемопередатчик 4-х видеосигналов по витой паре на 600 м., имеет 4 канала под BNC, 2 клеммы для подключения линии передачи данных (pan, tilt, zoom) с одной стороны и витая пара под RJ45. Размеры (ШxВxГ): 138x66x28мм. Рабочая температура -40...+55°C. | RUB | 2755
Концентраторы
08505 | TDP414VP без БП | SC&T | TDP414VP без БП Концентратор, пассивный, 4-е входа видеосигналов (в т.ч. HD-CVI/TVI/AHD) (RJ45), 1 выход (RJ45) для передачи по кабелю витой пары CAT5. Встроенный плавкий предохранитель от КЗ. Без БП. Размеры (ШxВxГ): 110x77x26мм. Рабочая температура -40...+55°C. | RUB | 1042
00113 | TDP414VP | SC&T | TDP414VP Концентратор, пассивный, 4-е входа видеосигналов (в т.ч. HD-CVI/TVI/AHD) (RJ45), 1 выход (RJ45) для передачи по кабелю витой пары CAT5. Встроенный плавкий предохранитель от КЗ. Блок питания 12В, 1.5 A. Размеры (ШxВxГ): 110x77x26мм. Рабочая температура -40...+55°C. | RUB | 1305
02083 | TDP016 | SC&T | TDP016 16-ти канальный кабельный интегратор смонтированный в панель для монтажа в 19" стойку, использование совместно с TPP111VPD-RJ45 для передачи видео, электропитания, данных управления. Рабочая температура -40...+55°C. | RUB | 3263
Video по коаксиальному кабелю
Удлинители-уплотнители Video
10093 | M1E+DM1E | OSNOVO | M1E+DM1E Удлинитель (1 канальный) композитного видеосигнала (до 960H) по одному коаксиальному кабелю (RG-6) до 1200м. Защита от помех. Комплект состоит из передатчика и приемника + 2 БП. Передатчик: Вх.-1BNC/DC12V / (50mA), Вых.-1BNC. Приемник Вх.-1BNC/DС12V/ (130мA), Вых. 1BNC. Размеры: передатчика (ШxВxГ): 76x31x115мм, приемника (ШxВxГ): 76x31x115мм. Рабочая температура -10...+60°C. | RUB | 7061
10463 | M1DE+DM1DE | OSNOVO | M1DE+DM1DE Удлинитель (1 канальный) композитного видеосигнала (до 960H) с RS-485 по одному коаксиальному кабелю (RG-59) до 800м. Позволяет добавить 1 PTZ-камеру в систему видеонаблюдения с поддержкой функций (панорамирование, наклон, зум). Передатчик: Вх.-1BNC/клм.DC12V (130mA)/клм. (RS-485), Вых.-1BNC/клм. DC12V / (130mA). Приемник Вх.-1BNC/клм. DС12V (100мA)/клм. (RS-485), Вых. 1BNC/клм. DС12V (100мA). Возможность запитать дополнительные устройства 9-12V (приемник и передатчик). Защита от помех. Режим работы RS485: полудуплекс. Комплект состоит из передатчика и приемника + 2 БП. Размеры: передатчика (ШxВxГ): 102x30x110мм, приемника (ШxВxГ): 102x30x110мм. Рабочая температура -10...+60°C. | RUB | 14062
01805 | VDS 2100/2200 | SC&T | VDS 2100/2200 Комплект. Передатчик VDS 2100 + Приемник VDS 2200. Передача по одному коаксиальному кабелю до 500 м. одновременно с видеосигналом, аудиосигналом напряжения для питания удаленных устройств (камер видеонаблюдения и т.д). Передатчик располагается на конце линии рядом с удаленным устройством и обеспечивает питание 12 В, стабилизированное, ток до 0,5 А. 1 канала видео, 1 канал аудио. Размеры каждого устройства (ШxВxГ): 50x20x62мм. Рабочая температура: -10...+45гр.C. | RUB | 11880
Передача Video 960H
10677 | CA101VP без БП | SC&T | CA101VP без БП Комплект (передатчик + приёмник) для передачи Composite Video (до 960H/700ТВЛ) и питания по одному коаксиальному кабелю до 800м. Передатчик: вх. - BNC, вых. - Роз.2,1х5мм(DC12V)/BNC. Приёмник: вх. - BNC/Роз.2,1х5мм(DC24-56V/AC18-35V), вых. - BNC. Передатчик питается от линии. Выходное напряжение DC12V до 12W. БП приёмника в комплект не входит. Подходят модели БП: SWP241250 (DC24V/30W), SWP480830 (DC48V/40W), SWP551260 (DC55,5V/70W). Размеры каждого устройства (ШxВxГ): 49.2x112.5x25.2мм. Рабочая температура: -40…+70°С. | RUB | 5219
12122 | CHB001HM | SC&T | CHB001HM Комплект (передатчик CHB001HMT+ приемник CHB001HMR), для передачи Composite Video (до 960H/700ТВЛ) и аудио сигнала по одному коаксиальному кабелю, расстояние предачи до 400м, при использовании кабеля RG59, до 600м, при использовании кабеля RG6U. Фильтр высокочастотных помех. Может применяться совместно с RF CATV сплиттерами (макс. 16 комплектов по одному коаксиальному кабелю, для каждого комплекта 1 из 16 каналов). Передатчик вх./вых.- BNC, DC12В, вх.- RCA. Приёмник вх./вых.- BNC, вх.- DC12В. В комплекте БП 220В/DC12В(0.5А) 2шт. Размеры передатчика (ШxВxГ): 49х111х25мм. Размеры приёмника (ШxВxГ): 49х111х25мм. Рабочая температура -10...+55°C. | RUB | 3914
Video по оптическим линиям
Video
10546 | SF20S2T | SF&T | SF20S2T Оптический передатчик 2-х каналов видео (с разрешением до 960H/700ТВЛ) по одномодовому оптоволокну до 20км. Рабочая длина волны 1310нм, передача данных в цифровом формате. Вх. - BNCx2/Роз.4pin(DC5,5V), Вых. - FC. В комплекте: БП DC5,5V(2A). Размеры (ШxВxГ): 182x27.5x200.5мм. Может устанавливаться в боксы для 19’’ стойки (занимает 1 слот): SF-041B, SF-082B, SF-184B. Рабочая температура: -40…+74°С. | RUB | 15530
10547 | SF20S2R | SF&T | SF20S2R Оптический приёмник 2-х каналов видео (с разрешением до 960H/700ТВЛ) по одномодовому оптоволокну. Рабочая длина волны 1310нм, передача данных в цифровом формате. Вх. - FC/Роз.4pin(DC5,5V), Вых. - BNCx2. В комплекте: БП DC5,5V(2A). Размеры (ШxВxГ): 182x27.5x200.5мм. Может устанавливаться в боксы для 19’’ стойки (занимает 1 слот): SF-041B, SF-082B, SF-184B. Рабочая температура: -40…+74°С. | RUB | 15530
10521 | SF40S2R | SF&T | SF40S2R Оптический приёмник 4-х каналов видео (с разрешением до 960H/700ТВЛ) по одномодовому оптоволокну. Рабочая длина волны 1310нм, передача данных в цифровом формате. Вх. - FC/Роз.4pin(DC5,5V), Вых. - BNCx4. В комплекте: БП DC5,5V(2A). Размеры (ШxВxГ): 182x27.5x200.5мм. Может устанавливаться в боксы для 19’’ стойки (занимает 1 слот): SF-041B, SF-082B, SF-184B. Рабочая температура: -40…+74°С. | RUB | 40365
10524 | SF160S2T | SF&T | SF160S2T Оптический передатчик 16-ти каналов видео (с разрешением до 960H/700ТВЛ) по одномодовому оптоволокну до 20км. Рабочая длина волны 1310нм, передача данных в цифровом формате. Вх. - BNCx16/Роз.4pin(DC5,5V), Вых. - FC. В комплекте: БП DC5,5V(2A). Размеры (ШxВxГ): 182x88x200.5мм. Может устанавливаться в боксы для 19’’ стойки (занимает 4 слота): SF-082B, SF-184B. Рабочая температура: -40…+74°С. | RUB | 52175
10525 | SF160S2R | SF&T | SF160S2R Оптический приёмник 16-ти каналов видео (с разрешением до 960H/700ТВЛ) по одномодовому оптоволокну до 20км. Рабочая длина волны 1310нм, передача данных в цифровом формате. Вх. - FC/Роз.4pin(DC5,5V), Вых. - BNCx16. В комплекте: БП DC5,5V(2A). Размеры (ШxВxГ): 182x88x200.5мм. Может устанавливаться в боксы для 19’’ стойки (занимает 4 слота): SF-082B, SF-184B. Рабочая температура: -40…+74°С. | RUB | 52175
Video+Audio
06962 | SF40A2S5T/W-N | SF&T | SF40A2S5T/W-N Передатчик 4 каналов видео + 1 канала аудио (двунаправленный), цифровой, одномодовый, тип мультиплексирования: WDM, 1310/ 1550 нм, до 40 км. t=-40..+70С; Размеры (ШxВxГ): 209х103,7х78,7 мм | RUB | 51417
06964 | SF40A2S5R/W-N | SF&T | SF40A2S5R/W-N Приемник 4 каналов видео + 1 канала аудио (двунаправленный), цифровой, одномодовый, тип мультиплексирования: WDM, 1310/ 1550 нм, до 40 км. t=-40..+70С; Размеры (ШxВxГ): 209х103,7х78,7 мм | RUB | 51417
Video+RS485 (однонаправленный)
10812 | SF11M5T | SF&T | SF11M5T Оптический передатчик 1 канала видео (с разрешением до 960H/700ТВЛ) + 1 однонаправленного канала управления (RS485/симплекс) по многомодовому оптоволокну до 2км. Использует 2 волокна. Рабочие длины волн 1310нм/1550нм. Вх. - BNC/Клм.(RS485)/Роз.4pin(DC5,5V), Вых. - FCx2. В комплекте: БП DC5,5V(2A). Размеры (ШxВxГ): 182x27.5x200.5мм. Может устанавливаться в боксы для 19’’ стойки (занимает 1 слот): SF-041B, SF-082B, SF-184B. Рабочая температура: -40…+74°С. | RUB | 24071
10813 | SF11M5R | SF&T | SF11M5R Оптический приёмник 1 канала видео (с разрешением до 960H/700ТВЛ) + 1 однонаправленного канала управления (RS485/симплекс) по многомодовому оптоволокну до 2км. Использует 2 волокна. Рабочие длины волн 1310нм/1550нм. Вх. - FCx2/Роз.4pin(DC5,5V), Вых. - BNC/Клм.(RS485). В комплекте: БП DC5,5V(2A). Размеры (ШxВxГ): 182x27.5x200.5мм. Может устанавливаться в боксы для 19’’ стойки (занимает 1 слот): SF-041B, SF-082B, SF-184B. Рабочая температура: -40…+74°С. | RUB | 24071
Video+RS485 (двунаправленный)
10888 | SF12S5T | SF&T | SF12S5T Оптический передатчик 1 канала видео (с разрешением до 960H/700ТВЛ) + 1 двунаправленного канала управления (RS485/полудуплекс) по одномодовому оптоволокну до 20км. Рабочие длины волн 1310нм/1550нм, использует WDM мультиплексирование, передача данных в цифровом формате. Вх. - BNC/Клм.(RS485)/Роз.4pin(DC5,5V), Вых. - FC. В комплекте: БП DC5,5V(2A). Размеры (ШxВxГ): 182x27.5x200.5мм. Может устанавливаться в боксы для 19’’ стойки (занимает 1 слот): SF-041B, SF-082B, SF-184B. Рабочая температура: -40…+74°С. | RUB | 27685
10980 | SF12M5R(RS422) | SF&T | SF12M5R(RS422) Оптический приёмник 1 канала видео (с разрешением до 960H/700ТВЛ) + 1 двунаправленного канала управления (RS422/симплекс) по многомодовому оптоволокну до 2км. Использует 2 волокна. Рабочие длины волн 1310нм/1550нм. Вх. - FCx2/Роз.4pin(DC5,5V), Вых. - BNC/Клм.(RS422). В комплекте: БП DC5,5V(2A). Размеры (ШxВxГ): 182x27.5x200.5мм. Может устанавливаться в боксы для 19’’ стойки (занимает 1 слот): SF-041B, SF-082B, SF-184B. Рабочая температура: -40…+74°С. | RUB | 27941
Беспроводная передача Video
Video+Audio
Аналоговые 1-канальные 5.8ГГц
09413 | WR5.8 | Wivat | WR5.8 Беспроводной приёмник Видео и Стерео Аудио сигнала, диапазон 5,8ГГц, 7 частотных каналов, питание 9В/0,3А, Выходы приёмника: RCA(видео)х1, RCA(аудио)х2. Антенный разъём: SMA-розетка. Работает с передатчиками WT5.8-100 и WT5.8-500. Размеры (ШxВxГ):118x86x32 мм. Рабочая температура: -10…+60 C. | RUB | 2349
Разветвители, распределители
Разветвители по коаксиальному кабелю
00105 | CD102 | SC&T | CD102 Распределитель видеосигнала 1 вход - 2 выхода, 12/24В. Размеры (ШxВxГ): 72x32x50мм. Рабочая температура -40...+55°C. | RUB | 2112
00106 | CD102A | SC&T | CD102A Распределитель видеосигнала с усилением 1 вход - 2 выхода, расстояние передачи 1000м при использовании кабеля RG-59. Размеры (ШxВxГ): 138x28x84мм. Рабочая температура -40...+55°C. | RUB | 3521
09946 | CD02D | SC&T | CD02D Разветвитель видеосигнала и цифрового аудио (1 вход/2 выхода (1хRCA видео, 1хRCA цифр. аудио, оптический аудио порт Toslink)). Питание 12VDC, 500mA. Размеры (ШxВxГ): 145x37x96мм. Рабочая температура -40...+55°C. | RUB | 3783
00107 | CD104 | SC&T | CD104 Распределитель видеосигнала 1 вход - 4 выхода. Питание: AC24V/DC12V. Размеры (ШxВxГ): 138x28x84мм. Рабочая температура -40...+55°C. | RUB | 2657
03201 | CD1632A | SC&T | CD1632A Распределитель с усилением видеосигнала для крепления в монтажной стойке 1U, 16 входов, 32 выхода, расстояние передачи 1000м при использовании кабеля RG-59. Размеры (ШxВxГ): 483x44x88мм. Рабочая температура -40...+55°C. | RUB | 46006
Матричные коммутаторы Video
09962 | CS04M | SC&T | CS04M Матричный коммутатор видеосигнала и аудиосигнала (4 входа/ 2 выхода (входы: 4хS-Video 4pin, 4xRCA видео/SPDIF, 8хRCA аналог. аудио, 4хToslink оптический цифр. аудио; выходы 2хS-Video 4pin, 2xRCA видео, 2xRCA SPDIF, 4хRCA аналог. аудио, 4хToslink). Каждый дисплей может отображать видео с любого входа независимо. Питание 5VDC, 1A. Размеры (ШxВxГ): 253х40х145мм. Доп. опция: удалённый контроль с PC по интерфейсам USB, RS232 или RS485 - заказывается отдельно. Рабочая температура -40...+55°C. | RUB | 6521
Фильтры, изоляторы
Изоляторы
01418 | TVB001 | SC&T | TVB001 Согласующий трансформатор при прокладки кабеля на большие расстояния. Размеры (ШxВxГ): 35х25х20мм. Рабочая температура -40...+55°C. | RUB | 957
01522 | GL001 | SC&T | GL001 Изолятор коаксиального кабеля для защиты от искажений по земле. BNC-BNC. Встроенная защита от скачков напряжения в цепи передачи видеосигнала (TVS). Номинальное напряжение DC1V. Размеры (ШxВxГ): 84х28х21мм. Рабочая температура -40...+55°C. | RUB | 2398
09956 | AE02GL | SC&T | AE02GL Изолятор цепи аудиосигнала. Размеры (ШxВxГ): 44х29х25мм. (с кабелем по 254мм с каждой стороны, 3,5мм аудио разъёмы штекер и розетка). Номинальное напряжение DC1V. Рабочая температура -40...+55°C. | RUB | 2647
01523 | GB001 | SC&T | GB001 Изолятор коаксиального кабеля для защиты от искажений по земле со встроенным фильтром и с повышенной помехоустойчивостью. Встроенная защита от скачков напряжения в цепи передачи видеосигнала (TVS). Номинальное напряжение DC1V. Размеры (ШxВxГ): 84х28х21мм. Рабочая температура -40...+55°C. | RUB | 2779
00980 | TGP001 | SC&T | TGP001 Изолятор кабеля витой пары для защиты от искажений по земле со встроенным фильтром и с повышенной помехоустойчивостью. Встроенная защита от скачков напряжения в цепи передачи видеосигнала (TVS). Номинальное напряжение DC1V. Размеры (ШxВxГ): 69х25х22мм. Рабочая температура -40...+55°C. | RUB | 2478
03396 | TGP001H | SC&T | TGP001H Изолятор кабеля витой пары для защиты от искажений по земле со встроенным высокочастотным фильтром и с повышенной помехоустойчивостью. Встроенная защита от скачков напряжения в цепи передачи видеосигнала (TVS). Размеры (ШxВxГ): 28х26.5х73мм. Рабочая температура -40...+55°C. | RUB | 2741
03265 | GL001H | SC&T | GL001H Изолятор коаксиального кабеля для защиты от искажений по земле и высокочастотных помех. BNC - BNC. Встроенная защита от скачков напряжения в цепи передачи видеосигнала (TVS). Размеры (ШxВxГ): 28х26.5х15мм. Рабочая температура -40...+55°C. | RUB | 4215
Фильтры
00104 | CB001VH | SC&T | CB001VH Фильтр помех, 1 BNC вход / 1 BNC выход, 30 см. Размеры (ШxВxГ): 84х28х21мм. Рабочая температура -40...+55°C. | RUB | 2398
Преобразователи, конвертеры
13413 | AD001H | SC&T | AD001H Конвертер аналогового видеосигнала в VGA-сигнал, разрешение до 1280х1024, частота до 85Гц. Вход: BNC, выходы: VGA (D-коннектор, 15 pin), BNC. Встроенная защита от электростатического напряжения (ESD Protection), АРУ (AGC), экранное меню (OSD). Размеры (ШxВxГ): 88х30х95мм. Рабочая температура -40...+55°C. | RUB | 9881
09373 | AD001HH | SC&T | AD001HH Преобразователь аудио и композитного видеосигнала в VGA и HDMI. Входы - композитный видео и стереоаудио. Выходы - композитный видео и стереоаудио, VGA, HDMI. Разрешение VGA -до 1920x1080, HDMI -до 1080p. OSD меню. БП 220/5В, 1А(DC) в комплекте. Размеры (ШxВxГ): 140х32х97мм. Рабочая температура -40...+55°C. | RUB | 11404
VGA
VGA по витой паре
VGA сигнал
01376 | TTP111VGA | SC&T | TTP111VGA Комплект (приемник + передатчик) для передачи VGA сигнала по кабелю витой паре STP или UTP CAT5. Максимальное разрешение передаваемого изображения - 1280х1024 пикселей, рекомендованная дальность передачи по кабелю UTP CAT5: при разрешении 1280х1024 - до 20 м (макс. - 60 м), при разрешении 640х480 - до 30 м (макс. - 135 метров). Кабель для подключения монитора в комплекте. Размеры (ШxВxГ): 110x24x77мм. Рабочая температура -40...+55°C. | RUB | 6836
07613 | TTA111VGA-T | SC&T | TTA111VGA-T Передатчик VGA сигнала до 300м. Вход VGA, выход RJ45. Максимальное разрешение передаваемого изображения 1600х1200 пикс. при 85Гц, адаптер питания 220/5V. Размеры (ШxВxГ): 67x27x87мм. Рабочая температура -40...+55°C. | RUB | 4890
04003 | TTA111VGA-R | SC&T | TTA111VGA-R Приемник для VD105 и TTA111VGA-T. Вход RJ45, выход VGA. Расстояние до 300м. Максимальное разрешение передаваемого изображения 1600х1200 пикс. при 85Гц, адаптер питания 220/5V. Размеры (ШxВxГ): 67x27x110мм. Рабочая температура -40...+55°C. | RUB | 11654
09107 | VE01H | SC&T | VE01H Комплект (передатчик VE01HT+приёмник VE01HR) для передачи VGA-сигнала высокого разрешения(1920х1200) по кабелю CAT5. Дальность передачи: до 70 м. Рабочая температура: -40...+55 С. Uпит= 12В, I= 0.5А (для передатчика), приёмник не требует внешнего источника питания. Размеры каждого устройства (ШxВxГ): 87х27х67мм. | RUB | 15184
02175 | TTA111VGA | SC&T | TTA111VGA Комплект (TTA111VGA-T+TTA111VGA-R) для передачи VGA сигнала по витой паре (до 300 метров) 1 VGA коннектор и RJ45. Максимальное разрешение 1600х1200 пикс. при 85Гц. В комплекте TTA111VGA-T с адаптером 220/5V, TTA111VGA-R с адаптером 220/5V. Размеры передатчика (ШxВxГ): 67x27x87мм. Размеры приёмника (ШxВxГ): 67x27x110мм. Рабочая температура -40...+55°C. | RUB | 20738
03950 | VD105 | SC&T | VD105 Распределитель 1 VGA вход на 5 выходов (1 VGA+4 RJ-45). Разрешение 1600х1200 пикс. при 85Гц. Комплект включает: передатчик VD105VGA-T с адаптером 220/5V и приемник TTA111VGA-R (1шт) с адаптером 220/5V. Использование кабеля CAT5 вместо VGA кабеля, передача до 300м. Размеры передатчика (ШxВxГ): 125x30x95мм. Размеры приёмника (ШxВxГ): 67x27x110мм. Рабочая температура -40...+55°C. | RUB | 20917
VGA + Audio
08690 | VE02ALT | SC&T | VE02ALT Передатчик VGA-сигнала и стерео аудиосигнала на удаленное устройства. 1 видео-, аудиовход (1х DB15, 1х TRS 3.5 мм), 1 сквозной видео-, аудиовыход (1х DB15, 1х TRS 3.5 мм), разъемы для передачи сигнала на удаленные устройства (RJ45). Дальность передачи: до 300 м. Разрешение видеосигнала: до 1920x1200 пикселей, 60 Гц. Поддержка протоколов DDC, DDC 2, DDC 2В (для определения локальным монитором оптимального разрешения и частоты). Цифровое кодирование аудиосигнала. Рабочая температура: -40... +55 С. Uпит= 5В, I= 0.7А (макс.). Размеры (ШxВxГ): 125х30х96мм. Блок питания в комплекте. | RUB | 6130
07251 | VE02ALR | SC&T | VE02ALR Приемник, работает совместно с VE02ALT, VE05ALT и другими модулями VE02ALR (при каскадном соединении увеличивает дальность передачи сигнала на 300 м). 1 Вход RJ-45. 1 выход RJ-45, 1 видеовыход: 15-Pin, 1 стерео аудиовыход. Размеры (ШxВxГ): 88х30х96мм. Рабочая температура -40...+55°C. | RUB | 9216
07809 | VE05ALT | SC&T | VE05ALT Передатчик VGA-сигнала и стерео аудиосигнала на 4 удаленных устройства. 1 видео-, аудиовход (1х DB15, 1х TRS 3.5 мм), 1 сквозной видео-, аудиовыход (1х DB15, 1х TRS 3.5 мм), разъемы для передачи сигнала на удаленные устройства (4х RJ45). Дальность передачи на удаленное устройство: до 300 м. Разрешение видеосигнала: до 1920x1200 пикселей, 60 Гц. Поддержка протоколов DDC, DDC 2, DDC 2В (для определения локальным монитором оптимального разрешения и частоты). Цифровое кодирование аудиосигнала. Рабочая температура: 0... +55 С. Uпит= 5В, I= 0.7А (макс.). Размеры (ШxВxГ): 125х30х96мм. Блок питания в комплекте. Рабочая температура -40...+55°C. | RUB | 6914
07252 | VE02DALS | SC&T | VE02DALS Приемник VGA(1600х1200пикс, 85Гц) и аудио сигналов на 300м (c возможностью каскадного соединения для увеличения расстояния). Встроенный корректор RGB-сигнала. 1 Вход RJ-45 (скв.), 1 VGA выход: 15-Pin, 3 стерео аудиовыхода (3,5мм аналог.; RCA коаксиал. цифр.; оптический цифр.). Работает с передатчиками VE01T, VE02T, VE05T, VE02ALT, VE05ALT.Размеры (ШxВxГ): 125 x 95 x 30 мм. Рабочая температура -40...+55°C. | RUB | 3470
08784 | TA-V/1+RA-V/1 | OSNOVO | TA-V/1+RA-V/1 Комплект (передатчик+приёмник) для передачи VGA и аудиосигнала по кабелю UTP CAT5 до 50м. Разрешение до 1920х1440. Мет. Корпус. В комплекте: БП DC9V(1A) 2шт. Размеры передатчика (ШxВxГ): 70х25х110мм. Размеры приёмника (ШxВxГ): 70х25х110мм. Рабочая температура: 0... +55 С. | RUB | 10342
09648 | TA-V/2+RA-V/2 | OSNOVO | TA-V/2+RA-V/2 Комплект (передатчик+приёмник) для передачи VGA и аудиосигнала по кабелю UTP CAT5 до 100м. Разрешение до 1920х1440. Мет. корпус. В комплекте: БП DC9V(1A) 2шт. Размеры передатчика (ШxВxГ): 70х25х110мм. Размеры приёмника (ШxВxГ): 70х25х110мм. Рабочая температура: 0... +55 С. | RUB | 12152
09649 | TA-V/3+RA-V/3 | OSNOVO | TA-V/3+RA-V/3 Комплект (передатчик+приёмник) для передачи VGA и аудиосигнала по кабелю UTP CAT5 до 200м. Разрешение до 1920х1440. Мет. корпус. В комплекте: БП DC9V(1A) - 2шт. Размеры передатчика (ШxВxГ): 70х25х110мм. Размеры приёмника (ШxВxГ): 70х25х110мм. Рабочая температура: 0... +55 С. | RUB | 13320
08785 | TA-V/4+RA-V/4 | OSNOVO | TA-V/4+RA-V/4 Комплект (передатчик+приёмник) для передачи VGA и аудиосигнала по кабелю UTP CAT5 до 300м. Разрешение до 1920х1440. Мет. Корпус. В комплекте: БП DC9V(1A) -2шт. Размеры передатчика (ШxВxГ): 70х25х110мм. Размеры приёмника (ШxВxГ): 70х25х110мм. Рабочая температура: 0... +55 С. | RUB | 14195
07247 | VE02AL | SC&T | VE02AL Комплект (передатчик VE02ALT+ приемник VE02ALR) для усиления и каскадной передачи VGA-сигнала (до 1920x1200 @60Hz) и стерео аудиосигнала. Дальность передачи: 300м (аудио стереосигнал + цветной видеосигнал) на каждый каскад. 1 Видеовход 15-Pin (сквозной), 1 аудиовход (сквозной). 1 выход RJ-45. Размеры передатчика (ШxВxГ): 125х30х96мм. Размеры приёмника (ШxВxГ): 88х30х96мм. Рабочая температура -40...+55°C. | RUB | 14262
09106 | VE01HA | SC&T | VE01HA Комплект (передатчик VE01HAT+приёмник VE01HAR) для передачи VGA-сигнала высокого разрешения(1920х1200) и стерео аудиосигнала (20Гц-20кГц) по кабелю CAT5. Цифровое кодирование аудиосигнала. Дальность передачи: до 70м. Рабочая температура: -40... +55 С. Uпит= 12В, I= 0.5А (для передатчика), приёмник не требует внешнего источника питания. В комплекте БП, соединительный шнур VGA и аудио (штекеры 3,5мм). Размеры каждого устройства (ШxВxГ): 87х27х67мм. | RUB | 14349
07250 | VE05AL | SC&T | VE05AL Комплект (передатчик VE05ALT + приемник VE02ALR) для усиления и каскадной передачи VGA-сигнала (до 1920x1200 @60Hz) и стерео аудиосигнала. Дальность передачи: 300м (аудио стереосигнал + цветной видеосигнал) на каждый каскад. 1 Видеовход 15-Pin (сквозной), 1 аудиовход (сквозной). 4 выхода RJ-45. Размеры передатчика (ШxВxГ): 125х30х96мм. Размеры приёмника (ШxВxГ): 88х30х96мм. Рабочая температура -40...+55°C. | RUB | 16175
VGA + RS232
04063 | VD01 | SC&T | VD01 Комплект приемник+ передатчик. Для передачи VGA и RS-232, расстояние до 135м, разрешение до 1280х1024пикс. Питание 5В(0,25А передатчик; 0,35А приёмник). БП 2шт. в комплекте. Размеры передатчика (ШxВxГ): 133х44х70мм. Размеры приёмника (ШxВxГ): 133х44х70мм. Рабочая температура -40...+55°C. | RUB | 12080
09368 | VE01S | SC&T | VE01S Комплект(передатчик VE01ST+приёмник VE01SR) для передачи VGA + RS232/485 по витой паре(не экранированной), дальность передачи до 300м., разрешение до 1600х1200пикс.(85Гц), в комплекте БП 220/5В,1A(DC)-2шт. Размеры передатчика (ШxВxГ): 133х44х78.7мм. Размеры приёмника (ШxВxГ): 133х44х78.7мм. Рабочая температура -40...+55°C. | RUB | 18260
VGA, клавиатура, мышь
04422 | VKM02 | SC&T | VKM02 Передача сигналов VGA/клавиатура/"мышь" на расстояние до 100м по 2-м кабелям CAT5e. Пассивный, не требует питания. Комплект из приёмника VKM02R и передатчика VKM02T. Разъемы: 2 х RJ-45 (для подключения приемника к передатчику), USB (для подключения к компьютеру), 2 х PS/2 (для подключения клавиатуры и мыши), 15-Pin (VGA). Разрешение до 1280x1024. Размеры каждого устройства (ШxВxГ): 108x27x74мм. Рабочая температура -40...+55°C. | RUB | 11607
08789 | TA-VKM/1+RA-VKM/1 | OSNOVO | TA-VKM/1+RA-VKM/1 Комплект ( приемник + передатчик) для передачи VGA, Клавиатура, "Мышь" на расстояние до 50м. Разрешение до 1920x1440. Разъемы:RJ-45 (для подключения приемника к передатчику), 2 х PS/2 (для подключения клавиатуры и мыши), 15-Pin (VGA). В комплекте: БП DC9V(1A) 2шт. Размеры передатчика (ШxВxГ): 130х30х100мм. Размеры приёмника (ШxВxГ): 130х30х100мм. Рабочая температура: 0... +55 С. | RUB | 6393
10704 | TA-VKM/3+RA-VKM/3(ver.2) | OSNOVO | TA-VKM/3+RA-VKM/3(ver.2) Комплект (приемник + передатчик) для передачи VGA, Клавиатура, "Мышь" на расстояние до 100м. Разрешение до 1920x1440. Разъемы: RJ-45 (для подключения приемника к передатчику), 2 х USB (для подключения клавиатуры и мыши), 15-Pin (VGA). Используется с устройствами на базе ОС Windows, с DVR Standalone на базе OC Linux. В комплекте: БП DC9V(1A) 2шт. Размеры передатчика (ШxВxГ): 130х30х100мм. Размеры приёмника (ШxВxГ): 130х30х100мм. Рабочая температура: 0... +55 С. | RUB | 13643
09002 | TA-VKM/6+RA-VKM/6 | OSNOVO | TA-VKM/6+RA-VKM/6 Комплект ( приемник + передатчик) для передачи VGA, Клавиатура, "Мышь" на расстояние до 300 м. Для передачи сигнала на дистанции более 100м, рекомендуется использовать корректор цветового смещения или кабель витой пары с согласованным временем распространения сигнала. Разрешение до 1920x1440. Разъемы:RJ-45 (для подключения приемника к передатчику), 2 х PS/2 (для подключения клавиатуры и мыши), 15-Pin (VGA). Регулировка яркости и чёткости. В комплекте: БП DC9V(1A) 2шт. Размеры передатчика (ШxВxГ): 130х30х100мм. Размеры приёмника (ШxВxГ): 130х30х100мм. Рабочая температура: 0... +55 С. | RUB | 17441
09492 | TA-VKM/7+RA-VKM/7 | OSNOVO | TA-VKM/7+RA-VKM/7 Комплект ( приемник + передатчик) для передачи VGA, Клавиатура, "Мышь" на расстояние до 300м. Для передачи сигнала на дистанции более 100м, рекомендуется использовать корректор цветового смещения или кабель витой пары с согласованным временем распространения сигнала. Разрешение до 1920x1440, передатчик вх. VGA/USB, вых. RJ45/VGA; приёмник вх. RJ45, вых. VGA/2 USB. Используется с устройствами на базе ОС Windows, не рекомендуем использовать с DVR Standalone на базе OC Linux. В комплекте: БП DC12V(1A) 2шт. Размеры передатчика (ШxВxГ): 130х30х100мм. Размеры приёмника (ШxВxГ): 130х30х100мм. Рабочая температура: 0... +55 С. | RUB | 25904
VGA по Ethernet
14058 | TLN-VKM/1+RLN-VKM/1(ver.2) | OSNOVO | TLN-VKM/1+RLN-VKM/1(ver.2) Комплект (передатчик+приемник) для передачи VGA, USB(клавиатура+мышь) и аудиосигнала по сети Ethernet. Расстояние передачи "точка-точка" до 200м. Возможность увеличить расстояние передачи при помощи Ethernet коммутаторов или удлинителей. Разрешение до 1920х1080, 60Гц. Сквозной VGA выход у передатчика. Можно подключать до 253 приёмников RLN-VKM/1(ver.2) в режиме Multicast. Передатчик: Вх. - D-sub 15(VGA)/USB/TRS3.5мм(аудио)/Роз.2,1х5мм(DC9V). Вых. - D-sub 15(VGA)/RJ45. Приёмник: Вх. - RJ45/Роз.2,1х5мм(DC9V). Вых. - D-sub 15(VGA)/TRS3.5мм(аудио)/USBх2. В комплекте БП DC9V(2А) - 2шт, соединительные шнуры для подключения к источнику сигнала - VGA, USB, аудио. Размеры каждого устройства (ШxВxГ): 130x30x118мм. Вес: 0,7 кг. Рабочая температура:-15..+55гр. С. | RUB | 24651
12605 | TLN-VKM/1+RLN-VKM/1 | OSNOVO | TLN-VKM/1+RLN-VKM/1 Комплект (передатчик+приемник) для передачи VGA, Клавиатура, "Мышь" и аудиосигнала по сети Ethernet. Расстояние передачи "точка-точка" до 200м. Возможность увеличить расстояние передачи при помощи Ethernet коммутаторов или удлинителей. Разрешение до 1920х1080, 60Гц. Сквозной VGA выход у передатчика. Можно подключать до 253 приёмников RLN-VKM/1 в режиме Multicast. Передатчик: Вх. - D-sub 15(VGA)/USB/TRS3.5мм(аудио)/Роз.2,1х5мм(DC9V). Вых. - D-sub 15(VGA)/RJ45. Приёмник: Вх. - RJ45/Роз.2,1х5мм(DC9V). Вых. - D-sub 15(VGA)/TRS3.5мм(аудио)/USBх2. В комплекте БП DC9V(2А) - 2шт, соединительные шнуры для подключения к источнику сигнала - VGA, USB, аудио. Размеры каждого устройства (ШxВxГ): 130x30x118мм. Рабочая температура:-15..+55гр. С. | RUB | 24651
14059 | RLN-VKM/1(ver.2) | OSNOVO | RLN-VKM/1(ver.2) Дополнительный приёмник VGA, USB(клавиатура+мышь) и аудиосигналов по сети Ethernet для комплекта TLN-VKM/1+RLN- VKM/1(ver.2). Разрешение до 1920х1080, 60Гц. Вх. - RJ45/Роз.2,1х5мм(DC9V). Вых. - D-sub 15(VGA)/TRS3.5мм(аудио)/USBх2. В комплекте БП DC9V(2А) - 1шт. Размеры (ШxВxГ): 130x30x118мм. Вес:0,7кг. Рабочая температура:-15..+55гр. С. | RUB | 9926
12683 | RLN-VKM/1 | OSNOVO | RLN-VKM/1 Дополнительный приёмник VGA, Клавиатура, "Мышь" и аудиосигналов по сети Ethernet для комплекта TLN-VKM/1+RLN-VKM/1. Разрешение до 1920х1080, 60Гц. Можно подключить до 253 приёмников RLN-VKM/1 в режиме Multicast через управляемый гигабитный коммутатор. Вх. - RJ45/Роз.2,1х5мм(DC9V). Вых. - D-sub 15(VGA)/TRS3.5мм(аудио)/USBх2. В комплекте БП DC9V(2А) - 1шт. Размеры (ШxВxГ): 130x30x118мм. Рабочая температура:-15..+55гр. С. | RUB | 9926
09869 | RLN-VKM | OSNOVO | RLN-VKM Дополнительный декодер для комплекта TLN-VKM+, предназначен для подключения в сети Ethernet дополнительных мониторов/клавиатуры/"мыши". Разрешение до 1920 x1200, 25Гц. Вх. -RJ45/Аудио(3.5мм)/DC12В, вых.- DVI/2PS/2/Аудио(3.5мм). Питание DC12В(1А). В комплекте БП 220В/DC12В(1А)-1шт. Размеры(ШxВxГ): 200*120*28мм | RUB | 19141
13003 | VKM04 | SC&T | VKM04 Комплект (приёмник и передатчик) для передачи VGA, 4xUSB2.0, RS232, Стерео Аудио и ИК-управление на расстояние до 120м(CAT5e)/140м(CAT6). При использовании повторителя SR01 (через каждые 100м) расстояние передачи неограничено. Разрешение до 1920х1200, cкорость передачи данных до 850Мбит/с (High Speed). Устройство предназначено для работы с PC и регистраторами на базе ОС Windows/Linux с драйверами для работы USB-хаба. В комплекте БП DC5V(2А) - 2шт. Размеры каждого устройства (ШxВxГ): 125х30х140мм. Рабочая температура -40...+55°C. | RUB | 35870
11136 | VKM03BT | SC&T | VKM03BT Передатчик KVM: VGA, USB, аудио, RS232 и ИК сигналов по Ethernet на расстояние до 150м (CAT5e), до 180м (CAT6). Позволяет передавать VGA (1080p и 1920x1200 (WUXGA), 32бит, 60Гц), USB, Audio, RS232 и сигнал ИК управления. Вх. - VGA/TRS3.5мм(Audio)/Роз.2,5х5,5мм(DC5V). Вых. - RJ45/VGA/USB(B)/TRS3.5мм(Audio)/Роз.DB9(RS232)/TRS3.5мм(IR). В комплекте БП DC5V(2А). Размеры (ШxВxГ): 167x40x105.5мм. Рабочая температура -40…+55°С. | RUB | 17609
Разветвители,распределители VGA
08787 | D-VA102 | OSNOVO | D-VA102 Разветвитель - 1VGA+1Стерео Аудио вх./2 VGA+2 Стерео Аудио. Расстояние передачи – до 50м; Разрешение: до 1920х1440, 60 Гц; Подключение VGA(15 pin D-sub), Стерео Аудио (3,5мм). БП DC9V/1А в комплекте. Размеры (ШxВxГ): 130х42х75мм. | RUB | 3914
08788 | D-VA104 | OSNOVO | D-VA104 Разветвитель- 1VGA+1Стерео Аудио вх./4 VGA+4 Стерео Аудио. Расстояние передачи – до 50м; Разрешение: до 1920х1440, 60 Гц; Подключение VGA(15 pin D-sub), Стерео Аудио (3,5мм). БП 5В DC/ 2.8А в комплекте. Размеры (ШxВxГ): 200х42х75мм. | RUB | 5219
Преобразователи конвертеры VGA
06630 | VC01 | SC&T | VC01 Преобразователь VGA- видеосигнала в композитный видеосигнал. Позволяет использовать TV в качестве монитора. Входной сигнал VGA (DB15), выходной: аналоговый (BNC) + сквозной VGA (DB15). Поддерживамые разрешения 640x480 (до 85 Hz), 800x600 (до 85 Hz) и 1024x768 (до 75 Hz). Выбор Pal / NTSC, OSD меню. Поддерживается Windows и Mac OC. Размеры (ШxВxГ): 125x30x96мм. Uпит: DC 5 В, 0,5 А, блок питания в комплекте. Рабочая температура -40...+55°C. | RUB | 6974
12813 | VH01E | SC&T | VH01E Преобразователь VGA и аудиосигнала (стерео аналогового или цифрового) в HDMI сигнал. Поддерживает разрешение до 1920 x 1200(60Гц). Цифровой коаксиальный вход S/PDIF поддерживает аудиорежим LPCM 16бит@48кГц. Прочный металлический корпус с возможностью настенного крепления. Вх. - VGA/TRS3.5мм(Audio)/RCA(Audio)/Роз.2,5х5,5мм(DC5V). Вых. - HDMI(A) х 1. В комплекте БП DC5V(1А). Размеры (ШxВxГ): 92x25x75,5мм. Рабочая температура: 0...+70гр. С. | RUB | 8542
HDMI
HDMI по Ethernet
10857 | TLN-Hi/1+RLN-Hi/1 | OSNOVO | TLN-Hi/1+RLN-Hi/1 Комплект для передачи HDMI по сети Ethernet. Расстояние передачи "точка-точка" до 170м. Можно увеличивать расстояние передачи неограниченно при помощи Ethernet коммутаторов или удлинителей. Разрешение до 1080p, 60Гц, 36бит. Поддержка HDCP. Можно подключать до 253 приёмников RLN-Hi/1 в режиме Multicast. Передатчик: Вх. - HDMI(A)/TRS3.5мм(RS232/неактивен)/Роз.2,1х5мм(DC5V). Вых. - RJ45/TRS3.5мм(IR/неактивен). Приёмник: Вх. - RJ45/TRS3.5мм(IR/неактивен)/Роз.2,1х5мм(DC5V). Вых. - HDMI(A)/TRS3.5мм(RS232/неактивен). В комплекте БП DC5V(1А) - 2шт, соединительный шнур HDMI(A)-HDMI(A) 1.5м. Размеры каждого устройства (ШxВxГ): 74x30x93мм. Рабочая температура -15…+55°С. | RUB | 12471
10859 | RLN-Hi/1 | OSNOVO | RLN-Hi/1 Дополнительный приёмник для комплекта TLN-Hi/1+RLN-Hi/1. Позволяет использовать режим Multicast для передачи HDMI по сети Ethernet с одного источника на множество мониторов (до 253). Разрешение до 1080p, 60Гц, 36бит. Поддержка HDCP. Вх. - RJ45/TRS3.5мм(IR/неактивен)/Роз.2,1х5мм(DC5V). Вых. - HDMI(A)/TRS3.5мм(RS232/неактивен). В комплекте БП DC5V(1А) - 1шт. Размеры (ШxВxГ): 74x30x93мм. Рабочая температура -15…+55°С. | RUB | 6227
12606 | TLN-Hi/2+RLN-Hi/2 | OSNOVO | TLN-Hi/2+RLN-Hi/2 Комплект (передатчик + приемник) для передачи HDMI, ИК управления, RS232 по сети Ethernet. Расстояние передачи "точка-точка" до 200м. Использование компрессии Н.264 при передаче сигнала значительно снижает нагрузку на сеть. Поддержка TCP/IP. Возможность увеличить расстояние передачи при помощи Ethernet коммутаторов или удлинителей. Разрешение до 1080p, 60Гц, 36бит. Поддержка HDMI 1.3, HDCP 1.2. Сквозной HDMI выход у передатчика. Передача RS232 сигнала может осуществляться в прямом или обратном направлении. Можно подключать до 253 приёмников RLN-Hi/2 в режиме Multicast. Передатчик: Вх. - HDMI(A)/GTR(RS232)/Роз.2,1х5мм(DC9V). Вых. - HDMI(A)/RJ45/TRS3.5мм(IR). Приёмник: Вх. - RJ45/TRS3.5мм(IR)/Роз.2,1х5мм(DC9V). Вых. - HDMI(A)/GTR(RS232). В комплекте БП DC9V(1А) - 2шт, соединительные шнуры для подключения к источнику сигнала - HDMI, RS232, ИК-излучатель, ИК-приёмник. Размеры каждого устройства (ШxВxГ): 120x30x106мм. Рабочая температура:-15..+55гр. С. | RUB | 14816
12684 | RLN-Hi/2 | OSNOVO | RLN-Hi/2 Дополнительный приемник HDMI, ИК управления, RS232 по сети Ethernet для комплекта TLN-Hi/2+RLN-Hi/2. Разрешение до 1080p, 60Гц, 36бит. Поддержка HDMI 1.3, HDCP 1.2. Можно подключить до 253 приёмников RLN-Hi/2 в режиме Multicast через управляемый гигабитный коммутатор. Передача RS232 сигнала может осуществляться в прямом или обратном направлении. Вх. - RJ45/TRS3.5мм(IR)/Роз.2,1х5мм(DC9V). Вых. - HDMI(A)/GTR(RS232). В комплекте БП DC9V(1А) - 1шт, соединительные шнуры для подключения - RS232, ИК-приёмник. Размеры (ШxВxГ): 120x30x106мм. Рабочая температура:-15..+55гр. С. | RUB | 7407
14060 | TLN-HiKM/1+RLN-HiKM/1(ver.2.1) | OSNOVO | TLN-HiKM/1+RLN-HiKM/1(ver.2.1) Комплект для передачи HDMI, 2xUSB(клавиатура+мышь) и ИК управления по сети Ethernet. Расстояние передачи "точка-точка" до 180м (1920x1080), до 200м (до 1600x900) (расстояние можно увеличивать при помощи гигабитных Ethernet коммутаторов или удлинителей - по 100м на каждый каскад). Разрешение до 1080p. Поддержка HDMI 1.3, HDCP 1.2. Возможно подключение до 253 дополнительных приёмников RLN-HiKM/1(ver.2.1) в режиме Multicast через управляемый гигабитный коммутатор. При использовании с видеорегистраторами DVR/NVR будет передаваться только изображение(без звука). В комплекте: БП DC9V/1A - 2шт, соединительные шнуры для подключения к источнику, ИК-излучатель, ИК-приёмник. Размеры каждого устройства (ШxВxГ): 130x30x93мм. Рабочая температура -15…+55°С. | RUB | 20570
14061 | RLN-HiKM/1(ver.2.1) | OSNOVO | RLN-HiKM/1(ver.2.1) Дополнительный приёмник HDMI, 2xUSB(клавиатура+мышь) и ИК управления по сети Ethernet для комплекта TLN-HiKM/1+ RLN-HIKM/1(ver.2.1) Разрешение до 1080p. Поддержка HDMI 1.3, HDCP 1.2. Необходим для работы в режиме Multicast: через управляемый гигабитный коммутатор можно подключать до 253 приёмников. В комплекте БП DC9V/1A, ИК-приёмник. Размеры (ШxВxГ): 170x29x93мм. Рабочая температура -15…+55°С. | RUB | 10314
11838 | RLN-HiKM/1(ver.2) | OSNOVO | RLN-HiKM/1(ver.2) Дополнительный приёмник HDMI, 2xUSB(клавиатура+мышь) и ИК управления по сети Ethernet для комплекта TLN-HiKM/1+RLN-HiKM/1(ver.2). Разрешение до 1080p. Поддержка HDMI 1.3, HDCP 1.2. Необходим для работы в режиме Multicast: через управляемый гигабитный коммутатор можно подключать до 253 приёмников. В комплекте БП DC9V/1A, ИК-приёмник. Размеры (ШxВxГ): 170x29x93мм. Рабочая температура -15…+55°С. | RUB | 10314
11134 | HE05BR | SC&T | HE05BR Приёмник HDMI, RS232, аудио и ИК сигналов по Ethernet. Позволяет принимать HDMI (1.3b, до 1080p, 32бит), Analog Audio, RS232 сигнал с расстояний до 150м (CAT5e), до 180м (CAT6). Вх. - RJ45/DB9(m)(RS232)/Роз.2,5х5,5мм(DC5V). Вых. - HDMI(A)/TRS3.5мм(Audio)/TRS3.5мм(IR). В комплекте БП DC5V(2А). Размеры (ШxВxГ): 130x30x88мм. Рабочая температура -40…+55°С. | RUB | 13044
10716 | HE05BER | SC&T | HE05BER Приёмник HDMI по Ethernet. Позволяет принимать HDMI (1.3b, до 1080p, 24бит) + Analog Audio, до 150м (CAT5e), до 180м (CAT6) совместно с передатчиком HE05BT. Можно использовать удлинитель SR01 для увеличения расстояния (без ограничения по количеству через каждые 100м). Возможно подключение нескольких передатчиков (до 16) и нескольких приёмников (до 254) через гигабитную сеть. Вх. - TRS3.5мм(IR)/RJ45/Роз.2,5х5,5мм(DC5V). Вых. - HDMI(A)/TRS3.5мм(Audio). В комплекте БП DC5V(2А). Размеры (ШxВxГ): 130x30x88мм. Рабочая температура -40…+55°С. | RUB | 13044
11185 | HKM01E | SC&T | HKM01E HDMI KVM удлинитель (комплект приёмник + передатчик) по сети Ethernet, расстояние "точка-точка" до 150м (CAT5e/CAT6). Позволяет передавать HDMI (1.3b, 1080p, 60Гц), и USB 2.0 (2 порта). Можно использовать совместно с SR01 для увеличения расстояния (без ограничения по количеству). Устройство предназначено для работы с PC и регистраторами на базе ОС Windows/Linux с драйверами для работы USB-хаба. Передатчик: Вх. - HDMI(A)/Роз.2,5х5,5мм(DC5V). Вых. - HDMI(A)/USB(B)/RJ45. Приёмник: Вх. - USB(A)x2/Роз.2,5х5,5мм(DC5V)/RJ45. Вых. - HDMI(A). В комплекте БП DC5V(2А) - 2шт. Размеры каждого устройства (ШxВxГ): 140x30x125мм. Рабочая температура -40…+55°С. | RUB | 33259
10533 | HKM01T | SC&T | HKM01T Дополнительный передатчик (для комплекта HKM01) HDMI, USB, Audio, RS232 и сигнал ИК управления (HDMI KVM) по Ethernet до 150м (CAT5e), до 180м (CAT6). Поддерживает HDMI 1.3b, разрешения 1080p и 1920x1200 (WUXGA), 32бит, 60Гц. Можно использовать совместно с SR01 для увеличения расстояния (без ограничения по количеству). Возможно подключение нескольких передатчиков (до 6) и нескольких приёмников (до 200) через один гигабитный коммутатор. Устройство предназначено для работы с PC и регистраторами на базе ОС Windows/Linux с драйверами для работы USB-хаба. Вх. - HDMI(A)/TRS3.5мм(Audio)/Роз.2,5х5,5мм(DC5V). Вых. - HDMI(A)/TRS3.5мм(Audio)/USB(B)/TRS3.5мм(IR)/DB9(f)(RS232)/RJ45. В комплекте БП DC5V(2А) - 1шт. Размеры (ШxВxГ): 140x30x125мм. Рабочая температура -40…+55°С. | RUB | 18260
12710 | HKM01-4K | SC&T | HKM01-4K HDMI KVM удлинитель (комплект приёмник + передатчик) по Ethernet до 140м (CAT5e), до 150м (CAT6) для передачи HDMI(1.4, до 4K(30Гц), USB, аудио, RS232 и сигнал ИК управления. Встроенный USB-хаб на 4 порта с поддержкой USB 2.0 и внешних накопителей. Поддержка аудио LPCM 7.1@192кГц. SFP слот для увеличения дистанции от 300м до 60км, в зависимости от типа модуля. Можно использовать совместно с SR01 или гигабитным коммутатором для увеличения расстояния передачи сигнала. Передатчик: Вх. - HDMI(A)/TRS3.5мм(Audio)/Роз.5,5мм(DC5V). Вых. - HDMI(A)/TRS3.5мм(Audio)/USB(B)/TRS3.5мм(IR)/DB9(f)(RS232)/RJ45/Fiber(SFP). Приёмник: Вх. - USB(A)x4/TRS3.5мм(Audio)/Роз.5,5мм(DC5V)/DB9(m)(RS232)/RJ45/Fiber(SFP). Вых. - HDMI(A)/TRS3.5мм(Audio)/TRS3.5мм(IR). В комплекте БП DC5V(2А) - 2шт. Размеры каждого устройства (ШxВxГ): 140x30x125мм. Рабочая температура: -20...+60гр. С. | RUB | 57768
12718 | HKM02BT | SC&T | HKM02BT Передатчик KVM: HDMI(1080p и 1920x1200 (WUXGA), 60Гц), USB, аудио, RS232 и ИК сигналов по Ethernet до 150м (CAT5e/CAT6). Поддержка функции аудиоэкстрактора/эмбеддера, включая возможность одновременного вывода аналогового звука и звука с HDMI. Поддержка аудио: LPCM 7.1@192кГц, Dolby True HD, ATMOS, DTS-HD Master Audio, DTS:X. Можно использовать совместно с SR01 или гигабитным коммутатором для увеличения расстояния передачи сигнала. Подключение нескольких передатчиков и нескольких приёмников через гигабитную сеть. Работа с сенсорными дисплеями; передача контента для цифровых вывесок (Digital Signage); управление видеостеной размерностью до 8х16.Возможность управления и настроек с помощью РС(Windows) или мобильных устройств(Android/iOS), требуется установка ПО. Вх. - HDMI(A)/TRS3.5мм(Audio)/Роз.5,5мм(DC5V). Вых. - HDMI(A)/TRS3.5мм(Audio)/USB(B)/TRS3.5мм(IR)/DB9(f)(RS232)/RJ45. В комплекте БП DC5V(2А). Размеры (ШxВxГ): 140x30x125мм. Рабочая температура: -20...+60гр. С. | RUB | 38001
12719 | HKM02BR | SC&T | HKM02BR Приемник KVM: HDMI(1080p и 1920x1200 (WUXGA), 60Гц), USB, аудио, RS232 и ИК сигналов по Ethernet до 150м (CAT5e/CAT6). Поддержка функции аудиоэкстрактора/эмбеддера, включая возможность одновременного вывода аналогового звука и звука с HDMI. Встроенный масштабатор для адаптации входного разрешения под разрешение дисплея. Поддержка аудио: LPCM 7.1@192кГц, Dolby True HD, ATMOS, DTS-HD Master Audio, DTS:X. Можно использовать совместно с SR01 или гигабитным коммутатором для увеличения расстояния передачи сигнала. Подключение нескольких приёмников через гигабитную сеть. Встроенный USB-хаб: 2 порта с поддержкой USB 2.0 и 2 порта с поддержкой USB 1.1. Работа с сенсорными дисплеями; передача контента для цифровых вывесок (Digital Signage); управление видеостеной размерностью до 8х16.Возможность управления и переключения дисплеев с помощью РС(Windows) или мобильных устройств(Android/iOS), требуется установка ПО. Вх. - USB(A)х4/TRS3.5мм(Audio Mic, Mono)/Роз.5,5мм(DC5V)/DB9(m)(RS232)/RJ45. Вых. - HDMI(A)/TRS3.5мм | RUB | 38001
12722 | HKM02BT-4K | SC&T | HKM02BT-4K Передатчик KVM: HDMI(1.4, до 4K(30Гц), USB, аудио, RS232 и ИК сигналов по Ethernet до 150м (CAT5e/CAT6). Поддержка функции аудиоэкстрактора/эмбеддера, включая возможность одновременного вывода аналогового звука и звука с HDMI. Поддержка аудио: LPCM 7.1@192кГц, Dolby True HD, ATMOS, DTS-HD Master Audio, DTS:X. Можно использовать совместно с SR01 или гигабитным коммутатором для увеличения расстояния передачи сигнала. Управление с фронтальной панели и мультисегментный ЖК дисплей. SFP слот для увеличения дистанции до 60км(SM), в зависимости от типа модуля. Работа с сенсорными дисплеями; передача контента для цифровых вывесок (Digital Signage); управление видеостеной размерностью до 8х16.Возможность управления и настроек с помощью РС(Windows) или мобильных устройств(Android/iOS), требуется установка ПО. Вх. - HDMI(A)/TRS3.5мм(Audio)/TRS3.5мм(IR)/Роз.5,5мм(DC12V). Вых. - HDMI(A)/TRS3.5мм(Audio)/USB(B)/TRS3.5мм(IR)/DB9(f)(RS232)/Fiber(SFP)/RJ .Размеры (ШxВxГ): 210x40x123мм. Рабочая температура: -20...+60г | RUB | 57562
12723 | HKM02BR-4K | SC&T | HKM02BR-4K Приемник KVM: HDMI(1.4, до 4K(30Гц), USB, аудио, RS232 и ИК сигналов по Ethernet до 150м (CAT5e/CAT6). Поддержка функции аудиоэкстрактора/эмбеддера, включая возможность одновременного вывода аналогового звука и звука с HDMI. Встроенный масштабатор для адаптации входного разрешения под разрешение дисплея. Поддержка аудио: LPCM 7.1@192кГц, Dolby True HD, ATMOS, DTS-HD Master Audio, DTS:X. Можно использовать совместно с SR01 или гигабитным коммутатором для увеличения расстояния передачи сигнала. Встроенный USB-хаб: 2 порта с поддержкой USB 2.0 и 2 порта с поддержкой USB 1.1. Управление с фронтальной панели и мультисегментный ЖК дисплей. SFP слот для увеличения дистанции до 60км(SM), в зависимости от типа модуля. Работа с сенсорными дисплеями; передача контента для цифровых вывесок (Digital Signage); управление видеостеной размерностью до 8х16.Возможность управления и переключения дисплеев с помощью РС(Windows) или мобильных устройств(Android/iOS), требуется установка ПО. Вх. - USB(A)х4/TRS3.5мм(Audio | RUB | 51721
12720 | HKM02BPT-4K | SC&T | HKM02BPT-4K Передатчик KVM: HDMI(1.4, до 4K(30Гц), USB, аудио, RS232 и ИК сигналов по Ethernet до 150м (CAT5e/CAT6), поддержка питания устройства по стандарту PoE 802.3af. Поддержка функции аудиоэкстрактора/эмбеддера, включая возможность одновременного вывода аналогового звука и звука с HDMI. Поддержка аудио: LPCM 7.1@192кГц, Dolby True HD, ATMOS, DTS-HD Master Audio, DTS:X. Можно использовать совместно с гигабитным PoE коммутатором для увеличения расстояния передачи сигнала и питания устройства. Управление с фронтальной панели и мультисегментный ЖК дисплей. SFP слот для увеличения дистанции до 60км(SM), в зависимости от типа модуля. Работа с сенсорными дисплеями; передача контента для цифровых вывесок (Digital Signage); управление видеостеной размерностью до 8х16. Возможность управления и настроек с помощью РС(Windows) или мобильных устройств(Android/iOS), требуется установка ПО. Вх. - HDMI(A)/TRS3.5мм(Audio)/TRS3.5мм(IR)/Роз.5,5мм(DC12V),БП в комплект не входит 500mA. Вых.-HDMI(A)/TRS3.5мм(Audio)/USB(B)/TRS | RUB | 60065
13842 | TLN-HiKMA/1+RLN-HiKMA/1 | OSNOVO | TLN-HiKMA/1+RLN-HiKMA/1 Комплект для передачи HDMI, USB, RS232, ИК-управления и аудио по сети Ethernet. Расстояние передачи "точка-точка" до 120м. Разрешение 4Kx2K(3840x2160, 30Гц) с поддержкой сенсорных дисплеев, двунаправленная передача аудио. Передатчик:Вх.-HDMI(A)/ ИК(TRS 3,5мм)/USB(B)/ Audio IN(TRS3,5мм)/MIC(TRS3,5мм)/RS232/Роз.2,1х5,5мм(DC12В). Приемник: Вх.-RJ45/MIC(TRS3,5mm)/ИК(TRS3,5mm)/USB(A)x4/ Роз.2.1х5,5мм(DC12B). Вых.-HDMI(A)//ИК(TRS3,5mm)/Audio IN(TRS3,5mm)/RS232. В комплекте БП DC12V(1,5A)-2шт. Размеры каждого устройства(ШхВхГ): 131x32x93mm.Вес: 0,22 кг. Рабочая температура от -15°С...+55°С. | RUB | 50872
09871 | RLN-VHi | OSNOVO | RLN-VHi Дополнительный декодер для комплекта TLN-VHi+RLN-VHi. Предназначен для подключения в сети Ethernet дополнительных мониторов/клавиатуры/"мыши". Разрешение до 1080p; скорость передачи до 1Гб/сек. Входы: RJ45/TRS3.5мм (Microphone)/клм.(DC5V), выходы: HDMI/4 USB/TRS/3.5мм (Audio)/RS232. Аппаратное решение(не требует ПО). В комплекте БП DC5V(1А). Размеры (ШхВхГ):164х123х26мм. Рабочая температура: -15...+55гр.С. | RUB | 13044
12721 | HKM02BPR-4K | SC&T | HKM02BPR-4K Приемник KVM: HDMI(1.4, до 4K(30Гц), USB, аудио, RS232 и ИК сигналов по Ethernet до 150м (CAT5e/CAT6), поддержка питания устройства по стандарту PoE 802.3af. Поддержка функции аудиоэкстрактора/эмбеддера, включая возможность одновременного вывода аналогового звука и звука с HDMI. Встроенный масштабатор для адаптации входного разрешения под разрешение дисплея. Поддержка аудио: LPCM 7.1@192кГц, Dolby True HD, ATMOS, DTS-HD Master Audio, DTS:X. Можно использовать совместно с гигабитным PoE коммутатором для увеличения расстояния передачи сигнала и питания устройства. SFP слот для увеличения дистанции до 60км(SM), в зависимости от типа модуля. Работа с сенсорными дисплеями; передача контента для цифровых вывесок (Digital Signage); управление видеостеной размерностью до 8х16. Вх. - USB(A)х4/TRS3.5мм(Audio Mic, Mono)/TRS3.5мм(IR)/Роз.5,5мм(DC12V, БП в комплект не входит, 500mA/DB9(m)(RS232)/Fiber(SFP)/RJ45. Вых. - HDMI(A)/TRS3.5мм(Audio)/TRS3.5мм(IR).Пульт ДУ. Размеры (ШxВxГ): 210х40х123мм. Рабочая темпе | RUB | 54225
Удлинители HDMI по витой паре
09363 | HE01SER | SC&T | HE01SER Пассивный приёмник HDMI сигнала (v1.3) по одному кабелю витой пары(не экранированной) до 40м(1080p). Размеры (ШxВxГ): 24х22,2х57,5мм. Рабочая температура -40...+55°C. | RUB | 6417
11233 | TA-Hi/1+RA-Hi/1 | OSNOVO | TA-Hi/1+RA-Hi/1 Комплект для передачи HDMI по одному кабелю витой пары CAT5e/6 до 50м. Разрешение до 1080p, 36бит(Deep Color). Поддержка 3D и HDCP. Скорость передачи данных до 6,75Гбит/с. Функция копирования EDID. Передатчик: Вх. - HDMI(A)/Роз.2,1х5мм(DC5V). Вых. - RJ45. Приёмник: Вх. - RJ45/Роз.2,1х5мм(DC5V). Вых. - HDMI(A). В комплекте БП DC5V(1А) - 2шт. Размеры каждого устройства (ШxВxГ): 48x25x83мм. Рабочая температура: -5…+35°С. | RUB | 9255
11782 | HE01ERK | SC&T | HE01ERK Комплект передатчик+приёмник (HE01SET+HE01SER) для передачи HDMI по витой паре до 40м с разрешением до 1080p. Не требует внешнего источника питания. Размеры каждого устройства (ШхВхГ): 20.2х24х57.5мм. Рабочая температура -40…+55°С. | RUB | 10467
11234 | TA-Hi/4+RA-Hi/4 | OSNOVO | TA-Hi/4+RA-Hi/4 Комплект для передачи HDMI и ИК сигнала управления по одному кабелю витой пары CAT5e/6 до 50м. Разрешение до 1080p, 24бит(Deep Color). Поддержка 3D. Скорость передачи данных до 6,75Гбит/с. Расширенные настройки EDID. Передатчик: Вх. - HDMI(A)/TRS3,5мм(ИК)/Роз.2,1х5мм(DC5V). Вых. - RJ45/TRS3,5мм(ИК). Приёмник: Вх. - RJ45/TRS3,5мм(ИК)/Роз.2,1х5мм(DC5V). Вых. - HDMI(A)/TRS3,5мм(ИК). В комплекте БП DC5V(1А) - 2шт. Размеры каждого устройства (ШxВxГ): 65x24.1x85мм. Рабочая температура: -5…+35°С. | RUB | 12391
14114 | TA-HiKM+RA-HiKM | OSNOVO | TA-HiKM+RA-HiKM Комплект для передачи HDMI, USB и ИК управления по кабелю витой пары (CAT5e/6) до 150м. Разрешение до 4K2K(3840x2160,60Гц). Поддержка HDMI 2.0 и HDCP 2.2. Порты USB предназначены только для подключения клавиатуры и мыши.Передатчик:Вх.-HDMI(A)/Роз.2,1x5,5мм(DC12V)/TRS3.5мм(IR).Вых.-USB(A)/TRS3.5мм(IR)/RJ45.Приёмник:Вх.-RJ45/TRS3.5мм(IR)/Роз.2,1x5,5мм(DC12V)/USB(A)x2. Вых.-HDMI(A)/TRS3.5мм(IR).В комплекте БП DC12V(1А) - 2шт,соединительные шнуры для подключения к источнику сигнала-HDMI, USB, ИК-излучатель, ИК-приёмник. Размеры каждого устройства (ШxВxГ): 131x32x93мм. Вес: 0,6 кг. Рабочая температура: -15...+55С. | RUB | 43747
09361 | HE01ST | SC&T | HE01ST Передатчик HDMI- сигнала по одному кабелю витой пары(не экранированной) до 45м, полоса 2,25Гб/сек(HDMI 1.3), индикация режимов работы, БП 220/5В,2А в комплекте. Размеры (ШxВxГ): 91x27x67мм. Рабочая температура -40...+55°C. | RUB | 16653
09362 | HE01SR | SC&T | HE01SR Приёмник HDMI- сигнала по одному кабелю витой пары(не экранированной) до 45м, полоса 2,25Гб/сек(HDMI 1.3), индикация режимов работы, БП 220/5В,2А в комплекте. Размеры (ШxВxГ): 120x27x67мм. Рабочая температура -40...+55°C. | RUB | 5088
07823 | HW01 | SC&T | HW01 Комплект (передатчик +приемник) передачи HDMI 1.3 с обратным ИК-повторителем. Выполнен в виде настенных врезных розеток (70х32х110мм). Передает сигналы по двум кабелям витой пары CAT5/5e/6 на расстояние до 100 м. при разрешении 480i / 576i / 480p / 576p, до 70м при разрешении 1080i, до 30м. при разрешении 1080p. Размеры каждого устройства (ШxВxГ): 70.3x115x33мм. | RUB | 10433
10562 | HE01SI | SC&T | HE01SI Удлинитель HDMI и ИК сигнала управления по одному кабелю витой пары (CAT5e/6) до 40м (1080p, 60Гц, 24бит), до 70м (1080i/720p). Поддержка HDMI 1.3, 3D и звука 5.1. Автоопределение EDID. Передатчик: Вх. - HDMI(A)/TRS3,5мм(ИК)/Роз.2,5х5,5мм(DC5V). Вых. - RJ45. Приёмник: Вх. - RJ45/Роз.2,5х5,5мм(DC5V). Вых. - HDMI(A)/TRS3,5мм(ИК). Размеры передатчика (ШxВxГ): 102x27x67мм. Размеры приёмника (ШxВxГ): 91x27x67мм. В комплекте БП DC5V(1A) - 2шт, ИК-приёмник, ИК-излучатель. Приёмник не требует питания при передаче HDMI без ИК на расстояние менее 20м. Рабочая температура: -40...+55гр.C. | RUB | 14349
07822 | HE01S | SC&T | HE01S Комплект (передатчик HE01ST + приемник HE01SR) для передачи HDMI сигнала (v.1.3) по одному кабелю витой пары на расстояние до 45м (1080p, CAT6). Встроенная функция частотной фильтрации для улучшения качества изображения. Размеры передатчика (ШxВxГ): 91x27x67мм. Размеры приёмника (ШxВxГ): 120x27x67мм. Рабочая температура -40...+55°C. | RUB | 27721
11361 | HE03 | SC&T | HE03 Комплект (передатчик + приёмник) для передачи HDMI по одному кабелю витой пары на расстояние до 150м(CAT5e) (до 160м(CAT6). Расстояние передачи можно увеличить при помощи удлинителя SR01 (на 120м каждый, без ограничения по количеству). Разрешение до 1080p, 60Гц, 32бит. Поддерживает HDMI v1.3b с 3D и HDCP. Передатчик: Вх. - HDMI(A)/Роз.2,5х5мм(DC5V). Вых. - RJ45/HDMI(A). Приёмник: Вх. - RJ45. Вых. - HDMI(A). В комплекте БП DC5V(2А) - 2шт. Размеры передатчика (ШxВxГ): 67x27x170мм. Размеры приёмника (ШxВxГ): 67x27x130мм. Рабочая температура -40…+55°С. | RUB | 32148
09943 | HE02EI | SC&T | HE02EI Комплект для передачи (удлинитель) HDMI сигнала с ИК повторителем по одному кабелю витой пары (HDBaseT). Поддержка версии 1.4a HDMI и HDCP. Расстояние передачи до 60 м (1080p, CAT5e/6), до 70 м (1080p, CAT6a). Поддержка разрешения до 4K(30Гц), 24бит, 3D и цифровых форматов аудио LPCM 7.1, Dolby TrueHD, DTS-HD MA. Передача ИК сигнала может осуществляться в прямом или обратном направлении. Передатчик: 1 вход HDMI тип А, 1 выход RJ-45, 1 ИК порт 3,5 мм. Приёмник: 1 выход HDMI тип А, 1 вход RJ-45, 1 ИК порт 3,5 мм. Максимальная скорость передачи данных 10,2 Гбит/сек. Питание каждого устройства 5VDC, 2A. Размеры каждого устройства (ШxВxГ): 49.2х25х92мм. Рабочая температура -40...+55°C. | RUB | 20869
11131 | HE02EIP | SC&T | HE02EIP Комплект для передачи (удлинитель) HDMI сигнала, ИК сигнала и питания по одному кабелю витой пары (HDBaseT). Поддержка версии 1.4 HDMI и HDCP. Расстояние передачи до 60 м (1080p, CAT5e/6), до 70 м (1080p, CAT6a). Поддержка разрешения до 4K(30Гц), 24бит, 3D и цифровых форматов аудио LPCM 7.1, Dolby TrueHD, DTS-HD MA. Передача ИК сигнала может осуществляться в прямом или обратном направлении. Поддержка технологии Power over HDBaseT (PoH). Передатчик: Вх. - HDMI(А)/TRS3,5мм(ИК). Вых. - RJ45/TRS3,5мм(ИК). Приёмник: Вх. - RJ45/TRS3,5мм(ИК). Вых. - HDMI(А)/TRS3,5мм(ИК). Максимальная скорость передачи данных 10,2 Гбит/сек. В комплекте блок питания для передатчика 12VDC, 1A, приемник внешнего питания не требует. Размеры каждого устройства (ШxВxГ): 95х27х67мм. Рабочая температура -40...+55°C. | RUB | 34726
12495 | HE02EIX | SC&T | HE02EIX Комплект (передатчик + приёмник) для передачи HDMI + ИК управление + RS232 по одному кабелю витой пары CAT5e/6(HDBaseT) на расстояние до 70м (1080p, 60Гц, 12бит, 3D), до 40м(4K(60Гц), 4:4:4, HDR). Поддержка версии HDMI 2.0 и HDCP 2.2. Функция разветвителя HDMI(два выхода у приемника), дополнительный выход HDMI у передатчика. Поддержка аудио: LPCM 7.1 @ 192кГц, Dolby TrueHD, DTS-HD MA. Передача RS232 и ИК сигнала может осуществляться в прямом или обратном направлении. Скорость передачи данных RS232 до 115200бит/с (дуплекс). Передатчик: Вх. - HDMI(A)/DB9(F)(RS232)/TRS 3.5мм (ИК)х2/DC5V. Вых. - HDMI(A)/RJ45. Приёмник: Вх. - RJ45/DB9(M)(RS232)/TRS 3.5мм (ИК)х2/DC5V. Вых. - HDMI(A)x2. В комплекте БП AC 220V/ DC5V(2A) - 2шт. Размеры каждого устройства (ШxВxГ): 109.5х30х109.6мм. Рабочая температура: -40...+55гр. С. | RUB | 40289
09108 | HE02E | SC&T | HE02E Комплект (передатчик HE02ET и приемник HE02ER) для передачи HDMI-сигнала по UTP-кабелю CAT5/5е/6 (HDBaseT) без компрессии(макс битрейт до 10,2Гбит/с). Расстояние передачи(разрешение) - до 100м(1080р), до 70м(4К). Поддержка форматов сигнала HDMI 1.4 и HDCP, 4К(60Гц), 4:2:0, 24бит, 3D. Поддержка аудио LPCM 7.1, Dolby TrueHD, DTS-HD MA. Передаёт не сжатое видео. Скорость передачи 10.2Гб/с. Питание DC5V.(0,6А HE02ET; 1,2А HE02ER). Размеры каждого устройства (ШxВxГ): 49.2х25х92мм. Рабочая температура -40...+55°C. | RUB | 50872
08579 | HE02 | SC&T | HE02 Комплект (передатчик и приемник) для передачи HDMI сигнала, сигналов ИК и RS232 по одному кабелю витой пары (от CAT5e/(HDBaseT) до 100м. Поддерживает разрешение до 1080p, 60Гц, 48бит, 3D и 4К(30Гц). Поддерживает HDMI 1.4 и HDCP. Максимальная скорость передачи 10,2Гбит/с. Скорость передачи RS232 до 115200бит/с (дуплекс). Передатчик: Вх. - HDMI(A)/TRS3,5мм(ИК)/Роз.DB9(RS232)/Роз.2,5х5,5мм(DC5V); вых. - RJ45/TRS3,5мм(ИК). Приёмник: Вх. - RJ45/TRS3,5мм(ИК)/Роз.2,5х5,5мм(DC5V); вых. - HDMI(A)/TRS3,5мм(ИК)/Штек.DB9(RS232). В комплекте БП DC5V(2А) - 2шт. Размеры каждого устройства (ШxВxГ): 130x30x88мм. Рабочая температура -40…+55°С. | RUB | 50872
12953 | HE03L-4K | SC&T | HE03L-4K Комплект (передатчик + приёмник) для передачи HDMI сигнала по одному кабелю витой пары на расстояние до 120м(CAT5e), до 140м(CAT6) с возможностью каскадного подключения дополнительных приемников(до 250 мониторов, общая протяженность до 2,5км). Разрешение до 4K(30Гц), 4:4:4. Поддерживает HDMI v1.4, HDCP 1.4. Поддержка аудио: LPCM 7.1 @ 192кГц. Расстояние передачи можно увеличить при помощи удлинителя SR01 на 120м. Передача контента для цифровых вывесок (Digital Signage).Передатчик: Вх. - HDMI(A)/Роз.2,5х5мм(DC5V). Вых. - RJ45. Приёмник: Вх. - RJ45/Роз.2,5х5мм(DC5V). Вых. - HDMI(A)/RJ45x2. В комплекте БП DC5V(2А) - 2шт. Размеры передатчика (ШxВxГ): 88x30x110мм. Размеры приёмника (ШxВxГ): 88x30x145мм. Рабочая температура: -40...+55гр. С. | RUB | 34645
12954 | HE03LR-4K | SC&T | HE03LR-4K Дополнительный приемник (для комплекта HE03L-4K) HDMI сигнала по одному кабелю витой пары на расстояние до 120м(CAT5e), до 140м(CAT6) с возможностью каскадного подключения дополнительных приемников(до 250 мониторов, общая протяженность до 2,5км). Разрешение до 4K(30Гц), 4:4:4. Поддерживает HDMI v1.4, HDCP 1.4. Поддержка аудио: LPCM 7.1 @ 192кГц. Передача контента для цифровых вывесок (Digital Signage). Вх. - RJ45/Роз.2,5х5мм(DC5V). Вых. - HDMI(A)/RJ45x2. В комплекте БП DC5V(2А). Размеры (ШxВxГ): 88x30x145мм. Рабочая температура: -40...+55гр. С. | RUB | 18344
11317 | HE20E | SC&T | HE20E Комплект (передатчик и приемник) для передачи HDMI, сигналов ИК (30-60кГц) и RS232 по одному кабелю витой пары (от CAT5e) до 100м (HDBaseT 2.0). Поддерживает разрешение до 4K(60Гц), 4:2:0. HDCP 2.2. Скорость передачи RS232 до 115200бит/с (дуплекс). Передатчик: Вх. - HDMI(A)/TRS3,5мм(ИК)/Роз.2,5х5,5мм(DC5V); вых. - RJ45/TRS3,5мм(ИК)/TRS3,5мм(RS232). Приёмник: Вх. - RJ45/TRS3,5мм(ИК)/TRS3,5мм(RS232)/Роз.2,5х5,5мм(DC5V); вых. - HDMI(A)/TRS3,5мм(ИК). В комплекте БП DC5V(2А) - 2шт. Размеры каждого устройства (ШxВxГ): 109.6x30x109.5мм. Рабочая температура -40…+55°С. | RUB | 49567
10189 | HE02N | SC&T | HE02N Комплект (передатчик + приёмник) для передачи HDMI + Ethernet + ИК управление + RS232 + ARC по одному кабелю витой пары CAT5e/6 (HDBaseT) на расстояние до 100м (1080p, 60Гц, 48бит). Поддерживает HDMI v1.4 с 3D и разрешение 4K(30Гц), 24бит. Поддержка аудио: LPCM 7.1/192КГц, Dolby TrueHD, DTS-HD MA. Максимальная скорость передачи данных 10,2Гбит/с. Поддержка скорости передачи Ethernet 10/100Мбит/с. Скорость передачи данных RS232 до 115200бит/с (дуплекс). Поддержка функции ARC (Audio Return Channel) для подключения внешней аудиосистемы. Передатчик: Вх. - HDMI(A)/RJ45(Ethernet)/TRS3,5мм(ИК)/Роз.2,5х5,5мм(DC5V). Вых. - RJ45(HDBaseT)/TRS3,5мм(ИК)/Роз.DB9(RS232)/Toslink(SPDIF). Приёмник: Вх. - RJ45(HDBaseT)/Toslink(SPDIF)/TRS3,5мм(ИК)/Роз.2,5х5,5мм(DC5V). Вых. - HDMI(A)/RJ45(Ethernet)/TRS3,5мм(ИК)/Штек.DB9(RS232). В комплекте БП DC5V(2А) - 2шт. Размеры каждого устройства (ШxВxГ): 120x30x88мм. Рабочая температура -40…+55°С. | RUB | 45651
13562 | HEU03T-4K | SC&T | HEU03T-4K Коммутатор-передатчик HDMI сигнала по витой паре (CAT5e и выше). Поддерживает разрешение 4K(4096x2160, 30Гц). Расстояние передачи 4K(30Гц) до 150м. Вх.-HDMI(тип А), DisplayPort, USB-C, RS232, USB-B micro, DC5.5х2.1мм, 10pin I/O для внешнего пульта управления/индикации, Вых.-RJ45. В комплекте БП 15V(3,5A). Размер (ШxВxГ): 165х40х95мм. Рабочая температура 0...+70°С. | RUB | 45651
HDMI по коаксиальному кабелю
12182 | HE05C | SC&T | HE05C Многофункциональное устройство-удлинитель для передачи HDMI сигнала по коаксиальному кабелю. Комплект (передатчик HE05CT + приёмник HE05CR). Расстояние передачи до 500м с коаксиальным кабелем RG59/RG6(1080p, 30Гц). Поддержка до 99 каналов с частотным диапазоном 142-950МГц. Режим работы точка-точка, мультиточка-мультиточка и точка-мультиточка для подключения до 99 приемников HE05CR. Передатчик вх./вых.- HDMI(A), DC5В, вых.- F-коннектор. Приёмник вх.- F-коннектор/DC5В/IR, вых.- HDMI(A). Питание DC5В/0.75А(передатчик), DC5В/0.6А(приёмник). В комплекте БП 220В/DC5В(1А) 2шт. Размеры каждого устройства (ШxВxГ): 167x40x110,5мм. Рабочая температура: 0...+70гр. С. | RUB | 60867
11686 | HE05CT | SC&T | HE05CT Передатчик HDMI сигнала по коаксиальному кабелю. Расстояние передачи до 500м с коаксиальным кабелем RG59/RG6(1080p, 30Гц). Поддержка до 99 каналов с частотным диапазоном 142-950МГц. Режим работы точка-точка, мультиточка-мультиточка и точка-мультиточка для подключения до 99 приемников HE05CR. Поддержка функции модулятора, при подключении DVB-T ТВ-приемника(мониторинг системы видеонаблюдения через существующий CATV канал). В качестве источника сигнала можно использовать DVR, NVR без поддержки HDCP. Передатчик вх./вых.- HDMI(A), DC5В, вых.- F-коннектор. Питание DC5В/0.75А. В комплекте БП 220В/DC5В(1А). Размеры устройства (ШxВxГ): 167x40x110,5мм. Рабочая температура: 0...+70гр. С. | RUB | 30434
11687 | HE05CR | SC&T | HE05CR Дополнительный приемник HDMI сигнала по коаксиальному кабелю. Расстояние передачи до 500м с коаксиальным кабелем RG59/RG6(1080p, 30Гц). Поддержка до 99 каналов с частотным диапазоном 142-950МГц. Приёмник вх.- F-коннектор/DC5В/IR, вых.- HDMI(A). Питание DC5В/0.6А. В комплекте БП 220В/DC5В(1А). Размеры устройства (ШxВxГ): 167x40x110,5мм. Рабочая температура: 0...+70гр. С. | RUB | 30434
09836 | HE01C | SC&T | HE01C Комплект (передатчик HE01CT + приёмник HE01CR) для передачи сигналов HDMI по коаксиальному кабелю. Расстояние передачи(Belden 1505A) - 100м(1080p, 60Гц, 2.7Гб/с), 200м(720p,1080i,1080p, 25Гц. 1.5Гб/с), 300м(480i, 576i 270Мб/с). Возможно увеличение расстояния при каскадном подключении нескольких приёмников HE01CR. Передатчик вх.- HDMI(A)/DC5В, вых.- BNC(SDI). Приёмник вх.- BNC(SDI)/DC5В, вых.- BNC(SDI)/HDMI(A). Питание DC5В/0.85А(передатчик), DC5В/0.75А(приёмник). В комплекте БП 220В/DC5В(2А) 2шт. Размеры каждого устройства (ШxВxГ): 67x27x110мм. Рабочая температура -40...55гр.С. | RUB | 29741
09840 | HE01CR | SC&T | HE01CR Дополнительный приёмник для комплекта HE01C, для увеличения расстояния передачи сигналов HDMI по коаксиальному кабелю. Расстояние передачи(Belden 1505A) - 100м(1080p, 50Гц, 2.7Гб/с), 200м(720p,1080i,1080p, 25Гц. 1.5Гб/с), 300м(480i, 576i 270Мб/с). Питание DC5В/0.75А. В комплекте БП 220В/DC5В(2А) 1шт. Размеры (ШxВxГ): 67x27x110мм. Рабочая температура -40...55гр.С. | RUB | 6521
HDMI по оптическим линиям
13770 | HE01F-4K6G-KS | SC&T | HE01F-4K6G-KS Комплект для передачи HDMI и сигналов USB/RS232/ИК управления по оптоволоконному кабелю. Расстояние передачи по одномодовому оптоволокну 10км. Максимальное разрешение 4К(4096х2160, 60Гц). Поддержка HDMI 2.0, HDCP 2.2. Передатчик: Вх. - HDMI(A)/USB(B)/DB9(RS232)/TRS3,5мм(ИК)/Роз.5,5х2,1мм(DC5V). Вых. - TRS3,5мм(ИК). Приёмник: Вх. -TRS3,5мм(ИК)/Роз.5,5x2,1мм(DC5V). Вых. - HDMI(A)/USB(A)x2/DB9(RS232)/TRS3,5мм(ИК). В комплекте БП DC5V(2А) - 2шт, модуль SFP+10G-2шт. Размеры каждого устройства (ШxВxГ): 110x30x115мм, вес: 0,28кг. Рабочая температура -10…+45°С. | RUB | 91980
10435 | SFH11S5T | SF&T | SFH11S5T Оптический передатчик SF&T для передачи 1 канала HDMI и ИК по одному волокну одномодового оптического кабеля до 20км. Поддерживает: HDMI 1.1/1.2/1.3, HDCP1.2, разрешение видео до 1080p/60Гц (24bit/deep color 30bit/deep color 36bit), форматы аудио DTS/HD/Dolby-tureHD/LPCM7.1/DTS/Dolby-AC3/DSD. Вх. - HDMI(A)/Роз.2,1х5мм(DC5V); вых. - TRS3.5мм(ИК)/FC(tx1310/rx1550нм). В комплекте БП DC5V(3A). Размеры (ШxВxГ): 150x30x105мм. Рабочая температура: -15…+55°С. | RUB | 13044
10436 | SFH11S5R | SF&T | SFH11S5R Оптический приёмник SF&T для передачи 1 канала HDMI и ИК по одному волокну одномодового оптического кабеля до 20км. Поддерживает: HDMI 1.1/1.2/1.3, HDCP1.2, разрешение видео до 1080p/60Гц (24bit/deep color 30bit/deep color 36bit), форматы аудио DTS/HD/Dolby-tureHD/LPCM7.1/DTS/Dolby-AC3/DSD. Вх. - TRS3.5мм(ИК)/Роз.2,1х5мм(DC5V); вых. - HDMI(A)/FC(tx1550/rx1310нм). В комплекте БП DC5V(3A). Размеры (ШxВxГ): 150x30x105мм. Рабочая температура: -15…+55°С. | RUB | 13044
11183 | HE01F | SC&T | HE01F Комплект для передачи HDMI и сигнала ИК управления или RS232 по оптоволоконному кабелю. Расстояние передачи по одномодовому оптоволокну до 1000м, по многомодовому - до 300м. Максимальное разрешение 1080p, 60Гц. Поддержка HDMI 1.3, HDCP. Передача аудио (2 канала). Рабочие длины волн 1310нм/1550нм. Передатчик: Вх. - HDMI(A)/Роз.2,5х5,5мм(DC5V). Вых. - LC/TRS3,5мм(ИК)/TRS3,5мм(RS232). Приёмник: Вх. - LC/TRS3,5мм(RS232)/TRS3,5мм(ИК)/Роз.2,5х5,5мм(DC5V). Вых. - HDMI(A). В комплекте БП DC5V(2А) - 2шт. Размеры каждого устройства (ШxВxГ): 110x30x88мм. Рабочая температура -40…+55°С. | RUB | 76955
Удлинители и приёмники HDMI
13229 | E-Hi/3 | OSNOVO | E-Hi/3 Удлинитель HDMI сигнала. Позволяет передать HDMI сигнал на расстояние до 50м (1080p, 60Гц), до 40м (4K, 30Гц). Поддерживает разрешение до 4Kx2K(60Гц), YUV 4:4:4, 18Гбит/с. Поддержка 3D. Поддержка HDCP до 2.2. Аудио DTS-HD/True-HD/LPCM7.1/AC3/DTS/DSD. Вх. - HDMI (A)x1; Вых. - HDMI (A)х1. В комплекте кабель USB AM для БП DC5V(150mA).Размеры (ШxВxГ): 45x21x52мм. Рабочая температура: -5...+55гр. С. | RUB | 3914
07837 | HR01 | SC&T | HR01 Усилитель HDMI сигнала (удлинитель). Позволяет передать HDMI сигнал на расстояние до 50 м. Поддерживает разрешение до 1080р или 1920x1200 для PC, полоса пропускания - 1,65 ГГц. Поддержка HDCP. Размеры (ШxВxГ): 67x27x43.5мм. Рабочая температура -40...+55°C. | RUB | 6275
12434 | HR01-4K6G | SC&T | HR01-4K6G Усилитель HDMI сигнала (удлинитель). Позволяет передать HDMI сигнал на расстояние до 40 м(1080p, 60Гц, 16бит, 3D или 4K(30Гц), до 20 м(4K(60Гц). Возможность каскадного подключения для увеличения дистанции(до 10 удлинителей, до 440м(1080р), до 220м(4K). Поддерживает разрешение до 4K(60Гц), 4:4:4, 18Гбит/с. Поддержка HDCP, аудио LPCM 7.1 @ 192кГц, Dolby TrueHD, DTS-HD MA. Вх. - HDMI(A)x1; Вых. - HDMI(A) х 1. В комплекте БП DC5V(1A). Размеры (ШxВxГ): 43.5x27x67мм. Рабочая температура: 0...+55гр. С. | RUB | 10433
10162 | HE02EIR | SC&T | HE02EIR Приёмник HDMI сигнала и сигнала ИК по одному кабелю витой пары CAT6 до 70м (CAT5e до 60м). Поддерживает разрешение до 1080p, 60Гц, 48бит, 3D. Поддерживает HDMI 1.4 и HDCP. Максимальная скорость передачи 10,2Гбит/с. Скорость передачи RS232 до 115200бит/с. Вх. - RJ45/ИК/Роз.2,5х5,5мм(DC5V); вых. - HDMI(A). Работает с HE04 и HE04M. В комплекте БП DC5V(2А) - 1шт. Размеры (ШxВxГ): 49.2x25x92мм. Рабочая температура -40…+55гр.С. | RUB | 14998
10161 | HE02ER | SC&T | HE02ER Приёмник HDMI сигнала по одному кабелю витой пары CAT5e/6 до 100м. Поддерживает разрешение до 1080p, 60Гц, 48бит, 3D. Поддерживает HDMI 1.4 и HDCP. Максимальная скорость передачи 10,2Гбит/с. Вх. - RJ45/Роз.2,5х5,5мм(DC5V); вых. - HDMI(A). Работает с HE04 и HE04M. В комплекте БП DC5V(2А) - 1шт. Размеры (ШxВxГ): 49.2x25x92мм. Рабочая температура -40…+55гр.С. | RUB | 19305
Разветвители, распределители HDMI
11235 | D-Hi102/1 | OSNOVO | D-Hi102/1 Разветвитель HDMI (1вх./2вых.). Разрешение до 1080p, 36бит(Deep Color) и 4K(60Гц), 4:2:0. Поддержка 3D и HDCP. Скорость передачи данных до 10,2Гбит/с. Расширенные настройки EDID. Вх. - HDMI(A)/Роз.2,1х5мм(DC5V). Вых. - HDMI(A)x2. В комплекте БП DC5V(1А). Размеры (ШxВxГ): 75x25.2x68мм. Рабочая температура -5…+35°С. | RUB | 8477
11236 | D-Hi104/1 | OSNOVO | D-Hi104/1 Разветвитель HDMI (1вх./4вых.). Разрешение до 1080p, 36бит(Deep Color) и 4K(60Гц), 4:2:0. Поддержка 3D и HDCP. Скорость передачи данных до 10,2Гбит/с. Расширенные настройки EDID. Вх. - HDMI(A)/Роз.2,1х5мм(DC5V). Вых. - HDMI(A)x4. В комплекте БП DC5V(1А). Размеры (ШxВxГ): 115x25x62мм. Рабочая температура -5…+35°С. | RUB | 9147
11056 | HD02-4K | SC&T | HD02-4K Разветвитель HDMI сигнала, 1 вход на 2 выхода, стандарт HDMI 1.4a, HDCP, разрешение до 4K(30Гц), в комплекте БП 220/5В,2A(DC). Размеры (ШxВxГ): 167х40х100.5мм. Рабочая температура -40...+55°C. | RUB | 10147
11482 | D-Hi108/1 | OSNOVO | D-Hi108/1 Разветвитель HDMI (1вх./8вых.). Разрешение до 1080p, 36бит(Deep Color) и 4K(60Гц), 4:2:0. Поддержка 3D и HDCP. Скорость передачи данных до 10,2Гбит/с. Расширенные настройки EDID. В комплекте БП DC5V(1А). Размеры (ШxВxГ): 270x27.5x110мм. Рабочая температура -5…+35°С. | RUB | 13724
11057 | HD04-4K | SC&T | HD04-4K Разветвитель HDMI сигнала , 1 вход на 4 выхода, стандарт HDMI 1.4, HDCP, разрешение до 4K(30Гц), в комплекте БП 220/5В,2A(DC). Размеры (ШxВxГ): 167х40х100.5мм. Рабочая температура -40...+55°C. | RUB | 15959
10863 | D-Hi116/1 | OSNOVO | D-Hi116/1 Профессиональный разветвитель HDMI (1вх./16вых.), с поддержкой 3D. Поддерживает разрешение до 1080p, 60Гц, 36бит и 4K(30Гц), звук DTS-HD/true-HD/LPCM7.1/AC3/DTS/DSD. Вх. - HDMI(A)/Роз.2,1х5мм(DC5V). Вых. - HDMI(A)x16. В комплекте БП DC5V(4А). Размеры (ШxВxГ): 350x40x147мм. Рабочая температура -5…+35°С. | RUB | 27446
09489 | RA-Hi/1 | OSNOVO | RA-Hi/1 Приёмник HDMI и USB сигналов для передатчика TA-Hi07; расстояние передачи до 100м; видеоразрешение до 1080p; скорость передачи до 1Гб/сек; формат HDMI1.1/1.2/1.3; HDCP1.2; входы RJ45/Микрофон, выходы HDMI/4USB/Стерео Аудио; питание от БП AC220В/5В,3А( в комплекте 1шт.); рабочая температура: -15...+55гр.С; размеры (ШxВxГ) 164х123х26мм. | RUB | 13309
09487 | TA-Hi07 | OSNOVO | TA-Hi07 Разветвитель(распределитель) HDMI и USB сигналов 1вх./7вых. по витой паре(CAT5/5e/6); расстояние передачи до 100м; видеоразрешение до 1080p; скорость передачи в каждую точку до 1Гб/сек; входы HDMI/VGA/USB, выходы 7 RJ45/DVI (для подключения локального монитора); питание AC220В/20Вт, рабочая температура: -15...+55гр.С; размеры (ШxВxГ): 425х115х45мм. Работает с приёмниками RA-Hi/1 | RUB | 26088
13155 | HE04SEK | SC&T | HE04SEK Комплект (удлинитель-распределитель+4 приёмника) HDMI 1.4 (1 вход/4 выхода) с передачей по кабелю витой пары CAT5e на удалённые приёмники. Расстояние передачи до 40 м (1080p), до 70м (720p). Вх.-1xHDMI(тип А), 1xRS232, вых.-4х/4RJ45, 1xHDMI(тип А), 1xDC12В. В комплект входит удлинитель-распределитель HE04SET, 4 приёмника по витой паре HE01SER и БП DC12В(1A). Размер HE04SET (ШxВxГ): 167х40х101мм. Размер каждого приёмника по витой паре (ШxВxГ): 24х20,2х57,5мм. Рабочая температура 0...55°С. | RUB | 47250
09874 | D-Hi108T | OSNOVO | D-Hi108T Комплект (удлинитель-распределитель+8 приёмников RA-Hi/2). Распределитель HDMI сигналов по витой паре, 1вх./8вых. Передача HDMI до мониторов по витой паре на 30м (CAT5e) и на 40м(CAT6) . Поддерживает HDMI1.4a, HDCP1.2, разрешение до 1080p, 120Гц, 3D. 8 каналов для передачи ИК-управления на источник сигналов по существующим кабелям CAT5e/6. Входы - HDMI/DC(5В). Выходы - 16RJ45/ИК(прд). Питание DC9В/1.5А. В комплекте БП 220В/DC9В(2А) и приёмники RA-Hi/2(8шт.). Рабочая температура -15...+55гр.С. Размеры (ШxВxГ): 440х200х44мм. | RUB | 52175
Коммутаторы HDMI
11237 | SW-Hi401/1 | OSNOVO | SW-Hi401/1 Коммутатор HDMI (4вх./1вых.). Разрешение до 1080p, 36бит(Deep Color) и 4K(30Гц). Поддержка 3D и функции PIP ("картинка в картинке"). Скорость передачи данных до 10,2Гбит/с. Вх. - HDMI(A)x4/Роз.2,1х5мм(DC5V). Вых. - HDMI(A). В комплекте БП DC5V(1А). Размеры (ШxВxГ): 113.5x25x61.5мм. Рабочая температура -5…+35°С. | RUB | 8741
07835 | HS04 | SC&T | HS04 Коммутатор HDMI- сигнала (4 входа / 1 выход), стандарт HDMI 1.3A, HDCP. управление при помощи кнопок на лицевой панели, ИК-пульта ДУ, с ПК (опция). БП 220/5В, 1А(DC) в комплекте. Размеры (ШxВxГ): 253х40х138мм. Рабочая температура -40...+55°C. | RUB | 10049
Матричные коммутаторы HDMI
10862 | MX-Hi404/1 | OSNOVO | MX-Hi404/1 Профессиональный матричный коммутатор HDMI v1.4 (4вх./4вых.), с поддержкой 3D. Поддерживает разрешение до 1080p, 60Гц, 36бит и 4K(30Гц), звук 2/5.1/7.1CH-PCM/DTS/DOLBY/HD. Может управляться по интерфейсу RS232 или при помощи ИК-пульта. Вх. - HDMI(A)x4/TRS3,5мм(ИК)x1/Роз.2,1х5мм(DC12V)/Роз.DB9(RS232). Вых. - HDMI(A)x4. В комплекте БП DC12V(2А). Размеры (ШxВxГ): 256x43x114мм. Рабочая температура 0…+40°С. | RUB | 40761
10476 | HS04M | SC&T | HS04M Матричный коммутатор HDMI v1.4 (4вх./4вых.), с поддержкой 3D, HDCP, DVI. Максимальное разрешение 1080p, 60Гц, 36бит. Может управляться по интерфейсу RS232 или Ethernet. Поддержка управления с мобильных устройств на базе Android, iOS. Вх. - HDMI(A)x4/Роз.2,1х5мм(DC12V)/Роз.DB9(RS232)/RJ45(Ethernet). Вых. - HDMI(A)x4. В комплекте БП DC12V(4,2А) - 1шт. Размеры (ШxВxГ): 483x44x197мм (может монтироваться в стойку 19’’, 1U). Рабочая температура -40…+55°С. | RUB | 65216
10032 | HE04MEIK | SC&T | HE04MEIK Матричный коммутатор HDMI 1.4 и ИК сигнала (4 входа/4 выхода) с передачей по кабелю витой пары на удалённый приёмник. Расстояние передачи до 60 м (CAT5e, 1080p), до 70 м (CAT6a, 1080p) (HDBase-T). Поддерживает 3D. Вх.-4HDMI(тип А), 2х3.5мм(ИК), вых.-4HDMI(тип А)/4RJ45. В комплект входит 4 приёмника по витой паре HE02EIR и БП DC12V(4A). Размер матричного коммутатора HE04M (ШxВxГ): 483х88.4х220мм. Размер каждого приёмника по витой паре (ШxВxГ): 49x25x92.3мм. Рабочая температура -40...55°С. | RUB | 143479
13972 | HM44 | SC&T | HM44 Матричный коммутатор HDMI (4вх./4вых.) с функциями масштабирования и формирования видеостены. Поддержка технологий Seamless Switch и PIP. Максимальное разрешение 1080p, 60Гц. Аудио: LPCM 7.1@192KHz, Dolby TrueHD, DTS-HD MA. Управление c помощью ИК-пульта, RS232 или Ethernet. Поддержка управления с мобильных устройств на базе Android, iOS.Вх.-HDMI(A)x4/Poз.2,1х5мм(DC12V)/DB9(RS232)/RJ45(Ethernet). Вых.-HDMI(A)x4.В комплекте БП DC12V(4,2A)-1шт. Размеры(ШхВхГ):483x44x177мм. Вес: 2,3кг. Рабочая температура:-40...55°С. | RUB | 220433
13401 | HS10MD | SC&T | HS10MD Матричный коммутатор HDMI v1.4 (10вх./10вых.), с поддержкой 3D, HDCP, DVI. Максимальное разрешение 4K, 60Гц, 4:2:0. Может управляться по интерфейсу RS232 или Ethernet. Поддержка управления с мобильных устройств на базе Android, iOS. Вх. - HDMI(A)x10/Роз.2,1х5мм(DC12V)/Роз.DB9(RS232)/RJ45(Ethernet)/RJ45(Keypad). Вых. - HDMI(A)x10. В комплекте БП DC12V - 1шт. Размеры (ШxВxГ): 483x88x197мм (может монтироваться в стойку 19’’, 2U). Рабочая температура 0…+55°С. | RUB | 234783
Преобразователи конвертеры HDMI
10474 | HC01 | SC&T | HC01 Преобразователь HDMI 1.3 в Composite Video и Stereo Audio. Поддержка стандартов NTSC и PAL. Поддержка HDCP. Разрешение входного сигнала HDMI до 1080p, 60Гц. Вх. - HDMI(A)/Роз.2,5х5,5мм(DC5V). Вых. - RCA(video)/RCA(audio)x2. В комплекте БП DC5V(2А) - 1шт. Размеры (ШxВxГ): 110x27x67мм. Рабочая температура -40…+55°С. | RUB | 6521
09926 | HVY01 | SC&T | HVY01 Преобразователь HDMI (1.3) в VGA или компонентный видеосигнал и стерео аудиосигнал. 1 вход HDMI тип А, 1 выход VGA (до 1920х1200, 60Гц), 3 выхода RCA (до 1080p), 1 стерео аудио выход 3,5 мм. Питание 5VDC, 2A. Размеры (ШxВxГ): 140х32х95мм. Рабочая температура -40...+55°C. | RUB | 11604
09755 | SDI02 | SC&T | SDI02 Преобразователь формата HDMI (1.3) в SDI (SD-SDI, HD-SDI, 3G-SDI). Поддерживает разрешение 576i, 720p, 1080i, 1080p. Поддерживает SDI (SMTP 259M), HD-SDI (SMTP 292M), 3G-SDI (SMTP 424M). Поддерживает до 8 каналов аудио. Вх. HDMI(A)/DC5В, вых. BNC(SDI). Расстояние передачи 300м(SD-SDI), 200м(HD-SDI), 100м(3G-SDI). Питание DC5В/0,85А. БП AC220В/DC5В(2А) в комплекте. Размеры (ШxВxГ): 67х27х110мм. Рабочая температура -40...+55гр.С. | RUB | 31574
11140 | ARC01 | SC&T | ARC01 Устройство обеспечения реверсивного звукового канала (Audio Return Channel, ARC) для сигнала HDMI/Преобразователь цифрового аудио из HDMI сигнала. Предназначен для работы с AV-приемниками или ТВ без поддержки функции ARC, преобразует HDMI ARC аудио в цифровое аудио и наоборот. Вх. - HDMI(A)/RCA/Toslink(SPDIF)/Роз.2,5х5,5мм(DC5V). Вых. - HDMI(A)/RCA/Toslink(SPDIF). В комплекте БП DC5V(2А). Размеры (ШxВxГ): 91x27x67мм. Рабочая температура -40…+55°С. | RUB | 9398
11138 | EE01H | SC&T | EE01H HDMI EDID-эмулятор, поддержка функций: чтение, запись, эмуляция, передача EDID данных. Поддержка HDMI 1,4a и HDCP. Поддержка разрешений до 4K(30Гц). Встроенный 16-и позиционный поворотный переключатель. Хранение 3х пользовательских настроек EDID. Встроенный эквалайзер для надежной передачи HDMI сигнала. Вх. - HDMI(A)/MicroUSB (для записи EDID данных или питания). Вых. - HDMI(A). Размеры (ШxВxГ): 88x30x85мм. Рабочая температура -40…+55°С. | RUB | 9130
DisplayPort
12408 | DP02E | SC&T | DP02E Комплект для передачи (удлинитель) DisplayPort по одному кабелю витой пары CAT6a(HDBaseT) до 70м(1080px60Гц(12бит,3D), до 40м(4096х2160х60Гц(4:2:0) или 4096х2160х30Гц(4:4:4). Поддерживает DP 1.2a и HDCP. Передача аудио: LPCM 7.1 @ 192кГц, Dolby TrueHD, DTS-HD MA. Передатчик: вх. - DisplayPort/DC5V, вых. - RJ45. Приёмник: вх. - RJ45/DC5V, вых. - DisplayPort. В комплекте БП AC 220V/ DC5V(2A) - 2шт. Размеры каждого устройства (ШxВxГ): 67x27x95мм. Рабочая температура -10…+45гр.С. | RUB | 28906
12409 | DP02U | SC&T | DP02U Комплект (передатчик + приёмник) для передачи DisplayPort + USB + RS232 по одному кабелю витой пары CAT5e(HDBaseT) до 150м(1080px60Гц(8бит), CAT6 до 100м(4096х2160х60Гц(4:2:0) или 4096х2160х30Гц(4:4:4). Поддерживает DP 1.2a и HDCP. Передача аудио: LPCM 7.1 @ 192кГц, Dolby TrueHD, DTS-HD MA. Возможность обновления прошивки. Передатчик: вх. - DisplayPort/DB9(f)(RS232)/USB(B)/DC5V, вых. - RJ45. Приёмник: вх. - RJ45/DB9(m)(RS232)/USB(A)/DC5V, вых. - DisplayPort. В комплекте БП AC 220V/ DC5V(2A) - 2шт. Размеры каждого устройства (ШxВxГ): 109,6x30x109,4мм. Рабочая температура -10…+45гр.С. | RUB | 66595
DVI
DVI по витой паре
08125 | DE01E | SC&T | DE01E Комплект из 2-х пассивных приемопередатчиков DVI-видеосигнала (DVI-I) по кабелю витой пары CAT5e / 6. Дальность передачи сигнала: до 15 м (при разрешении сигнала 1600x1200 пикселей), до 30 м (1024х768 пикселей). Размеры (ШxВxГ): 40х20х50мм. Рабочая температура: -40… +55 С. | RUB | 5219
07820 | DE01ERK | SC&T | DE01ERK Комплект для передачи DVI-сигнала по кабелю витой пары CAT5e/6, состоит из передатчика DE01ET (DVI-I) и приемника DE01ER (DVI-I). Не требуют внешнего питания. Дальность передачи сигнала: до 70 м (1024х768 пк), до 50 м (1280х1024, 1440х900, 1600х900, 1920x1200, 1920x1080). Размеры (ШxВxГ): 40х20х50мм. Рабочая температура: -40… +55 С. | RUB | 7396
10187 | DE02E | SC&T | DE02E Комплект (передатчик + приёмник) для передачи DVI сигнала по одному кабелю витой пары CAT5e/6 до 100м. Поддерживает разрешение до 1920х1600х60Гц и 3D. Поддерживает HDMI 1.3 и HDCP. Максимальная скорость передачи 10,2Гбит/с. Передатчик: вх. - DVI/Роз.2,5х5,5мм(DC5V); вых. - RJ45. Приёмник: вх. - RJ45/Роз.2,5х5,5мм(DC5V); вых. - DVI. В комплекте БП DC5V(2А) - 2шт. Размеры каждого устройства (ШxВxГ): 49.2x25x92мм. Рабочая температура -40…+55гр.С. | RUB | 29999
DVI по Ethernet
11139 | EE01D | SC&T | EE01D DVI EDID-эмулятор, поддержка функций: чтение, запись, эмуляция, передача EDID данных. Поддержка разрешений до 3840x2400, 30 Гц. Встроенный 16-и позиционный поворотный переключатель. Хранение 3х пользовательских настроек EDID. Встроенный эквалайзер для надежной передачи DVI сигнала. Вх. - DVI-I/MicroUSB (для записи EDID данных или питания). Вых. - DVI-I. Размеры (ШxВxГ): 88x30x85мм. Рабочая температура -40…+55°С. | RUB | 10229
DVI по оптическим линиям
10679 | SFD11S5T | SF&T | SFD11S5T Оптический передатчик SF&T для передачи DVI и ИК управления по одному волокну одномодового оптического кабеля до 20км. Поддерживает разрешение до 1080p. Вх. - DVI-I/Роз.2,1х5мм(DC5V); вых. - TRS3.5мм(ИК)/FC(tx1310/rx1550нм)/TRS3.5мм(RS232)(не ативен). В комплекте: БП DC5V(3A). Размеры (ШxВxГ): 150x30x105мм. Рабочая температура: -15…+55°С. | RUB | 9130
10680 | SFD11S5R | SF&T | SFD11S5R Оптический приёмник SF&T для передачи DVI и ИК управления по одному волокну одномодового оптического кабеля до 20км. Поддерживает разрешение до 1080p/60Гц. Вх. - TRS3.5мм(ИК)/Роз.2,1х5мм(DC5V)/TRS3.5мм(RS232)(не активен); вых. - DVI-I/FC(tx1550/rx1310нм). В комплекте: БП DC5V(3A). Размеры (ШxВxГ): 150x30x105мм. Рабочая температура: -15…+55°С. | RUB | 9130
10725 | SFD14A1S5T | SF&T | SFD14A1S5T Оптический передатчик SF&T для передачи DVI + Audio + USB + RS232 по одному волокну одномодового оптического кабеля до 20км. Поддерживает: разрешение видео до 1080p, USB2.0. Вх. - HDMI(A)/VGA/Роз.2,1х5мм(DC5V); вых. - DVI-I/Штек.DB9(RS232)/USB(B)/FC(tx1310/rx1550нм). В комплекте: БП DC5V(3A). Размеры (ШxВxГ): 230x26x125мм. Рабочая температура: -15…+55°С. | RUB | 39131
10726 | SFD14A1S5R | SF&T | SFD14A1S5R Оптический приёмник SF&T для передачи DVI + Audio + USB + RS232 по одному волокну одномодового оптического кабеля до 20км. Поддерживает: разрешение видео до 1080p, USB2.0. Вх. - USB(A)x4/Роз.2,1х5мм(DC5V)/Штек.DB9(RS232)/FC(tx1310/rx1550нм)/TRS3.5мм(микрофон)(не активен); вых. - HDMI(A)/VGA(не активен)/TRS3.5мм(аудио). В комплекте: БП DC5V(3A). Размеры (ШxВxГ): 230x26x125мм. Рабочая температура: -15…+55°С. | RUB | 39131
Усилители, удлинители DVI
07836 | DR01 | SC&T | DR01 Усилитель DVI- сигнала (удлинитель). Позволяет передать DVI сигнал на расстояние до 50 м. Поддерживает разрешение до 1080р. или 1920 x 1200 для PC, полоса пропускания - 1,65 ГГц. Поддержка HDCP видео. Размеры (ШxВxГ): 67x27x53мм. Рабочая температура -40...+55°C. | RUB | 5478
Разветвители, распределители DVI
07829 | DD02A | SC&T | DD02A Усилитель-разветвитель (1 вход / 2 выхода) DVI- и стерео аудиосигнала, позволяет подключать к одному источнику DVI- и аудиосигнала 2 монитора или иные устройства. Размеры (ШxВxГ): 145x37x95.8мм. Рабочая температура -40...+45°C. | RUB | 8477
Коммутаторы DVI
08069 | DS02A | SC&T | DS02A Коммутатор DVI- и стерео аудиосигналов, 2 входа (2х DVI-I, 2х TRS 3.5 мм) , 1 выход (1х DVI-I, 1х TRS 3.5 мм). Разрешение DVI-сигнала: до 1920х1200 пикселей, HDMI-сигнала: до 1080p, 60 Гц. Совместим с HDMI, поддерживает HDCP. Uпит= 5В, I=0.3А (макс.). Размеры (ШxВxГ): 145х37х96мм. Рабочая температура: -40... +45 С. | RUB | 10433
07834 | DS04A | SC&T | DS04A Коммутатор DVI- и стерео аудиосигналов, 4 входа (4х DVI-I, 4х TRS 3.5 мм) , 1 выход (1х DVI-I, 1х TRS 3.5 мм). Разрешение DVI-сигнала: до 1920х1200 пикселей, HDMI-сигнала: до 1080p, 60 Гц. Совместим с HDMI, поддерживает HDCP. Uпит= 5В, I=0.4А (макс.). Размеры (ШxВxГ): 225x40x166мм. Рабочая температура -40...+45°C. | RUB | 3783
SDI
SDI по витой паре
10079 | SDI05 | SC&T | SDI05 Комплект (два приёмопередатчика) для передачи сигнала SDI по кабелю витой пары. Пассивный, питания не требует. Расстояние передачи HD-SDI: до 30м (CAT5e), до 45м (CAT6); SD-SDI: до 130м (CAT5e), до 150м (CAT6). Полоса пропускания до 1,45Гбит/с. Разъёмы: BNC-штекер на гибком кабеле 91мм/RJ45-розетка. Размер каждого устройства (ШxВxГ): 25.4x25.4x49.5мм (с BNC шнуром 91 мм). Рабочая температура -40...50°С. | RUB | 9130
10681 | SDI05A | SC&T | SDI05A Комплект (активные передатчик и приёмник) для передачи HD-SDI и RS485 по одному кабелю витой пары CAT5e/6 до 100м (неограниченно при использовании удлинителя SR01 через каждые 100м). Поддерживает стандарты: SD-SDI (SMPTE 259M), HD-SDI (SMPTE 292M). Полоса пропускания до 1,485Гбит/с. Передатчик: вх. - BNC/Роз.2,5х5,5мм(DC5V), вых. - RJ45/Клм.(RS485); приёмник: вх. - Клм.(RS485)/Роз.2,5х5,5мм(DC5V)/RJ45, вых. - BNC. В комплекте 2хБП DC5V(2A). Размеры (ШxВxГ): 67x27x140мм (каждого устройства). Рабочая температура: -40...+55°C. | RUB | 15654
SDI по коаксиальному кабелю
SDI+Питание
10150 | RA-SD/P | OSNOVO | RA-SD/P Приемник SDI-сигнала и питания по одному коаксиальному кабелю RG6 (1-канальный). Расстояние: HD-SDI+питание (до 200м), 3G-SDI+питание (до 120 м). Вх.- BNC(SDI+питание)/клм. ( DC12V/DC48V); вых.- BNC (SDI).Возможно каскадное подключение до 6 повторителей (E-SD11/P или E-SD12/P), расстояние до 1400 м (HD-SDI). БП DC48V(1,04A) в комплекте. Работает с передатчиком TA-SD/P, повторителями E-SD11/P и E-SD12/P. Размеры (ШxВxГ): 45x 60x25мм. Рабочая температура: -10...+50°С. | RUB | 6038
10151 | RA-SD4/P | OSNOVO | RA-SD4/P Приемник SDI-сигналов и питания по коаксиальному кабелю RG6 (4-х канальный). Предназначен для приема 4-х SDI-сигналов и подачи питания к камерам. Расстояние: HD-SDI + питание (до 200м), 3G-SDI + питание (до 120м). Возможно каскадное подключение до 6 повторителей (E-SD11/P, E-SD12/P), расстояние передачи увеличиться до 1400м (HD-SDI). Вх.- BNC (SDI+питание)х4., вых.- BNC (SDI)х4. Мощность потребления - 4Вт. Питание AC220V. Работает совместно с передатчиком TA-SD/P и повторителями E-SD11/P, E-SD12/P. Максимальное расстояние передачи и количество повторителей может меняться в зависимости от от типа кабеля и мощности потребления подключенной камеры до DC12V/(0,65A). Возможность установки в 19" стойку. Размеры (ШxВxГ): 430x44x350мм. Рабочая температура: -10...+50°С. | RUB | 22391
10152 | RA-SD8/P | OSNOVO | RA-SD8/P Приемник SDI-сигналов, питания по коаксиальному кабелю RG6 (8-ми канальный). Предназначен для приема 8-и SDI-сигналов и передачи питания к камерам. Расстояние: HD-SDI + питание (до 200м), 3G-SDI + питание (до 120м). Возможно каскадное подключение до 6 повторителей (E-SD11/P, E-SD12/P), расстояние передачи увеличиться до 1400м (HD-SDI). Вх.- BNC (SDI+питание)х8, вых. (SDI)х8. Мощность потребления 8Вт. Питание AC220V. Работает совместно с передатчиком TA-SD/P, повторителями E-SD11/P и E-SD12/P. Максимальное расстояние передачи и количество повторителей может меняться в зависимости от от типа кабеля и мощности потребления подключенной камеры до DC12V/(0,65A). Возможность установки в 19" стойку. Размеры (ШxВxГ):430x44x350мм. Рабочая температура: -10...+50°С. | RUB | 37142
SDI по оптическим линиям
10430 | SFS11S5T | SF&T | SFS11S5T Оптический передатчик SF&T для передачи 1 канала видео HD-SDI и RS-485 по одному волокну одномодового оптического кабеля до 20км. Имеет сквозной выход BNC на локальный монитор. Скорость передачи данных до 180Кбит/с. Вх. - BNC(SDI)/Роз.2,1х5мм(DC12V); вых. - BNC(SDI)/FC(tx1310/rx1550нм)/Клм.(RS485). В комплекте: соединительный шнур BNC-BNC 1.5м, БП DC12V(1A). Размеры (ШxВxГ): 88x25x106мм. Рабочая температура: -25…+70°С. | RUB | 19932
10428 | SFS11S5R/small | SF&T | SFS11S5R/small Приёмник SDI по оптоволокну (миниатюрный), 1 канал SD-SDI/HD-SDI, 1 обратный канал данных RS485, 1310/1550нм, одномод (1 волокно), до 20км. Вх.: Клм.(RS-485)/SC (SFP модуль в комплекте). Вых.: BNC. БП в комплекте DC12V(1A). Размеры (ШxВxГ): 50х25х99мм. Рабочая температура: -40...+74°С. | RUB | 15452
Распределители, разветвители SDI
10472 | SDI04D | SC&T | SDI04D Разветвитель-усилитель 3G/HD-SDI (1вх./4вых.). Максимальное расстояние передачи 400м(HD-SDI)/200м(3G-SDI) по кабелю RG6. Поддержка разрешения до 1080p/30Гц. Автоматическая компенсация потерь и перетактирование сигнала. Вх. - BNC(SDI)/Роз.2,5х5,5мм(DC5V). Вых. - BNC(SDI)x4. Может подключаться каскадно для увеличения расстояния и количества мониторов (ограничений по кол-ву каскадов нет). В комплекте БП DC5V(1А) - 1шт. Размеры (ШxВxГ): 88x30x75мм. Рабочая температура -40…+55гр.С. | RUB | 14349
Преобразователи конвертеры SDI
09540 | SDI01 | SC&T | SDI01 Преобразователь формата SDI (SD-SDI, HD-SDI, 3G-SDI) в HDMI, с дополнительным выходом SDI (с функцией восстановления сигнала). Поддерживает стандарты PAL, NTSC и разрешение 576i, 720p, 1080i, 1080p. Поддерживает 2 канала стерео аудио. Вх. BNC(SDI), вых. BNC(SDI)/HDMI. Расстояние передачи 300м(SD-SDI), 200м(HD-SDI), 100м(3G-SDI). Может подключаться каскадно. Питание DC5В. 0,75А. БП AC220В/DC5В, 1А в комплекте. Размеры (ШxВxГ): 67х27х110мм. Рабочая температура -40...+55гр.С. | RUB | 18146
YPbPr, S-Video
YPbPr по витой паре
04559 | TTP111CVB-K | SC&T | TTP111CVB-K Комплект: Два пассивных приемопередатчика компонентного видеосигнала по неэкранированной витой паре (CAT5). Цветной видеосигнал на расстояние до 300 метров. Входы/выходы: 3 - RCA, 1 - RJ45. Размеры (ШxВxГ): 15х16х143мм | RUB | 1174
Коммутаторы YPbPr
08699 | YS04D | SC&T | YS04D Коммутатор компонентного видео- и цифрового аудиосигналов, 4 входа (на каждый: видео - 3х RCA - Y, Pb, Pr; аудио - 1х RCA (Coaxial) и 1х TOSLINK (S/PDIF)), 2 выхода (на каждый: видео - 3х RCA - Y, Pb, Pr; аудио - 1х RCA (Coaxial) и 1х TOSLINK (S/PDIF)). Поддерживает разрешение HDTV сигнала: до 1080p. Полоса пропускания аудисигнала: 0... 20 кГц. Рабочая температура: -40... +55 С. Uпит= 5В, I=0.25А. Размеры (ШхГхВ): 225х167х40мм. Блок питания и пульт ДУ в комплекте. | RUB | 2610
USB, клавиатура,мышь, ИК управление
USB, клавиатура, мышь
08793 | TA-U1/1+RA-U1/1 | OSNOVO | TA-U1/1+RA-U1/1 Удлинитель USB 1.1 интерфейса для клавиатуры и мыши по кабелю витой пары (CAT5/5e/6) до 100м, USB звуковые платы и т.д. до 70м. Cкорость передачи до 12Мбит/c. Комплект (приёмник + передатчик). Разъемы: RJ-45 (для подключения витой пары), USB А (для подключения устройств). Пластиковый корпус. Размеры каждого устройства (ШxВxГ): 32x22x54мм. | RUB | 2623
10580 | UE01 без БП | SC&T | UE01 без БП Удлинитель USB интерфейса по кабелю витой пары (CAT5 и выше) (комплект: приёмник + передатчик). Поддерживает USB 1.1. Расстояние передачи до 70 м (высокоскоростные устройства: веб-камера, принтер и пр., CAT5e), до 300 м (низкоскоростные устройства: клавиатура, мышь). Скорость передачи данных до 12Мбит/с (Full Speed). Передатчик: 1 вход USB тип А (розетка), разъём питания 3.5 мм (розетка), выход RJ-45. Приёмник: 1 выход USB тип А (штекер), 1 вход RJ-45. Питание 5VDC, 150mA - НЕ требуется при расстоянии передачи до 50 м. Блок питания в комплект не входит. Размеры каждого устройства (ШxВxГ): 25x22x69мм, длина кабеля USB и кабеля питания передатчика - 13 см, длина кабеля USB приёмника 18 см. Рабочая температура -40...+55°C. | RUB | 6393
09941 | UE01 | SC&T | UE01 Удлинитель USB интерфейса по кабелю витой пары (CAT5 и выше) (комплект: приёмник + передатчик). Поддерживает USB 1.1. Расстояние передачи до 70 м (высокоскоростные устройства: веб-камера, принтер и пр., CAT5e), до 300 м (низкоскоростные устройства: клавиатура, мышь). Скорость передачи данных до 12Мбит/с (Full Speed). Передатчик: 1 вход USB тип А (розетка), разъём питания 3.5 мм (розетка), выход RJ-45. Приёмник: 1 выход USB тип А (штекер), 1 вход RJ-45. Питание 5VDC, 150mA - НЕ требуется при расстоянии передачи до 50 м. Блок питания в комплекте. Размеры каждого устройства (ШxВxГ): 25x22x69мм, длина кабеля USB и кабеля питания передатчика - 13 см, длина кабеля USB приёмника 18 см. Рабочая температура -40...+55°C. | RUB | 6914
04432 | KM03 | SC&T | KM03 Удлинитель клавиатуры и мыши по одному кабелю CAT5 UTP. Включает в себя локальную и удаленную часть. Локальная часть (со стороны PC) USB на RJ45, удаленная часть (со стороны клавиатуры и мыши) RJ45 на 2хUSB. USB 1.1. Cкорость передачи до 12Мбит/с (Full Speed). Расстояние передачи до 300 м. Активный, адаптер питания в комплекте. Устройство предназначено для работы с PC (видеорегистраторы могут не иметь необходимых драйверов для работы USB-хаба). Удлинитель KM03 подходит для работы с устройствами, не использующими HID-драйвера. Рекомендуется использовать такие мыши как: Microsoft Compact Optical Mouse 500 v2.0, Logitech M100R, Genius DX-150, Genius DX-220, Genius NetScroll 110X, Genius NetScroll 120. Размеры передатчика (ШxВxГ): 25x20.7x53мм. Размеры приёмника (ШxВxГ): 87x27x67мм. Рабочая температура -40...+55°C. | RUB | 11086
10234 | TA-U1/4+RA-U3/4 | OSNOVO | TA-U1/4+RA-U3/4 Удлинитель-распределитель интерфейса USB2.0 по кабелю витой пары (CAT5/5e/6) до 60м. Комплект передатчик+приёмник. Приемник оснащен встроенным 3-х портовым USB 2.0 концентратором.Передатчик вх.USB(B)/роз. 2,1x5 мм(DC5V), вых. RJ45; приемник-вх. RJ45/роз. 2,1x5 мм(DC5V), вых. USB(A)x3. БП DC5V(3A) - 2 шт в комплекте. Размеры передатчика (ШxВxГ): 74x30x108мм. Размеры приёмника (ШxВxГ): 74x30x108мм. Рабочая температура: 0... +55 С. | RUB | 11477
10303 | UE03 | SC&T | UE03 Удлинитель USB 2.0 по кабелю витой пары до 60м (CAT5/5e/6) со встроенным расширением на 4 порта (USB-HUB). Максимальная скорость передачи 480Мбит/с (High-Speed). Устройство предназначено для работы с PC и регистраторами на базе ОС Windows/Linux с драйверами для работы USB-хаба. Рекомендуется использовать для передачи на растояние более 20м. Передатчик UE03T (удалённый): вх. - USB(A)x4/Роз.2,5х5,5мм(DC5V); вых. - RJ45. Приёмник UE03R (локальный): вх. - RJ45; вых. - USB(A). В комплекте БП DC5V(2А) - 1шт. (для удалённого передатчика). Размеры передатчика (ШxВxГ): 70x27x60мм. Размеры приёмника (ШxВxГ): 25.4x25.4x50мм (+190мм USB кабеля). Рабочая температура -40…+55гр.С. | RUB | 15522
14113 | TA-U15+RA-U45 | OSNOVO | TA-U15+RA-U45 Удлинитель интерфейса USB 2.0 по кабелю витой пары (CAT5e/6) до 50м. Подключение устройств в режиме "Plug and Play". Приемник: Вх.-USB(A)x4/Роз.2,1х5,5мм(DC5V). Вых.-RJ45. Передатчик: Вх.-USB(B). Вых.-RJ45.В комплекте БП для приемника DC5V(1A)-1шт. Размеры передатчика и приемника (ШхВхГ): 64x25x79мм. Вес: 0,1 кг. Рабочая температура: 0...+55°C. | RUB | 12076
13867 | TLN-U1/1+RLN-U4/1 | OSNOVO | TLN-U1/1+RLN-U4/1 Удлинитель интерфейса USB 2.0 по сети Ethernet. Расстояние передачи "точка-точка" по кабелю витой пары (CAT5e/6) до 150м. Подключение устройств в режиме "Plug and Play". Передатчик: Вх.-USB(A), Вых.-RJ45. Приемник: Вх.-RJ45/Роз. 2,1х5,5мм(DC12V). Вых.-USB(A)x4. В комплекте БП DC12V(1,5A)-1шт. Размеры передатчика и приемника (ШхВхГ): 75x29x103 мм. Вес: 0,24 кг. Рабочая температура: 0...+55°C. | RUB | 14700
ИК управление
09887 | APHH10/AA(iR) | OSNOVO | APHH10/AA(iR) Адаптер для организации канала передачи ИК управления в коммутаторах и разветвителях HDMI. Вх.-HDMI(розетка А)/ИК(прм.). Вых. - HDMI(штекер А). Размеры (ШxВxГ) 38х22х14мм. | RUB | 357
09997 | IR-CR01 | SC&T | IR-CR01 Приёмник сигналов ИК управления (30-60кГц), дальность действия до 10 м. Штекер 3,5 мм. Шнур 180 см. | RUB | 1272
09996 | IR-CT01 | SC&T | IR-CT01 Излучатель сигналов ИК управления (30-60кГц), дальность действия до 8 м. Штекер 3,5 мм. Шнур 180 см. | RUB | 1418
09958 | IE01 | SC&T | IE01 Комплект для передачи сигнала ИК управления по одному кабелю витой пары CAT5 (и выше) на расстояние до 1200м. Поддерживает двунаправленную передачу. Два приёмопередатчика: 1 ИК вход + 4 ИК выхода, 1 порт RJ-45. В комплекте блок питания DC12V(0.5)A (1шт.), можно использовать как с приёмником, так и с передатчиком). Размеры каждого устройства (ШxВxГ): 95х30х88мм. Рабочая температура -40...+55°C. | RUB | 18424
RS232, RS485, Контакты
RS232, RS485 по витой паре
04547 | RS001R | SC&T | RS001R Повторитель-изолятор интерфейса RS485. Предназначен для передачи сигналов RS485 на расстояние свыше 1200м или для усиления сигналов RS485 увеличивает дальность передачи сигналов RS485 на 1200м(суммарное растояние передачи при использовании RS001R до 2400м). 2-х проводной интерфейс RS485, дифференциальный сигнал-полу-дуплекс. Подключение линий под клемму. Активный (блок питания в комплекте). Автоматическое переключение скорости передачи данных, скорость передачи до 115,2Кбит/сек. Индикаторы питания и режима передачи. Встроенный защитный изолятор на 2,5КВ. Встроенная грозозащита. Может использоваться совместно с преобразователями RS001(i) и разветвителями RS004(i), RS008(i), RS016(i). Размеры (ШxВxГ): 87х27х67мм. Рабочая температура -40...+55°C. | RUB | 6240
04435 | RS002E | SC&T | RS002E Комплект (передатчик + приемник) для передачи сигнала RS232 на расстояние 2000м по кабелю CAT5. Полная дуплексная передача данных. Размеры каждого устройства (ШxВxГ): 74.5х27х67мм. Рабочая температура -40...+55°C. | RUB | 10741
RS232, RS485 по оптическим линиям
10727 | SF02S5T | SF&T | SF02S5T Оптический передатчик 1 двунаправленного канала управления (RS485/полудуплекс) по одномодовому оптоволокну до 20км. Рабочие длины волн 1310нм/1550нм, использует WDM мультиплексирование. Вх. - Клм.(RS485)/Роз.4pin(DC5,5V), Вых. - FC. В комплекте: БП DC5,5V(2A). Размеры (ШxВxГ): 182x27.5x200.5мм. Может устанавливаться в боксы для 19’’ стойки (занимает 1 слот): SF-041B, SF-082B, SF-184B. Рабочая температура: -40…+74°С. | RUB | 18331
10728 | SF02S5R | SF&T | SF02S5R Оптический приёмник 1 двунаправленного канала управления (RS485/полудуплекс) по одномодовому оптоволокну до 20км. Рабочие длины волн 1310нм/1550нм, использует WDM мультиплексирование. Вх. - FC/Роз.4pin(DC5,5V), Вых. - Клм.(RS485). В комплекте: БП DC5,5V(2A). Размеры (ШxВxГ): 182x27.5x200.5мм. Может устанавливаться в боксы для 19’’ стойки (занимает 1 слот): SF-041B, SF-082B, SF-184B. Рабочая температура: -40…+74°С. | RUB | 18331
Беспроводная передача RS485, Контакты
09544 | WT2.4/6+WR2.4/6 | Wivat | WT2.4/6+WR2.4/6 Комплект (передатчик + приёмник) для беспроводной цифровой односторонней передачи RS485 (для управления камерой) и двусторонней передачи замыкания 1-о контакта. Диапазон частот 2.4-2.483ГГц. Передатчик вх.DI(NO), вых. DO(NO,NC)/RS485. Приёмник вх.RS485/DI(NO), вых. DO(NO, NC). Мощность передачи 20дБм. Питание каждого устройства DC9-12В/0.3А. В комплекте антенны 5dBi(2шт.), БП DC12В (2шт.). Антенный разъём: SMA-розетка. Размеры (ШxВxГ) 124х69х30мм. Рабочая температура -10...+60гр.С. | RUB | 2565
Распределители RS232, RS485
02124 | RS008 | SC&T | RS008 Последовательный распределитель данных 1 вход RS485 под клеммы или RS232, 8 выходов RS485 под клеммы, максимальное расстояние подключения до 1200м по витой паре, возможность каскадного подключения к RS008, RS016, корпус 19", 1U, блок питания AC220V/DC12V. Размеры (ШxВxГ): 483x44x100мм. Рабочая температура -40...+55°C. | RUB | 16828
02125 | RS016 | SC&T | RS016 Последовательный распределитель данных 1 вход RS485 под клеммы или RS232, 16 выходов RS485 под клеммы, максимальное расстояние подключения до 1200м по витой паре, возможность каскадного подключения к RS008, RS016, корпус 19", 1U, блок питания AC220V/DC12V. Размеры (ШxВxГ): 483x44x100мм. Рабочая температура -40...+55°C. | RUB | 16690
Преобразователи RS232, RS485
01472 | RS001 | SC&T | RS001 Преобразователь интерфейса RS232 в RS485, полудуплексный режим работы, автопереключение скорости передачи вплоть до 115200 бод на расстояние 1200м, не требует питания. Размеры (ШxВxГ): 33.5x16.8x69.5мм. Рабочая температура -40...+55°C. | RUB | 1819
03948 | RS003 | SC&T | RS003 Преобразователь интерфейса USB2.0 в RS485, полудуплекс, передача до 1200м, скорость передачи данных до 115200 бод, поддержка 32 устройств, питание от ПК, кабель USB, ПО. Размеры (ШxВxГ): 25.4x25.4x54.6мм. Рабочая температура от -40 до +55 С. | RUB | 4442
09753 | RS003I | SC&T | RS003I Преобразователь интерфейса USB в RS485 со встроенным защитным изолятором 3кВ, поддержикает USB2.0, полудуплекс, передача до 1200м, скорость передачи данных до 115200 бод, поддержка 32 устройств, питание от ПК. Комплект: кабель USB, ПО. Размеры (ШxВxГ): 25.4x25.4x67.5мм. Рабочая температура от -40 до +55 С. | RUB | 3832
13156 | RS007 | SC&T | RS007 Преобразователь интерфейса RS485/RS422/RS232 в Ethernet (cервер последовательного интерфейса) обеспечивает подключение к сети устройств с указанными интерфейсами и передачу по Ethernet сигналов управления. Автооопределение сети 10/100Мбит/с. Скорость передачи до 115200 бит/с. Расстояние передачи до 100м. Режимы работы: TCP Server, TCP Client, UDP Mode. Питание 5VDC, 1A. Размеры (ШxВxГ): 67x27x110мм. Рабочая температура 0...70°С. | RUB | 7871
Audio
Audio по витой паре
03264 | TTP111A | SC&T | TTP111A Приемопередатчик аудиосигнала по витой паре на 1800м, 1 аудио RCA/1 терминал на витую пару. 20Гц-20кГц. Для кабеля 75-120 Ом. Встроенный изолятор кабеля для защиты от искажений по земле и высокочастотных помех. Размеры (ШxВxГ): 25x22x58мм. Рабочая температура -40...+55°C. | RUB | 1439
04545 | AE01D (DA01) | SC&T | AE01D (DA01) Комплект (2 приёмопередатчика) для передачи цифровых аудиосигналов от DVD, спутниковых тюнеров и др. Передает сигнал до 180 м по кабелю (UTP CAT 5) клеммы для подключения витой пары, предназначен для использования в домашних кинотеатрах (цифровой декодер/усилитель), школах, аудиториях, отелях, аэропортах и др. Размеры (ШxВxГ): 15.5х15.5х48.6мм. Рабочая температура -40...+55°C. | RUB | 2610
09930 | AE02 | SC&T | AE02 Комплект для передачи стерео аудиосигнала на расстояние до 600 м по кабелю витой пары CAT5 и выше. Встроенный изолятор. Два приёмопередатчика: 2хRCA, 3,5 мм мини аудио разъём, переключатель разъёмов аудио, 1хRJ-45. Не требует питания. Размеры каждого устройства (ШxВxГ): 108x27x70мм. Рабочая температура -40...+55°C. | RUB | 6214
Микрофоны
10100 | AA003 | SC&T | AA003 Миниатюрный микрофон высокой чувствительности для скрытого монтажа. Длина кабеля (аудио и питания): 50 см. Разъёмы: Розетка питания, аудио розетка 3,5 мм. Питание 12VDC.Размеры (ШxВxГ): 25x8x15мм. Длина кабеля 500мм. | RUB | 1252
05404 | AA002 | SC&T | AA002 Микрофон с кабелем 45см, DC 12В, 10мА, -10..+45°С.Размеры (ШxВxГ): 50x14x14мм. Длина кабеля 450мм. | RUB | 1317
00090 | AA001 | SC&T | AA001 Кабель для передачи видеосигнала и питания с встроенным микрофоном. | RUB | 1174
Грозозащита
Грозозащита цепей Video
Грозозащита цепей Video сигнала
08962 | SP-CC | OSNOVO | SP-CC Устройство грозозащиты цепей видео. 1 вход (BNC-мама), 1 выход (BNC-папа). Размеры (ШxВxГ): 25x25x43мм. | RUB | 1421
02086 | SP002 | SC&T | SP002 Устройство грозозащиты цепей видео одноканальное. Максимальное напряжение перегрузки 4КВ. Вх. - F(штекер). Вых. - F. Размеры (ШxВxГ): 25x25x78мм. Рабочая температура -40...+55°C. | RUB | 1551
00997 | SP003 | SC&T | SP003 Устройство грозозащиты цепей видео одноканальное. Максимальное напряжение перегрузки 4КВ. Позволяет защитить до 2-х каналов видео: защищает две пары (2 и 4). Вх. - RJ45. Вых. - RJ45. Размеры (ШxВxГ): 25x25x85мм. Рабочая температура -40...+55°C. | RUB | 1819
00109 | SP004 | SC&T | SP004 Устройство грозозащиты цепи видео или управления одноканальное. Максимальное напряжение перегрузки 4КВ. Вх. - Клм.х2. Вых. - Клм.х2. Размеры (ШxВxГ): 25x25x65мм. Рабочая температура -40...+55°C. | RUB | 1819
08964 | SP-C8C | OSNOVO | SP-C8C Устройство грозозащиты цепей видео. 8 входов (BNC-мама), 8 выходов (BNC-мама), для крепления в монтажную стойку 19", 1U. Рекомендовано использовать с DVR. Размеры (ШxВxГ): 484x45x30мм. | RUB | 6396
Грозозащита цепей Video + питание
02128 | SP001VP | SC&T | SP001VP Устройство грозозащиты цепей видео и питания. Максимальное напряжение перегрузки 4КВ. Максимальное напряжение цепи питания AC40V/DC56V. Вх. - BNC/Клм.х2. Вых. - BNC/Клм.х2. Размеры (ШxВxГ): 87x27x67мм. Рабочая температура -40...+55°C. | RUB | 3640
Грозозащита цепей Video + управление
00110 | SP005 | SC&T | SP005 Устройство грозозащиты цепей видео и управления. Максимальное напряжение перегрузки 4КВ. Полоса пропускания: 0-1ГГц. Вх. - BNC/Клм.х2. Вых. - BNC/Клм.х2. Размеры (ШxВxГ): 87x27x67мм. Рабочая температура -40...+55°C. | RUB | 2615
08970 | SP-C8D | OSNOVO | SP-C8D Устройство грозозащиты цепей видео и данных. Видео: 8 входов (BNC-мама), 8 выходов (BNC-мама); данные: 8 входов (клеммы), 8 выходов (клеммы). Две степени защиты. Размеры (ШxВxГ): 484x45x30мм. | RUB | 14270
Грозозащита цепей Video + питание + управление
08968 | SP-CPD/12-24 | OSNOVO | SP-CPD/12-24 Устройство грозозащиты цепей видео, питания и данных. Видео: 1 вход (BNC-мама), 1 выход (BNC-мама); Питание и данные: 1 вход (клеммы), 1 выход (клеммы). Две степени защиты. Цепь питания 12/24B. Размеры (ШxВxГ): 90x23x64мм. | RUB | 2869
02129 | SP001VPD | SC&T | SP001VPD Устройство грозозащиты цепей видео, питания и управления. Максимальное напряжение перегрузки 4КВ. Максимальное напряжение цепи питания AC40V/DC56V. Вх. - BNC/Клм.х4. Вых. - BNC/Клм.х4. Размеры (ШxВxГ): 87x27x67мм. Рабочая температура -40...+55°C. | RUB | 3898
09754 | SP004VPD | SC&T | SP004VPD Устройство грозозащиты цепей видео, питания и управления (или 2-х сигналов управления и питания). Максимальное напряжение перегрузки 4КВ. Максимальное напряжение цепи питания AC40V/DC56V. Вх. - F/Клм.х4. Вых. - F/Клм.х4. Размеры (ШxВxГ): 87x27x67мм. Рабочая температура -40...+55°C. | RUB | 4161
Грозозащита цепей CVI,TVI,AHD
10757 | SP009 | SC&T | SP009 Устройство грозозащиты цепей видео HDCVI/HDTVI/AHD одноканальное для коаксиального кабеля. Трёхступенчатая защита. Полоса пропускания видеосигнала до 60MHz. Максимальное длительное рабочее напряжение (Uс) DC6V. Номинальный ток разряда (8/20мкс, In) 15kA. Суммарный ток разряда (8/20мкс, Itotal) 15kA. Время отклика не более 1нс. Вх. - BNC(штекер). Вых. - BNC. Размеры (ШxВxГ): 25,4x25,4x79,3мм. Рабочая температура -40...+85°C. | RUB | 2075
11207 | SP009T | SC&T | SP009T Устройство грозозащиты цепей видео HDCVI/HDTVI/AHD одноканальное, для кабеля витой пары. Трёхступенчатая защита. Полоса пропускания видеосигнала до 60MHz. Максимальное длительное рабочее напряжение (Uс) DC6V. Номинальный ток разряда (8/20мкс, In) 15kA. Суммарный ток разряда (8/20мкс, Itotal) 15kA. Время отклика не более 1нс. Вх. - Клм. Вых. - Клм. Размеры (ШxВxГ): 25,4x25,4x79,3мм. Рабочая температура -40...+85°C. | RUB | 1518
11396 | SP-HC | OSNOVO | SP-HC Устройство грозозащиты цепей видео HDCVI/HDTVI/AHD одноканальное для коаксиального кабеля. Двухступенчатая защита. Полоса пропускания видеосигнала до 80MHz. Максимальное длительное рабочее напряжение (Uс) DC6V. Номинальный ток разряда (8/20мкс, In) 10kA. Суммарный ток разряда (8/20мкс, Itotal) 20kA. Время отклика не более 1нс. 1 вход (BNC-мама), 1 выход (BNC-папа). Монтаж на DIN-рейку. Размеры (ШхВхГ): 25x82x25мм. Рабочая температура -40...+85°C. | RUB | 2122
11498 | SP-H | OSNOVO | SP-H Устройство грозозащиты цепей видео HDCVI/HDTVI/AHD одноканальное для кабеля витой пары. Двухступенчатая защита. Полоса пропускания видеосигнала до 80MHz. Максимальное длительное рабочее напряжение (Uс) DC6V. Номинальный ток разряда (8/20мкс, In) 5kA. Суммарный ток разряда (8/20мкс, Itotal) 10kA. Время отклика не более 1нс. Вх. - Клм.(2pin). Вых. - Клм.(2pin). Монтаж на DIN-рейку. Размеры (ШхВхГ): 25x68x25мм. Рабочая температура -40...+85°C. | RUB | 2131
11270 | SP016HD | SC&T | SP016HD Устройство грозозащиты цепей видео HDCVI/HDTVI/AHD на 16 каналов для коаксиального кабеля. Трёхступенчатая защита. Полоса пропускания видеосигнала до 60MHz. Максимальное длительное рабочее напряжение (Uс) DC6V. Номинальный ток разряда (8/20мкс, In) 15kA. Суммарный ток разряда (8/20мкс, Itotal) 15kA. Время отклика не более 1нс. Вх. - BNCx16. Вых. - BNCx16. Размеры (ШxВxГ): 442x44x185,5мм. Монтаж в стойку 19''. Рабочая температура -40...+85°C. | RUB | 35862
11397 | SP-H16C | OSNOVO | SP-H16C Устройство грозозащиты цепей видео HDCVI/HDTVI/AHD на 16 каналов для коаксиального кабеля. Двухступенчатая защита. Полоса пропускания видеосигнала до 80MHz. Максимальное длительное рабочее напряжение (Uс) DC6V. Номинальный ток разряда (8/20мкс, In) 10kA. Суммарный ток разряда (8/20мкс, Itotal) 20kA. Время отклика не более 1нс. Вх. - BNCx16. Вых. - BNCx16. Размеры (ШxВxГ): 442x32x99,7мм. Рабочая температура -40...+85°C. | RUB | 40121
Грозозащита цепей SDI
10238 | SP-SDI/1 | OSNOVO | SP-SDI/1 Устройство грозозащиты для цепей передачи видеосигналов формата SDI(HD-SDI, 3G-SDI). Полоса пропускания до 3Гбит/с. Максимальный ток разряда 20кА. Время отклика не более 1нс. Вх.(линия) - BNC(розетка), вых.(к оборудованию) - BNC(штекер). Размеры (ШxВxГ): 23х23х58мм. | RUB | 3260
09838 | SP007 (HD-SDI) | SC&T | SP007 (HD-SDI) Устройство грозозащиты для цепей передачи видеосигналов формата SDI (HD-SDI, 3G-SDI). Двуххступенчатая защита. Полоса пропускания видеосигнала до 2.97GHz. Номинальный ток разряда (8/20мкс, In) 10kA. Суммарный ток разряда (8/20мкс, Itotal) 15kA. Вх. - BNC(штекер). Вых. - BNC. Размеры (ШxВxГ): 25,4x25,4x75,5мм. Рабочая температура -40...+55°C. | RUB | 2466
10737 | SP007L | SC&T | SP007L Устройство грозозащиты для цепей передачи видеосигналов формата SDI (HD-SDI). Двуххступенчатая защита. Полоса пропускания видеосигнала до 1.45GHz. Номинальный ток разряда (8/20мкс, In) 10kA. Суммарный ток разряда (8/20мкс, Itotal) 15kA. Вх. - BNC(штекер на коаксиальном кабеле). Вых. - BNC. Размеры (ШxВxГ): 25,4x25,4x75,5мм. Рабочая температура -40...+55°C. | RUB | 2608
Грозозащита HDMI
10739 | SP008 | SC&T | SP008 Устройство грозозащиты HDMI (v.1.4). Максимальное напряжение перегрузки 8КВ. Полоса пропускания до 10.2Гбит/с. Вх. - HDMI(A). Вых. - HDMI(A). Размеры (ШxВxГ): 25,4x25,4x58,3мм. Рабочая температура -40...+55°C. | RUB | 2857
Грозозащита IP-сетей
13995 | SP-IP/1000PW(ver2) | OSNOVO | SP-IP/1000PW(ver2) Уличное устройство грозозащиты для локальной вычислительной сети (скорость до 1000 Мб/с) с защитой линий PoE (af/at, методы A + B, контакты 1/2, 3/6, 4/5, 7/8). Двухступенчатая защита. Максимальное длительное рабочее напряжение (Uс) DC58V. Номинальный ток разряда (8/20 мкс, In) 5kA. Суммарный ток разряда (8/20 мкс, Itotal) 10kA. Время отклика 1нс. 1 вход (Клеммы KeyStone), 1 выход (Клеммы KeyStone). Уличное исполнение, класс защиты IP65. Размеры (ШхВхГ): 125x40x80мм. Рабочая температура: -40…+70°С. | RUB | 5171
11354 | SP-IP/100(ver2) | OSNOVO | SP-IP/100(ver2) Устройство грозозащиты для локальной вычислительной сети (скорость до 100 Мб/с), 1 вход (RJ45-мама), 1 выход (RJ45-мама). Максимальное рабочее напряжение 6V. Номинальный ток пробоя (8/20 мкс) 5kA. Максимальный ток пробоя (8/20 мкс) 10kA. Общий ток пробоя (8/20 мкс) 20kA. Уровень защитного напряжения 35V. Размеры (ШxВxГ): 25x104x25мм. Рабочая температура: -40…+80°С. | RUB | 2678
11341 | SP-IP/100D | OSNOVO | SP-IP/100D Устройство грозозащиты для локальной вычислительной сети (скорость до 100 Мб/с). Двухступенчатая защита. Максимальное длительное рабочее напряжение (Uс) DC6V. Номинальный ток разряда (8/20мкс, In) 5kA. Суммарный ток разряда (8/20мкс, Itotal) 20kA. Время отклика не более 1нс (линия-линия), не более 100нс (линия-земля). 1 вход (RJ45-мама), 1 выход (RJ45-мама). Монтаж на DIN-рейку. Размеры (ШxВxГ): 25x104x25мм. Рабочая температура: -40…+80°С. | RUB | 2834
00111 | SP006 | SC&T | SP006 Устройство грозозащиты Ethernet одноканальное. Скорость передачи данных 10/100/1000 Base-T. Максимальное напряжение перегрузки 4КВ. Защищает 4 пары. Вх. - RJ45. Вых. - RJ45. Размеры (ШxВxГ): 87x27x67мм. Рабочая температура -40...+55°C. | RUB | 2594
11336 | SP-IP/100PD | OSNOVO | SP-IP/100PD Устройство грозозащиты для локальной вычислительной сети (скорость до 100Мбит/с) с защитой линий PoE (af/at, метод B, контакты 4/5, 7/8), двухуровневая защита. 1 вход (RJ45-мама), 1 выход (RJ45-мама). Максимальное длительное рабочее напряжение (данные/питание) 7,5V/60V. Номинальный ток разряда (8/20мкс, In, данные/питание) 2kA/2,5kA. Суммарный ток разряда (8/20мкс, Itotal) 4kA. Время отклика для линии данных не более 1нс (линия-линия), не более 100нс (линия-земля); для линии PoE не более 25нс. Монтаж на DIN-рейку. Размеры (ШxВxГ): 25x104x25мм. Рабочая температура: -40…+80°С. | RUB | 3312
11338 | SP-IP/100PS | OSNOVO | SP-IP/100PS Устройство грозозащиты для локальной вычислительной сети (скорость до 100Мбит/с) с защитой линий PoE (af/at, метод B, контакты 4/5, 7/8), двухступенчатая защита. 1 вход (RJ45-мама), 1 выход (RJ45-мама). Максимальное длительное рабочее напряжение (данные/питание) 6V/60V. Номинальный ток разряда (8/20мкс, In, данные/питание) 2kA/3kA. Суммарный ток разряда (8/20мкс, Itotal) 4kA. Время отклика для линии данных не более 1нс (для линии PoE не более 25нс). Монтаж на стену. Размеры (ШxВxГ): 82x29x79мм. Рабочая температура: -40…+80°С. | RUB | 3312
11353 | SP-IP/1000(ver2) | OSNOVO | SP-IP/1000(ver2) Устройство грозозащиты для локальной вычислительной сети (скорость до 1000 Мб/с), 1 вход (RJ45-мама), 1 выход (RJ45-мама). Максимальное рабочее напряжение 6V. Номинальный ток пробоя (8/20 мкс) 2,5kA. Максимальный ток пробоя (8/20 мкс) 5kA. Уровень защитного напряжения 15V. Время реакции линия-линия 1 нc. Время реакции линия - PE 100 нс. Размеры (ШxВxГ): 25x25x104мм. Рабочая температура: -40…+80°С. | RUB | 3077
11342 | SP-IP/1000D | OSNOVO | SP-IP/1000D Устройство грозозащиты для локальной вычислительной сети (скорость до 1000 Мб/с). Двухступенчатая защита. Максимальное длительное рабочее напряжение (Uс) DC6V. Номинальный ток разряда (8/20мкс, In) 2,5kA. Суммарный ток разряда (8/20мкс, Itotal) 5kA. Время отклика не более 1нс (линия-линия), не более 100нс (линия-земля). 1 вход (RJ45-мама), 1 выход (RJ45-мама). Монтаж на DIN-рейку. Размеры (ШxВxГ): 25x104x25мм. Рабочая температура: -40…+80°С. | RUB | 3106
11337 | SP-IP/1000PD | OSNOVO | SP-IP/1000PD Устройство грозозащиты для локальной вычислительной сети (скорость до 1000 Мбит/с) с защитой линий PoE (af/at, методы A + B, контакты 1/2, 3/6, 4/5, 7/8). Двухступенчатая защита. Максимальное длительное рабочее напряжение (Uс) DC57V. Номинальный ток разряда (8/20 мкс, In) 2,5kA. Суммарный ток разряда (8/20 мкс, Itotal) 10kA. Время отклика 1нс. 1 вход (RJ45-мама), 1 выход (RJ45-мама). Монтаж на DIN-рейку. Размеры (ШхВхГ): 26x93,5x27мм. Рабочая температура: -40…+80°С. | RUB | 3594
11184 | SP006H | SC&T | SP006H Устройство грозозащиты Ethernet одноканальное. Скорость передачи данных до 10Гбит/с. Позволяет защищать линии передачи Ethernet до 10GBase-T (100/1000/10GBase-T), а так же линии HDBaseT при передаче HDMI по кабелю витой пары. Максимальное напряжение перегрузки 6КВ. Вх. - RJ45. Вых. - RJ45. Размеры (ШхВхГ): 87x27x67мм. Рабочая температура -40...+75°C. | RUB | 4014
11530 | SP006PH | SC&T | SP006PH Устройство грозозащиты для локальной вычислительной сети (скорость до 1000 Мбит/с) с защитой линий PoE (af/at, методы A + B, контакты 1/2, 3/6, 4/5, 7/8). Двухступенчатая защита. Максимальное длительное рабочее напряжение (Uс) DC60V. Номинальный ток разряда (8/20 мкс, In) 2kA. Суммарный ток разряда (8/20 мкс, Itotal) 5kA. Время отклика 1нс. 1 вход (RJ45-мама), 1 выход (RJ45-мама). Размеры (ШхВхГ): 67x27x87мм. Рабочая температура: -40…+70°С. | RUB | 5998
05952 | SP006P | SC&T | SP006P Устройство грозозащиты Ethernet c PoE одноканальное. Скорость передачи данных 10/100Base-T. Совместимо с оборудованием PoE IEEE 802.3af/at. Максимальное напряжение перегрузки 4КВ. Вх. - RJ45. Вых. - RJ45. Размеры (ШxВxГ): 25,4x25,4x88,8мм. Рабочая температура -40...+55°C. | RUB | 5993
12992 | SP006PHO | SC&T | SP006PHO Уличное устройство грозозащиты Ethernet c PoE одноканальное. Скорость передачи данных 10/100/1000 Base-T. Совместимо с оборудованием PoE IEEE 802.3af/at/bt. Поддержка PoE устройств мощностью до 90Вт. Максимальное длительное рабочее напряжение (Uс) DC60В. Максимальное напряжение импульса 20кВ(8/20 мкс). Суммарный ток разряда 10кA(8/20 мкс). Время отклика <0,7нс. Корпуса из ABS пластика, класс защиты IP66. Вх. - RJ45. Вых. - RJ45. Размеры (ШxВxГ): 158x45x80мм. Рабочая температура: -40...+70гр. С. | RUB | 7876
11343 | SP-IP4/100 | OSNOVO | SP-IP4/100 Устройство грозозащиты для локальной вычислительной сети на 4 порта (скорость до 100 Мб/с) Защищаемые контакты 1/2, 3/6. Двухступенчатая защита. Максимальное длительное рабочее напряжение (Uс) DC6V. Номинальный ток разряда (8/20 мкс, In) 2,5kA. Суммарный ток разряда (8/20 мкс, Itotal) 10kA. Время отклика 1нс. 4 входа (RJ45-мама), 4 выхода (RJ45-мама). Возможность монтажа на стену. Размеры (ШхВхГ): 100x96x29мм. Рабочая температура: -40…+80°С. | RUB | 6922
11335 | SP-IP/1000PW | OSNOVO | SP-IP/1000PW Уличное устройство грозозащиты для локальной вычислительной сети (скорость до 1000 Мб/с) с защитой линий PoE (af/at, методы A + B, контакты 1/2, 3/6, 4/5, 7/8). Двухступенчатая защита. Максимальное длительное рабочее напряжение (Uс) DC58V. Номинальный ток разряда (8/20 мкс, In) 2,5kA. Суммарный ток разряда (8/20 мкс, Itotal) 10kA. Время отклика 1нс. 1 вход (RJ45-мама), 1 выход (RJ45-мама). Промышленное исполнение: корпус из нержавеющей стали, класс защиты IP67. Размеры (ШхВхГ): 175x34x34мм. Рабочая температура: -40…+80°С. | RUB | 11768
11339 | SP-IP4/1000P | OSNOVO | SP-IP4/1000P Устройство грозозащиты для локальной вычислительной сети на 4 порта (скорость до 1000 Мб/с) с защитой линий PoE (af/at, методы A + B, контакты 1/2, 3/6, 4/5, 7/8) Двухступенчатая защита. Максимальное длительное рабочее напряжение (Uс) DC58V. Номинальный ток разряда (8/20 мкс, In) 2,5kA. Суммарный ток разряда (8/20 мкс, Itotal) 20kA. Время отклика 1нс. 4 входа (RJ45-мама), 4 выхода (RJ45-мама). Возможность монтажа на стену. Размеры (ШхВхГ): 156x32x102мм. Рабочая температура: -40…+80°С. | RUB | 14368
11345 | SP-IP8/100R | OSNOVO | SP-IP8/100R Устройство грозозащиты для локальной вычислительной сети (скорость до 100 Мбит/с) на 8 портов. Двухступенчатая защита. Максимальное длительное рабочее напряжение (Uc) 6V. Номинальный ток разряда (8/20 мкс, In) 2,5kA. Максимальный ток разряда (8/20 мкс, Itotal) 10kA. Время отклика не более 1 нc. 8 входов (RJ45-мама), 8 выходов (RJ45-мама). Монтаж в 19" стойку (1U). Размеры (ШхВхГ): 487x44,5x102мм. Рабочая температура: -40…+80°С. | RUB | 12380
11349 | SP-IP8/1000(ver2) | OSNOVO | SP-IP8/1000(ver2) Устройство грозозащиты для локальной вычислительной сети (скорость до 1000 Мбит/с) на 8 портов. Двухступенчатая защита. Максимальное длительное рабочее напряжение (Uc) 6V. Номинальный ток разряда (8/20 мкс, In) 2,5kA. Суммарный ток разряда (8/20 мкс, Itotal) 5kA. Время отклика не более 10 нc. 8 входов (RJ45-мама), 8 выходов (RJ45-мама). Размеры (ШхВхГ): 168x42х75мм. Рабочая температура: -40…+80°С. | RUB | 20153
11350 | SP-IP8/1000R | OSNOVO | SP-IP8/1000R Устройство грозозащиты для локальной вычислительной сети (скорость до 1000 Мбит/с) на 8 портов. Двухступенчатая защита. Максимальное длительное рабочее напряжение (Uc) 6V. Номинальный ток разряда (8/20 мкс, In) 2,5kA. Суммарный ток разряда (8/20 мкс, Itotal) 20kA. Время отклика не более 1 нc. 8 входов (RJ45-мама), 8 выходов (RJ45-мама). Монтаж в 19" стойку (1U). Размеры (ШхВхГ): 487x44,5x102мм. Рабочая температура: -40…+80°С. | RUB | 23466
12865 | SP-IP8/1000PW | OSNOVO | SP-IP8/1000PW Уличное устройство грозозащиты на 8 портов для локальной вычислительной сети (скорость до 1000 Мб/с) с защитой линий PoE (af/at, методы A + B, контакты 1/2, 3/6, 4/5, 7/8) и защитой линии питания 220V. Двухступенчатая защита. Максимальное длительное рабочее напряжение (Uс) : PoE - DC58V, сетевого питания - 320V. Номинальный ток разряда (8/20 мкс, In) для линии PoE - 2,5kA, для линии 220V - 5kA. Суммарный ток разряда (8/20 мкс, Itotal) 10kA. Время отклика для защиты PoE - 1нс, для защиты линии 220V - 25нс(L-N)/100нс(N-PE). 8 входов (RJ45-мама), 8 выходов (RJ45-мама), 1 вход для линии 220V - клеммы под винт (3pin), 1 выход - клеммы под винт (3pin). Корпус из поликарбоната с классом защиты IP65. Размеры (ШхВхГ): 300x230x111мм. Рабочая температура: -40…+80°С. | RUB | 26400
11356 | SP-IP8/1000PR | OSNOVO | SP-IP8/1000PR 1U устройство грозозащиты для локальной вычислительной сети на 8 портов (скорость до 1000 Мб/с) с защитой линий PoE (af/at, методы A + B, контакты 1/2, 3/6, 4/5, 7/8). Двухступенчатая защита. Максимальное длительное рабочее напряжение (Uс) DC58V. Номинальный ток разряда (8/20 мкс, In) 2,5kA. Суммарный ток разряда (8/20 мкс, Itotal) 20kA. Время отклика 1нс. 8 входов (RJ45-мама), 8 выходов (RJ45-мама). Монтаж в 19" стойку (1U). Размеры (ШхВхГ): 487x44,5x102мм. Рабочая температура: -40…+80°С. | RUB | 30360
11347 | SP-IP24/100R | OSNOVO | SP-IP24/100R Устройство грозозащиты для локальной вычислительной сети (скорость до 100 Мбит/с) на 24 порта. Двухступенчатая защита. Максимальное длительное рабочее напряжение (Uc) 6V. Номинальный ток разряда (8/20 мкс, In) 2,5kA. Суммарный ток разряда (8/20 мкс, Itotal) 10kA. Время отклика не более 1 нc. 24 входов (RJ45-мама), 24 выходов (RJ45-мама). Монтаж в 19" стойку (1U). Размеры (ШхВхГ): 487x44,5x102мм. Рабочая температура: -40…+80°С. | RUB | 31175
11340 | SP-IP16/1000PR | OSNOVO | SP-IP16/1000PR 1U устройство грозозащиты для локальной вычислительной сети на 16 портов (скорость до 1000 Мб/с) с защитой линий PoE (af/at, методы A + B, контакты 1/2, 3/6, 4/5, 7/8). Двухступенчатая защита. Максимальное длительное рабочее напряжение (Uс) DC58V. Номинальный ток разряда (8/20 мкс, In) 2,5kA. Суммарный ток разряда (8/20 мкс, Itotal) 20kA. Время отклика 1нс. 16 входов (RJ45-мама), 16 выходов (RJ45-мама). Монтаж в 19" стойку (1U). Размеры (ШхВхГ): 487x44,5x102мм. Рабочая температура: -40…+80°С. | RUB | 49421
11352 | SP-IP24/1000R | OSNOVO | SP-IP24/1000R Устройство грозозащиты для локальной вычислительной сети (скорость до 1000 Мбит/с) на 24 порта. Двухступенчатая защита. Максимальное длительное рабочее напряжение (Uc) 6V. Номинальный ток разряда (8/20 мкс, In) 2,5kA. Суммарный ток разряда (8/20 мкс, Itotal) 20kA. Время отклика не более 1 нc. 24 входов (RJ45-мама), 24 выходов (RJ45-мама). Монтаж в 19" стойку (1U). Размеры (ШхВхГ): 487x44,5x102мм. Рабочая температура: -40…+80°С. | RUB | 49508
09376 | SP016P | SC&T | SP016P Устройство грозозащиты Ethernet c PoE на 16 каналов. Скорость передачи данных: 10/100/1000 Base-T. Совместимо с оборудованием PoE IEEE 802.3af/at. Максимальное напряжение перегрузки 4КВ. Вх. - RJ45х16. Вых. - RJ45х16. Размеры (ШхВхГ): 482x44x170мм (1U). Монтаж в стойку 19''. Рабочая температура -40...+85°C. | RUB | 62040
11355 | SP-IP24/1000PR | OSNOVO | SP-IP24/1000PR 1U устройство грозозащиты для локальной вычислительной сети на 24 порта (скорость до 1000 Мб/с) с защитой линий PoE (af/at, методы A + B, контакты 1/2, 3/6, 4/5, 7/8). Двухступенчатая защита. Максимальное длительное рабочее напряжение (Uс) DC58V. Номинальный ток разряда (8/20 мкс, In) 2,5kA. Суммарный ток разряда (8/20 мкс, Itotal) 20kA. Время отклика 1нс. 24 входа (RJ45-мама), 24 выхода (RJ45-мама). Монтаж в 19" стойку (1U). Размеры (ШхВхГ): 487x44,5x102мм. Рабочая температура: -40…+80°С. | RUB | 66770
11360 | SP-Rail/10 | OSNOVO | SP-Rail/10 Заземляющая шина для соединения 10-и установленных на DIN-рейке устройств грозозащиты с землей. Размеры (ШхВхГ): 255x9x1мм. Рабочая температура: -40…+80°С. | RUB | 287
11357 | SP-Terminal | OSNOVO | SP-Terminal Заземляющий зажим для соединения устройств грозозащиты с землей. Монтаж на DIN-рейку. Размеры (ШхВхГ): 12x44x50мм. Рабочая температура: -40…+80°С. | RUB | 1216
Грозозащита ВЧ цепей 0 - 2ГГц
08779 | SP-RF/BNC | OSNOVO | SP-RF/BNC Устройство грозозащиты для цепей 0-2ГГц. Подключение -BNC-папа и BNC-мама. Размеры (ШxВxГ): 23х23х57мм. | RUB | 6108
08780 | SP-RF/F | OSNOVO | SP-RF/F Устройство грозозащиты для цепей 0-2ГГц. Подключение -F-разъём. Размеры (ШxВxГ): 23х23х50мм. | RUB | 6774
08781 | SP-RF/L16 | OSNOVO | SP-RF/L16 Устройство грозозащиты для цепей 0-2ГГц. Подключение N-штеккер (L16). Размеры (ШxВxГ): 25х25х60мм (с разъёмами 25х25х93мм). | RUB | 5204
Грозозащита цепей 12-48 В
02126 | SP001P | SC&T | SP001P Устройство грозозащиты цепи питания одноканальное. Максимальное напряжение перегрузки 4КВ. Максимальное напряжение цепи питания AC40V/DC56V. Вх. - Клм.х2. Вых. - Клм.х2. Размеры (ШxВxГ): 25x25x65мм. Рабочая температура -40...+55°C. | RUB | 1919
08782 | SP-DCD/12 | OSNOVO | SP-DCD/12 Устройство для защиты цепей питания 12В. Исполнение на Din-рейку. Размеры (ШxВxГ): 14x89x65мм. | RUB | 3260
08783 | SP-DCD/24 | OSNOVO | SP-DCD/24 Устройство для защиты цепей питания 24В. Исполнение на Din-рейку. Размеры (ШxВxГ): 14x89x65мм. | RUB | 3854
08989 | SP-DCD/48 | OSNOVO | SP-DCD/48 Устройство для защиты цепей питания 48В. Исполнение на Din-рейку. Размеры (ШxВxГ): 18x90x63мм. | RUB | 3306
Грозозащита цепей 220 В
08114 | SP001P-AC220 | SC&T | SP001P-AC220 Устройство грозозащиты цепи питания 220V-240V одноканальное. Максимальное напряжение перегрузки 6КВ. Вх. - Клм.х2. Вых. - Клм.х2. Размеры (ШxВxГ): 87x28.5x67мм. Рабочая температура -40...+55°C. | RUB | 2787
08899 | SP-ACD/220 | OSNOVO | SP-ACD/220 Устройство для защиты цепей 220в. Исполнение на Din-рейку. Норм.ток разряда 10кА. Макс ток разряда 20кА. Время отклика не более 20нс. Размеры (ШxВxГ): 36x90x59мм. | RUB | 5363
08767 | SP-ACD/220-1 | OSNOVO | SP-ACD/220-1 Устройство для защиты цепей 220в. Исполнение на Din-рейку. Норм.ток разряда 20кА. Макс ток разряда 40кА. Время отклика не более 20нс. Размеры (ШxВxГ): 36x90x59мм. | RUB | 5548
08769 | SP-ACD/220-2 | OSNOVO | SP-ACD/220-2 Устройство для защиты цепей 220в. Исполнение на Din-рейку. Норм.ток разряда 30кА. Макс ток разряда 60кА. Время отклика не более 20нс. Размеры (ШxВxГ): 72x90x61мм. | RUB | 6789
Тестеры CCTV и IP-Видеосистем
13582 | TSH-H-5 | Tezter | TSH-H-5 Универсальный монитор-тестер AHD/CVI/TVI/CVBS-видеосистем. Возможности: Поддержка AHD/CVI/TVI 8Mp; PTZ - управление камерой; проверка UTP-кабеля; источник питания DC12V/1A, монитор данных RS485, видео вход, аудио вход. Разъемы: BNC, клеммы(RS485), RJ45, jack 3,5мм вход, разъем DC (12V/1A) выход, USB выход, USB micro (5V) вход. Характеристики: Разрешение экрана - 5" 800x480; Батарея Li-ion 3,7V 5200mAh; Размеры (ШxBxГ): 184x110х41мм; Рабочая температура от -10°С до 50°С. | RUB | 23100
13154 | TIP-H-4(Hand) | Tezter | TIP-H-4(Hand) Универсальный наручный монитор-тестер AHD/CVI/TVI/CVBS и IP-видеосистем. Возможности: Поддержка ONVIF; 8Mp TVI, 8Mp CVI, 8Mp AHD; Доступ в Web-интерфейс камеры с помощью встроенного браузера; Android - Приложения для управления камерами c возможностью самостоятельной установки/удаления ПО; Audio/Video плееры; Запись аудио/Video потоков, скриншотов на карту памяти; Кабельный рефлектометр с интерфейсом RJ-45; проверка UTP-кабеля; тестирование IP-сетей; RTSP; PTZ-управление; Мониторинг интерфейсf RS485; источник питания PoE (48V, 25Вт); источник питания DC12V/3А. Разъемы: 1хRJ45; 1xBNC; клеммы(RS485); jack 3,5мм вход, разъемы DC (12V/3A выход, 12V вход); слот MicroSD. Характеристики: Разрешение экрана - 4" 800x480; Wi-FI IEEE 802.11n 150mbit/s (Клиент/Точка доступа); Батарея Li-Pol 7,4V 2400mAh; Размеры (ШхВхГ): 126x33x83мм; Рабочая температура от -10°С до 50°С. | RUB | 31500
13851 | TIP-H-T-5 | Tezter | TIP-H-T-5 Универсальный монитор-тестер AHD/CVI/TVI/CVBS и IP-видеосистем. (Базовая модель + детектор кабельной трассы). Возможности: Поддержка ONVIF; 8Mp TVI, 8Mp CVI, 8Mp AHD; Доступ в Web-интерфейс камеры с помощью встроенного браузера; Android - Приложения для управления камерами c возможностью самостоятельной установки/удаления ПО; Audio/Video плееры; Запись аудио/Video потоков, скриншотов на карту памяти; Кабельный рефлектометр с интерфейсом RJ-45; измерение уровней видеосигнала, генератор тестовых таблиц; проверка UTP-кабеля; тестирование IP-сетей; RTSP; измерение РоЕ-напряжения; генератор CVBS; PTZ-управление; Мониторинг интерфейса RS485; источник питания PoE (48V, 24Вт); источник питания DC12V/3А. Разъемы: 2хRJ45; HDMI и VGA входы; BNC; клеммы(RS485); jack 3,5мм вход, слот MicroSD. Характеристики: Разрешение экрана - 5" 1920x1080; Wi-FI IEEE 802.11n 150mbit/s; Батарея Li-Pol 7,4V 3350mAh; Размеры (ШхВхГ): 183x36,5x110мм; Рабочая температура от -10°С до 50°С. | RUB | 45353
13581 | TIP-H-5 | Tezter | TIP-H-5 Универсальный монитор-тестер AHD/CVI/TVI/CVBS и IP-видеосистем. (Базовая модель). Возможности: Поддержка ONVIF; 8Mp TVI, 8Mp CVI, 8Mp AHD; Доступ в Web-интерфейс камеры с помощью встроенного браузера; Android - Приложения для управления камерами c возможностью самостоятельной установки/удаления ПО; Audio/Video плееры; Запись аудио/Video потоков, скриншотов на карту памяти; Кабельный рефлектометр с интерфейсом RJ-45; измерение уровней видеосигнала, генератор тестовых таблиц; проверка UTP-кабеля; тестирование IP-сетей; RTSP; измерение РоЕ-напряжения; генератор CVBS; PTZ-управление; Мониторинг интерфейса RS485; источник питания PoE (48V, 24Вт); источник питания DC12V/3А. Разъемы: 2хRJ45; HDMI и VGA входы; BNC; клеммы(RS485); jack 3,5мм вход, слот MicroSD. Характеристики: Разрешение экрана - 5" 1920x1080; Wi-FI IEEE 802.11n 150mbit/s; Батарея Li-Pol 7,4V 3350mAh; Размеры (ШхВхГ): 183x36,5x110мм; Рабочая температура от -10°С до 50°С. | RUB | 38482
12251 | TIP-4,3(ver.2) | Tezter | TIP-4,3(ver.2) Универсальный монитор-тестер. (Базовая модель). Возможности: Поддержка ONVIF; Доступ в Web-интерфейс камеры с помощью встроенного браузера; Android - Приложения для управления камерами c возможностью самостоятельной установки/удаления ПО; Audio/Video плееры; Запись аудио/Video потоков, скриншотов на карту памяти; измерение уровней видеосигнала, генератор тестовых таблиц; проверка UTP-кабеля; тестирование IP-сетей; RTSP; измерение РоЕ-напряжения; генератор CVBS; PTZ-управление; Мониторинг интерфейса RS485; HDMI-генератор; источник питания PoE (48V, 24Вт); источник питания DC12V/2А; источник питания DC5V/2А (USB), мультиметр. Разъемы: 3хRJ45; HDMI выход; 2xBNC; клеммы(RS485);клеммы для щупов мультиметра; jack 3,5мм вход, jack 3,5мм выход, разъемы DC (12V/2A выход, 12V вход); USB-выход(5V/2A); слот MicroSD. Характеристики: Разрешение экрана - 4,3" 960x540; Wi-FI IEEE 802.11n 150mbit/s; Батарея Li-Pol 7,4V 4600mAh; Размеры (ШхВхГ): 212х57х136мм; Рабочая температура от -10°С до 50°С. | RUB | 50743
12132 | TIP-H-4,3(ver.2) | Tezter | TIP-H-4,3(ver.2) Универсальный монитор-тестер AHD/CVI/TVI/CVBS и IP-видеосистем. (Базовая модель). Возможности: Поддержка ONVIF; 8Mp TVI, 8Mp CVI, 8Mp AHD; Доступ в Web-интерфейс камеры с помощью встроенного браузера; Android - Приложения для управления камерами c возможностью самостоятельной установки/удаления ПО; Audio/Video плееры; Запись аудио/Video потоков, скриншотов на карту памяти; Кабельный рефлектометр с интерфейсом RJ-45;генератор тестовых таблиц; проверка UTP-кабеля; тестирование IP-сетей; RTSP; измерение РоЕ-напряжения; генератор CVBS; PTZ-управление; Мониторинг интерфейсf RS485; HDMI-генератор; источник питания PoE (48V, 24Вт); источник питания DC12V/2А; источник питания DC5V/2А (USB). Разъемы: 3хRJ45; HDMI вход; HDMI выход; 2xBNC; клеммы(RS485); jack 3,5мм вход, jack 3,5мм выход, разъемы DC (12V/2A выход, 12V вход); USB-выход(5V/2A); слот MicroSD. Характеристики: Разрешение экрана - 4" 960x540; Wi-FI IEEE 802.11n 150mbit/s; Батарея Li-Pol 7,4V 4600mAh; Размеры (ШхВхГ): 212x136x57мм; Рабочая тем | RUB | 58729
12131 | TIP-H-M-4,3(ver.2) | Tezter | TIP-H-M-4,3(ver.2) Универсальный монитор-тестер AHD/CVI/TVI/CVBS и IP-видеосистем. (Базовая модель + AHD/CVI/TVI + мультиметр). Возможности: Поддержка ONVIF; 8Mp TVI, 8Mp CVI, 8Mp AHD; Доступ в Web-интерфейс камеры с помощью встроенного браузера; Android - Приложения для управления камерами c возможностью самостоятельной установки/удаления ПО; Audio/Video плееры; Запись аудио/Video потоков, скриншотов на карту памяти; измерение уровней видеосигнала, генератор тестовых таблиц; проверка UTP-кабеля; тестирование IP-сетей; RTSP; измерение РоЕ-напряжения; генератор CVBS; PTZ-управление; Мониторинг интерфейса RS485; HDMI-генератор; источник питания PoE (48V, 24Вт); источник питания DC12V/2А; источник питания DC5V/2А (USB), мультиметр. Разъемы: 3хRJ45; HDMI вход; HDMI выход; 2xBNC; клеммы(RS485); клеммы для щупов мультиметра; jack 3,5мм вход, jack 3,5мм выход, разъемы DC (12V/2A выход, 12V вход); USB-выход(5V/2A); слот MicroSD. Характеристики: Разрешение экрана - 4,3" 960x540; Wi-FI IEEE 802.11n 150mbit/s; Батарея L | RUB | 61688
11854 | TIP-H-7 | Tezter | TIP-H-7 Универсальный монитор-тестер AHD/CVI/TVI/CVBS и IP-видеосистем. (Базовая модель). Возможности: Поддержка ONVIF; 8Mp TVI, 8Mp CVI, 8Mp AHD; Доступ в Web-интерфейс камеры с помощью встроенного браузера; Android - Приложения для управления камерами c возможностью самостоятельной установки/удаления ПО; Audio/Video плееры; Запись аудио/Video потоков, скриншотов на карту памяти; Кабельный рефлектометр с интерфейсом RJ-45; измерение уровней видеосигнала, генератор тестовых таблиц; проверка UTP-кабеля; тестирование IP-сетей; RTSP; измерение РоЕ-напряжения; генератор CVBS; PTZ-управление; Мониторинг интерфейса RS485; HDMI-генератор; источник питания PoE (48V, 24Вт); источник питания DC12V/3А; источник питания 24V/3A; источник питания DC5V/2А (USB). Разъемы: 3хRJ45; HDMI вход; HDMI выход; 2xBNC; клеммы(RS485); jack 3,5мм вход, jack 3,5мм выход, разъемы DC (12V/3A выход, клеммы 24V 2A, 12V вход); USB-выход(5V/2A); слот MicroSD. Характеристики: Разрешение экрана - 7" 1920x1200; Wi-FI IEEE 802.11n 150mbit/s; Бата | RUB | 68346
11855 | TIP-H-M-7 | Tezter | TIP-H-M-7 Универсальный монитор-тестер AHD/CVI/TVI/CVBS и IP-видеосистем. (Базовая модель + мультиметр). Возможности: Поддержка ONVIF; 8Mp TVI, 8Mp CVI, 8Mp AHD; Доступ в Web-интерфейс камеры с помощью встроенного браузера; Android - Приложения для управления камерами c возможностью самостоятельной установки/удаления ПО; Audio/Video плееры; Запись аудио/Video потоков, скриншотов на карту памяти; Кабельный рефлектометр с интерфейсом RJ-45; измерение уровней видеосигнала, генератор тестовых таблиц; проверка UTP-кабеля; тестирование IP-сетей; RTSP; измерение РоЕ-напряжения; генератор CVBS; PTZ-управление; Мониторинг интерфейса RS485; HDMI-генератор; источник питания PoE (48V, 24Вт); источник питания DC12V/3А; источник питания 24V/2A; источник питания DC5V/2А (USB), мультиметр. Разъемы: 3хRJ45; HDMI вход; HDMI выход; 2xBNC; клеммы(RS485); клеммы для щупов мультиметра; jack 3,5мм вход, jack 3,5мм выход, разъемы DC (12V/2A выход, клеммы 24V/2A, 12V вход); USB-выход(5V/2A); слот MicroSD. Характеристики: Разрешение э | RUB | 73604
13852 | TIP-HOL-MT-8 | Tezter | TIP-HOL-MT-8 Универсальный монитор-тестер AHD/CVI/TVI/CVBS/SDI и IP-видеосистем. (Базовая модель + мультиметр + измеритель оптич. мощности + тестер оптич. линий + кабельный рефлектометр BNC + детектор кабельной трассы). Возможности: Поддержка ONVIF; 8Mp TVI, 8Mp CVI, 8Mp AHD, HD-SDI 1080p/EX-SDI 8Mp; Доступ в Web-интерфейс камеры с помощью встроенного браузера; Android - Приложения для управления камерами c возможностью самостоятельной установки/удаления ПО; Audio/Video плееры; Запись аудио/Video потоков, скриншотов на карту памяти; Кабельный рефлектометр с интерфейсом RJ-45 и BNC; измерение уровней видеосигнала, генератор тестовых таблиц; проверка UTP-кабеля; тестирование IP-сетей; RTSP; измерение РоЕ-напряжения; генератор CVBS; PTZ-управление; Мониторинг интерфейса RS485; HDMI-генератор; источник питания PoE (48V, 24Вт); источник питания DC12V/3А; источник питания DC24V/2A; источник питания DC5V/2А (USB), мультиметр; детектор кабельной трассы; локатор COAX/UTP кабеля; тест оптич. линий; измеритель оптич. мо | RUB | 154805
11856 | TIP-HOL-MT-7 | Tezter | TIP-HOL-MT-7 Универсальный монитор-тестер AHD/CVI/TVI/CVBS/SDI и IP-видеосистем. (Базовая модель + мультиметр + измеритель оптич. мощности + тестер оптич. линий + кабельный рефлектометр BNC + детектор кабельной трассы). Возможности: Поддержка ONVIF; 8Mp TVI, 8Mp CVI, 8Mp AHD, HD-SDI 1080p/EX-SDI 8Mp; Доступ в Web-интерфейс камеры с помощью встроенного браузера; Android - Приложения для управления камерами c возможностью самостоятельной установки/удаления ПО; Audio/Video плееры; Запись аудио/Video потоков, скриншотов на карту памяти; Кабельный рефлектометр с интерфейсом RJ-45 и BNC; измерение уровней видеосигнала, генератор тестовых таблиц; проверка UTP-кабеля; тестирование IP-сетей; RTSP; измерение РоЕ-напряжения; генератор CVBS; PTZ-управление; Мониторинг интерфейса RS485; HDMI-генератор; источник питания PoE (48V, 24Вт); источник питания DC12V/3А; источник питания DC24V/2A; источник питания DC5V/2А (USB), мультиметр; детектор кабельной трассы; локатор COAX/UTP кабеля; тест оптич. линий; измеритель оптич. мо | RUB | 119170
Аксессуары для тестеров
14098 | ЗИП модуль питания для тестера TIP-H-4 (Hand) | Tezter | ЗИП модуль питания для тестера TIP-H-4 (Hand) Li-Pol аккумулятор. Емкость:2400 mAh, Напряжение: 8,4V. Размеры (ШхВхГ): 57 х 85 х 10мм. | RUB | 6300
14099 | ЗИП модуль питания для тестера TIP-H-7 | Tezter | ЗИП модуль питания для тестера TIP-H-7 Li-Pol аккумулятор. Емкость:7800 mAh, Напряжение: 7,6V. Размеры (ШхВхГ): 125 х 15 х 76мм Данный модуль совместим с тестерами: TIP-H-M-7, TIP-HOL-MT-7. | RUB | 11844
14100 | ЗИП Модуль питания для тестера TIP-HOL-MT-8 | Tezter | ЗИП Модуль питания для тестера TIP-HOL-MT-8 Li-Pol аккумулятор. Емкость:7000 mAh, Напряжение: 7,6V. Размеры (ШхВхГ): 120 х 11 х 70мм | RUB | 10080
14101 | ЗИП Модуль питания для тестера TIP-H-T-5 | Tezter | ЗИП Модуль питания для тестера TIP-H-T-5 Li-Pol аккумулятор. Емкость:3350 mAh, Напряжение: 7,6V. Размеры (ШхВхГ): 70 х 46 х 10мм | RUB | 7056
14102 | ЗИП Модуль питания для тестера TIP-4,3 (ver.2) | Tezter | ЗИП Модуль питания для тестера TIP-4,3 (ver.2) Li-Pol аккумулятор. Емкость: 4600 mAh, Напряжение: 7,4V. Размеры (ШхВхГ): 83 х 17 х 62мм Данный модуль питания совместим с тестерами: TIP-H-4.3 (ver.2), TIP-H-M-4.3 (ver.2) | RUB | 8820
10689 | Аккумулятор для тестера серий TSN/TIP-3,5 | Tezter | Аккумулятор для тестера серий TSN/TIP-3,5 Li-Pol аккумулятор. Емкость: 3000 mAh, Напряжение: 3,7V. Размеры: 67 х 46 х 8мм. | RUB | 3759
13459 | Аккумулятор для тестера серии TIP-7(5000mAh) | Tezter | Аккумулятор для тестера серии TIP-7(5000mAh) Li-Pol аккумулятор. Емкость:5000 mAh, Напряжение: 7,4V. Размеры (ШхВхГ): 123 х 10 х 73мм | RUB | 7350
10919 | Ответная часть тестера №255 | Tezter | Ответная часть тестера №255 Устройство необходимо для работы функции "Кабельный тестер". Размеры (ШхВхГ): 52x22x28мм. | RUB | 1010
11072 | Ответная часть тестера №255 (со щупом) | Tezter | Ответная часть тестера №255 (со щупом) Устройство необходимо для работы функций: Кабельный тестер, трассировка, PoE-тестер. Размеры (ШхВхГ):230х27х48 мм. | RUB | 2706
13617 | Ответная часть тестера №255 со щупом (ver.2) | Tezter | Ответная часть тестера №255 со щупом (ver.2) Устройство необходимо для работы функций: Кабельный тестер, трассировка. Совместима с устройствами Revision 2. Размеры (ШхВхГ):230х27х48 мм. | RUB | 2706
Блоки питания
Внутренние блоки питания
12140 | PS-5010 | OSNOVO | PS-5010 Блок питания (сетевой адаптер) DC5V, 2A (10Вт макс.). Диапазон входных напряжений: AC90-265V. Штекер 2.1x5.5мм. Размеры (ШхВХГ): 40,5x75x65,6мм. Рабочая температура: -10...+70гр. С. | RUB | 824
11241 | SWP052000 (DC5V/10W) | SC&T | SWP052000 (DC5V/10W) Блок питания (сетевой адаптер) DC5V, 2A (10Вт макс.). Диапазон входных напряжений: AC90-265V. Штекер 2.5x5.5мм. Размер:72x39x28мм (длина кабеля БП 150см). Рабочая температура: 0…55°С. | RUB | 897
12137 | PS-12012 | OSNOVO | PS-12012 Блок питания (сетевой адаптер) DC12V, 1A (12Вт макс.). Диапазон входных напряжений: AC90-265V. Штекер 2.1x5.5мм. Размеры (ШхВхГ): 40,5x75x65,6мм. Рабочая температура: -10...+70гр. С. | RUB | 623
12930 | PS-12012(ver2) | OSNOVO | PS-12012(ver2) Блок питания (сетевой адаптер) DC12V, 1A (12Вт макс.). Диапазон входных напряжений: AC90-265V. Штекер 2.1x5.5мм. Плоский корпус для удобства подключения. Размеры (ШхВхГ): 28,2x73,8x58,8мм. Рабочая температура: -10...+70гр. С. | RUB | 623
12139 | PS-12048 | OSNOVO | PS-12048 Блок питания (сетевой адаптер) DC12V, 4A (48Вт макс.). Диапазон входных напряжений: AC90-265V. Штекер 2.1x5.5мм. Размеры (ШхВхГ): 115x30x50мм. Рабочая температура: -10...+70гр. С. | RUB | 1295
12184 | PS-12084 | OSNOVO | PS-12084 Блок питания (сетевой адаптер) DC12V, 7A (84Вт макс.). Диапазон входных напряжений: AC90-265V. Штекер 2.1x5.5мм. Размеры (ШхВхГ): 138x33x58мм. Рабочая температура: -10...+70гр. С. | RUB | 2195
12185 | PS-24024 | OSNOVO | PS-24024 Блок питания (сетевой адаптер) DC24V, 1A (24Вт макс.). Диапазон входных напряжений: AC90-265V. Штекер 2.1x5.5мм. Размеры (ШхВхГ): 43,5x83,3x66,7мм. Рабочая температура: -10...+70гр. С. | RUB | 1053
10676 | SWP241250 (DC24V/30W) | SC&T | SWP241250 (DC24V/30W) Блок питания (сетевой адаптер) DC24V, 1.25A (30Вт макс.). Подходит для CA101VP, EP01. Диапазон входных напряжений: AC90-265V. Штекер 2.1x5.5мм. Размер:84x47x30мм (длина кабеля БП 150см). Рабочая температура: 0…55°С. | RUB | 1498
12186 | PS-24120 | OSNOVO | PS-24120 Блок питания (сетевой адаптер) DC24V, 5A (120Вт макс.). Диапазон входных напряжений: AC90-265V. Штекер 2.1x5.5мм. Размеры (ШхВхГ): 170x40x65мм. Рабочая температура: -10...+70гр. С. | RUB | 2542
12187 | PS-48024 | OSNOVO | PS-48024 Блок питания (сетевой адаптер) DC48V, 0,5A (24Вт макс.). Диапазон входных напряжений: AC90-265V. Штекер 2.1x5.5мм. Размеры (ШхВхГ): 43,5x83x66,3мм. Рабочая температура: -10...+70гр. С. | RUB | 1292
10643 | SWP480830 (DC48V/40W) | SC&T | SWP480830 (DC48V/40W) Блок питания (сетевой адаптер) DC48V, 0.83A (40Вт макс.). Диапазон входных напряжений: AC90-265V. Подходит для IP03P, CA101VP, EP01. Штекер 2.1x5.5мм. Размер: 108x52x32мм (длина кабеля БП 120см + 180см). Рабочая температура: 0…55°С. | RUB | 2519
14045 | PS-48096 | OSNOVO | PS-48096 Блок питания (Сетевой адаптер) DC48V, 2A (96Вт макс.) для коммутаторов SW-20500; SW-20900; SW-20820. Диапазон входных напряжений: AC90-265V. Штекер 2.1x5.5мм. Размеры (ШхВхГ): 130x34x55мм. Рабочая температура: -10...+50гр. С. | RUB | 3607
12188 | PS-48120 | OSNOVO | PS-48120 Блок питания (сетевой адаптер) DC48V, 2,5A (120Вт макс.). Диапазон входных напряжений: AC90-265V. Штекер 2.1x5.5мм. Размеры (ШхВхГ): 173x34x72мм. Рабочая температура: -10...+70гр. С. | RUB | 5156
13936 | PS-52065 | OSNOVO | PS-52065 Блок питания (Сетевой адаптер) DC52V, 1,25A (65Вт макс.) для коммутаторов SW-20500; SW-20900; SW-20820. Диапазон входных напряжений: AC90-265V. Штекер 2.1x5.5мм. Размеры (ШхВхГ): 115x30x50мм. Рабочая температура: -10...+50гр. С. | RUB | 2670
14065 | PS-52130 | OSNOVO | PS-52130 Блок питания (сетевой адаптер) DC52V, 2,5A (130Вт макс.). Диапазон входных напряжений: AC90-265V. Штекер 2.1x5.5мм. Размеры (ШхВхГ): 173x34x72мм. Рабочая температура: -10...+70гр. С. | RUB | 5250
12560 | PS-57057 | OSNOVO | PS-57057 Блок питания (сетевой адаптер) DC57V, 1A (57Вт макс.). Диапазон входных напряжений: AC90-265V. Штекер 2.1x5.5мм. Размеры (ШхВхГ): 122x40x60мм. Рабочая температура: -10...+70гр. С. | RUB | 2338
12308 | SWP561600 (DC56V/90W) | SC&T | SWP561600 (DC56V/90W) Блок питания (сетевой адаптер) DC56V, 1.6A (90Вт макс.). Диапазон входных напряжений: AC90-265V. Среднее время наработки на отказ 300000 часов(при 25гр. С.). Защита от короткого замыкания, перегрузок по напряжению и току. Подходит для IP03P, CA101VP, EP01. Штекер 2.1x5.5мм. Размеры (ШxВxГ): 151x36x64мм, длина кабеля 150см. Рабочая температура: 0…40гр. С. | RUB | 3509
12561 | PS-57114 | OSNOVO | PS-57114 Блок питания (сетевой адаптер) DC57V, 2A (114Вт макс.). Диапазон входных напряжений: AC90-265V. Штекер 2.1x5.5мм. Размеры (ШхВхГ): 172x32x72мм. Рабочая температура: -10...+70гр. С. | RUB | 4841
12562 | PS-57160 | OSNOVO | PS-57160 Блок питания (сетевой адаптер) DC57V, 2.8A (160Вт макс.). Диапазон входных напряжений: AC90-265V. Штекер 2.1x5.5мм. Размеры (ШхВхГ): 168x40x68мм. Рабочая температура: -10...+70гр. С. | RUB | 5506
Промышленные блоки питания
10666 | PS-12024/I | OSNOVO | PS-12024/I Промышленный блок питания. DC12V, 2A (24W). Диапазон входных напряжений: AC195-265V. КПД: 80%. Защита от короткого замыкания, перенапряжения и перегрузки. Конвекционное охлаждение. Монтаж на DIN-рейку или стену. Размеры (ШxВxГ): 45x96x75мм. Рабочая температура: -40...+50°C. | RUB | 2335
11170 | PS-12120/I | OSNOVO | PS-12120/I Промышленный блок питания. DC12V, 10A (120W). Диапазон входных напряжений: AC195-265V. КПД: 80%. Регулировка выходного напряжения в диапазоне 11-13V. Защита от короткого замыкания, перенапряжения и перегрузки. Конвекционное охлаждение. Монтаж на DIN-рейку или стену. Размеры (ШxВxГ): 75x110x121мм. Рабочая температура: -40...+50°C. | RUB | 5681
11173 | PS-12150/I | OSNOVO | PS-12150/I Промышленный блок питания. DC12V, 12,5A (150W). Диапазон входных напряжений: AC195-265V. КПД: 80%. Регулировка выходного напряжения в диапазоне 11-13V. Защита от короткого замыкания, перенапряжения и перегрузки. Конвекционное охлаждение. Монтаж на DIN-рейку или стену. Размеры (ШxВxГ): 75x110x121мм. Рабочая температура: -40...+50°C. | RUB | 6265
11175 | PS-12240/I | OSNOVO | PS-12240/I Промышленный блок питания. DC12V, 20A (240W). Диапазон входных напряжений: AC195-265V. КПД: 80%. Регулировка выходного напряжения в диапазоне 11-13V. Защита от короткого замыкания, перенапряжения и перегрузки. Принудительная система охлаждения (вентилятор). Монтаж на DIN-рейку или стену. Размеры (ШxВxГ): 75x110x121мм. Рабочая температура: -40...+50°C. | RUB | 7334
11168 | PS-24048/I | OSNOVO | PS-24048/I Промышленный блок питания. DC24V, 2A (48W). Диапазон входных напряжений: AC195-265V. КПД: 82%. Регулировка выходного напряжения в диапазоне 22-26V. Защита от короткого замыкания, перенапряжения и перегрузки. Конвекционное охлаждение. Монтаж на DIN-рейку или стену. Размеры (ШxВxГ): 40x110x121мм. Рабочая температура: -40...+50°C. | RUB | 3528
11171 | PS-24120/I | OSNOVO | PS-24120/I Промышленный блок питания. DC24V, 5A (120W). Диапазон входных напряжений: AC195-265V. КПД: 81%. Регулировка выходного напряжения в диапазоне 22-26V. Защита от короткого замыкания, перенапряжения и перегрузки. Конвекционное охлаждение. Монтаж на DIN-рейку или стену. Размеры (ШxВxГ): 75x110x121мм. Рабочая температура: -40...+50°C. | RUB | 5681
11174 | PS-24150/I | OSNOVO | PS-24150/I Промышленный блок питания. DC24V, 6,3A (150W). Диапазон входных напряжений: AC195-265V. КПД: 82%. Регулировка выходного напряжения в диапазоне 22-26V. Защита от короткого замыкания, перенапряжения и перегрузки. Конвекционное охлаждение. Монтаж на DIN-рейку или стену. Размеры (ШxВxГ): 75x110x121мм. Рабочая температура: -40...+50°C. | RUB | 6265
11176 | PS-24240/I | OSNOVO | PS-24240/I Промышленный блок питания. DC24V, 10A (240W). Диапазон входных напряжений: AC195-265V. КПД: 82%. Регулировка выходного напряжения в диапазоне 22-26V. Защита от короткого замыкания, перенапряжения и перегрузки. Принудительная система охлаждения (вентилятор). Монтаж на DIN-рейку или стену. Размеры (ШxВxГ): 75x110x121мм. Рабочая температура: -40...+50°C. | RUB | 7334
11177 | PS-24360/I | OSNOVO | PS-24360/I Промышленный блок питания. DC24V, 15A (360W). Диапазон входных напряжений: AC195-265V. КПД: 82%. Регулировка выходного напряжения в диапазоне 22-26V. Защита от короткого замыкания, перенапряжения и перегрузки. Принудительная система охлаждения (вентилятор). Монтаж на DIN-рейку или стену. Размеры (ШxВxГ): 75x110x121мм. Рабочая температура: -40...+50°C. | RUB | 9976
10667 | PS-48048/I | OSNOVO | PS-48048/I Промышленный блок питания. DC48V, 1A (48W). Диапазон входных напряжений: AC195-265V. КПД: 83%. Регулировка выходного напряжения в диапазоне 45-53V. Защита от короткого замыкания, перенапряжения и перегрузки. Конвекционное охлаждение. Монтаж на DIN-рейку или стену. Размеры (ШxВxГ): 45x96x75мм. Рабочая температура: -40...+50°C. | RUB | 3087
11172 | PS-48120/I | OSNOVO | PS-48120/I Промышленный блок питания. DC48V, 2,5A (120W). Диапазон входных напряжений: AC195-265V. КПД: 83%. Регулировка выходного напряжения в диапазоне 44-53V. Защита от короткого замыкания, перенапряжения и перегрузки. Конвекционное охлаждение. Монтаж на DIN-рейку или стену. Размеры (ШxВxГ): 75x110x121мм. Рабочая температура: -40...+50°C. | RUB | 5681
10668 | PS-48150/I | OSNOVO | PS-48150/I Промышленный блок питания. DC48V, 3.2A (150W). Диапазон входных напряжений: AC195-265V. КПД: 83%. Регулировка выходного напряжения в диапазоне 45-53V. Защита от короткого замыкания, перенапряжения и перегрузки. Конвекционное охлаждение. Монтаж на DIN-рейку или стену. Размеры (ШxВxГ): 75x110x121мм. Рабочая температура: -40...+50°C. | RUB | 5088
10669 | PS-48240/I | OSNOVO | PS-48240/I Промышленный блок питания. DC48V, 5A (240W). Входное напряжение AC195-265V. КПД: 84%. Регулировка выходного напряжения в диапазоне 45-53V. Защита от короткого замыкания, перенапряжения и перегрузки. Принудительная система охлаждения (вентилятор). Монтаж на DIN-рейку или стену. Размеры (ШxВxГ): 75x110x121мм. Рабочая температура: -40...+50°C. | RUB | 7387
11178 | PS-48360/I | OSNOVO | PS-48360/I Промышленный блок питания. DC48V, 7,5A (360W). Диапазон входных напряжений: AC195-265V. КПД: 83%. Регулировка выходного напряжения в диапазоне 44-53V. Защита от короткого замыкания, перенапряжения и перегрузки. Принудительная система охлаждения (вентилятор). Монтаж на DIN-рейку или стену. Размеры (ШxВxГ): 75x110x121мм. Рабочая температура: -40...+50°C. | RUB | 7172
12610 | PS-55048/I | OSNOVO | PS-55048/I Промышленный блок питания. DC55V, 0,9A (48W). Диапазон входных напряжений: AC195-265V. КПД: 83%. Регулировка выходного напряжения в диапазоне 50-60V. Защита от короткого замыкания, перенапряжения и перегрузки. Конвекционное охлаждение. Монтаж на DIN-рейку или стену. Размеры (ШxВxГ): 45x96x75мм. Рабочая температура: -40...+50°C. | RUB | 3182
12611 | PS-55150/I | OSNOVO | PS-55150/I Промышленный блок питания. DC55V, 2,7A (150W). Диапазон входных напряжений: AC195-265V. КПД: 83%. Регулировка выходного напряжения в диапазоне 50-60V. Защита от короткого замыкания, перенапряжения и перегрузки. Конвекционное охлаждение. Монтаж на DIN-рейку или стену. Размеры (ШxВxГ): 75x110x121мм. Рабочая температура: -40...+50°C. | RUB | 4891
12612 | PS-55240/I | OSNOVO | PS-55240/I Промышленный блок питания. DC55V, 4,4A (240W). Диапазон входных напряжений: AC195-265V. КПД: 83%. Регулировка выходного напряжения в диапазоне 50-60V. Защита от короткого замыкания, перенапряжения и перегрузки. Принудительная система охлаждения (вентилятор). Монтаж на DIN-рейку или стену. Размеры (ШxВxГ): 75x110x121мм. Рабочая температура: -40...+50°C. | RUB | 7612
12613 | PS-55360/I | OSNOVO | PS-55360/I Промышленный блок питания. DC55V, 6,5A (360W). Диапазон входных напряжений: AC195-265V. КПД: 83%. Регулировка выходного напряжения в диапазоне 50-60V. Защита от короткого замыкания, перенапряжения и перегрузки. Принудительная система охлаждения (вентилятор). Монтаж на DIN-рейку или стену. Размеры (ШxВxГ): 75x110x121мм. Рабочая температура: -40...+50°C. | RUB | 10275
13938 | PS-48500/I | OSNOVO | PS-48500/I Промышленный блок питания. DC48V, 10,5A (500W). Диапазон входных напряжений: AC195-265V. КПД: 85%. Регулировка выходного напряжения в диапазоне 44-53V. Защита от короткого замыкания, перенапряжения и перегрузки. Принудительная система охлаждения (вентилятор). Монтаж на DIN-рейку или стену. Размеры (ШxВxГ): 100x110x121мм. Рабочая температура: -40...+50°C. | RUB | 14217
Блоки питания для стойки 19 дюймов
13935 | PS18-12240/R | OSNOVO | PS18-12240/R Блок питания на 18 каналов, для монтажа в 19'' стойку 1U, DC 12V, 1,11А на канал(ток нагрузки до 2А, при одновременном использовании до 5 каналов), суммарно до 10А. Общая выходная мощность до 240Вт. Кратковременная нагрузка на канал до 4А(5 сек). Регулировка напряжения на выходе в пределах от 10 до 14В. Активное охлаждение. Защита от КЗ, перегрузок по току и напряжению. LED индикаторы подключенной нагрузки. LED дисплей для отображения параметров тока и напряжения на выходе. Переключатель входного напряжения 115/230В. Крепеж для стойки, резиновые ножки для настольного использования в комплекте. Размеры (ШхВхГ): 440х45х210мм. Рабочая температура: -20...+40гр. С | RUB | 26077
05007 | PR801-12R | SC&T | PR801-12R Блок питания на 1 канал DC 12V, 8A для монтажа в 19'' стойку 1U. Аналог модели PR801-12D, но с регулятором напряжения | RUB | 13848
00760 | PR816-12D | SC&T | PR816-12D Блок питания на 16 каналов для монтажа в 19'' стойку 1U, DC 12V, 0.5 A на канал, (без нагрузки до 17В не стабилизированный), Размеры (ШхВхГ):437x170x44мм | RUB | 21117
05008 | PR816-12R | SC&T | PR816-12R Блок питания на 16 каналов, для монтажа в 19'' стойку 1U, DC 12V, 0.5 A на канал, суммарно не более 8A. Допускается кратковременная нагрузка на канал 2.5 А(4 сек). Функция регулировки напряжения на выходе в пределах от 10 до 13В. Размеры (ШхВхГ): 437х170х44мм. Рабочая температура: -10...+45гр. С. | RUB | 13763
12727 | PS18-12120/R | OSNOVO | PS18-12120/R Блок питания на 18 каналов, для монтажа в 19'' стойку 1U, DC 12V, 0,56А на канал(ток нагрузки до 2А, при одновременном использовании до 5 каналов), суммарно до 10А. Общая выходная мощность до 120Вт. Кратковременная нагрузка на канал до 4А(5 сек). Регулировка напряжения на выходе в пределах от 10 до 14В. Активное охлаждение. Защита от КЗ, перегрузок по току и напряжению. LED индикаторы подключенной нагрузки. LED дисплей для отображения параметров тока и напряжения на выходе. Переключатель входного напряжения 115/230В. Крепеж для стойки, резиновые ножки для настольного использования в комплекте. Размеры (ШхВхГ): 440х45х210мм. Рабочая температура: -20...+40гр. С. | RUB | 22022
07623 | PR1616-12R | SC&T | PR1616-12R Блок питания на 16 каналов, Uвх= АС 120/230 В, Uвых= DC 12 В, 1.0 A на канал (суммарный ток нагрузки 16 А). Допускается нагрузка на канал 2.5 А (4 сек). Время срабатывания при коротком замыкании- 0.2 сек. Автоматическое восстановление через 1 сек. t= -10..+45 С, 2 вентилятора для охлаждения. Размеры (ШхГхВ):483х170х44 мм. Предназначен для монтажа в 19'' стойку, размер 1U. Вес: 3.1 кг. | RUB | 30671
01505 | PR801 | SC&T | PR801 Блок питания на 1 канал для монтажа в 19'' стойку 1U, 1 вых на AC 24V, 8A, Размеры (ШхВхГ):437x170x44мм | RUB | 15772
01506 | PR816 | SC&T | PR816 Блок питания на 16 каналов для монтажа в 19'' стойку 1U, AC 24V, 1 A/канал (макс.), суммарно не более 8A. Размеры: Размеры (ШхВхГ):437x170x44мм | RUB | 12913
Преобразователи и аксессуары
12293 | GL001HP | SC&T | GL001HP Гальванический изолятор линий передачи питания 12В. Устраняет помехи, вызванные разницей потенциалов заземления в сетях питания при передаче видеосигнала. Ток(макс.) 600 мА. Разъемы: DC5.5x2.1мм (штекер) (подключение видеокамеры), DC5.5x2.1мм (розетка) (подключение БП). Размеры (ШxВxГ): 63x29x24.5мм. Рабочая температура: -40...+55гр. С. | RUB | 2962
01420 | PC500 | SC&T | PC500 Выпрямитель с AC 15-26В / DC 15-28В в DC 12В(стабилизированное), до 500 mA Max. Рабочая температура -40...+55°C. | RUB | 1722
12765 | PC2A | SC&T | PC2A Преобразователь напряжения AC 18-28В / DC 18-40В в DC 12В(стабилизированное), макс ток до 2A. Предназначен для питания устройств постоянным выходным напряжением 12В. LED индикатор нагрузки. Металлический корпус, крепеж в комплекте. Разъемы: клемм.(винт.2пин) х 2. Размеры (ШxВxГ): 102,8x25,4x25,4мм. Рабочая температура: -40...+85гр. С. | RUB | 2112
Панели и боксы 19"
00117 | TPN012C | SC&T | TPN012C Держатели (4шт.) для крепления к панели TPN012, приборов TTP414VH, TTA111VH, CD104, CA404 | RUB | 2644
00118 | TPN012T | SC&T | TPN012T Держатели (4 шт.) для крепления к панели TPN012, приборов TTP414V, TTA111AVR, TTP444V | RUB | 2594
09369 | TPN002 | SC&T | TPN002 Монтажная панель 19"(1U), для установки двух приёмников TTA414VPDR в стойку 19". Размеры (ШxВxГ): 482х88х2мм. 2U. | RUB | 2610
11268 | TPN002-IP | SC&T | TPN002-IP Монтажная панель для установки в стойку 19'' до 2-х устройств SC&T: IP05H, IP06H. Размеры (ШxВxГ): 482х88х2мм. 2U. | RUB | 5250
08960 | P-16 | OSNOVO | P-16 Монтажная панель -19", для монтажа до 16-и приёмников/передатчиков (RA-CR, TA-CR, TP-C4R) | RUB | 808
11247 | TPN008 | SC&T | TPN008 Монтажная панель для установки в стойку 19'' до 8-ми устройств SC&T: TTA111HDT, TTA111HDR, CD102HD, CA101HD. Размеры (ШxВxГ): 482х88х2мм. 2U. | RUB | 5381
00115 | TPN009 | SC&T | TPN009 Панель для стойки 19" под установку TTA111VR, TTA111VТ, CD102, 9мест. Размеры (ШxВxГ): 482х88х2мм. 2U. | RUB | 4886
01295 | TPN012-C | SC&T | TPN012-C Панель TPN012 + 4 держателя TPN012C, для стойки 19" под установку TTP414VH, TTA111VH, CD104, CA404, | RUB | 5075
01299 | TPN012-T | SC&T | TPN012-T Панель TPN012 + 4 держателя TPN012T, для стойки 19" под установку TTP414V, TTA111AVR, TTP444V | RUB | 5177
12989 | TPN002BT | SC&T | TPN002BT Монтажная панель 19"(1U), для установки двух передатчиков HKM02BT-4K, HKM02BPT-4K.Размеры (ШxВxГ): 482х44х2мм.Вес:0,1кг.Материал-сталь с порошковым покрытием. | RUB | 5289
13598 | TPN002U | SC&T | TPN002U Монтажная панель 19"(1U), для установки двух приемников HKM02BR-4K, HKM02BPR-4K.Размеры (ШxВxГ): 482х44х2мм.Вес:0,1кг.Материал-сталь с порошковым покрытием. | RUB | 5289
13599 | TPN003BR | SC&T | TPN003BR Монтажная панель 19"(1U), для установки трех приемников HKM02BR.Размеры (ШxВxГ): 482х44х2мм.Вес:0,4кг.Материал-сталь с порошковым покрытием. | RUB | 5289
12990 | TPN003BT | SC&T | TPN003BT Монтажная панель 19"(1U), для установки трех передатчиков HKM02BT.Размеры (ШxВxГ): 482х44х2мм.Вес:0,4кг.Материал-сталь с порошковым покрытием. | RUB | 5289
00323 | TRN012 | SC&T | TRN012 Монтажная корзина для установки 13-ти плат приёмников TRP414VH, TRP111AV, TRA111VH в стойку 19". Корпус 19", 3U, встроенный блок питания на 3А | RUB | 12030
10530 | SF-041B | SF&T | SF-041B Бокс на 4 слота 1U. Для приёмников и передатчиков Composite Video по оптике (различных модификаций). Питание AC90-264V. Размеры (ШxВxГ): 486.2x44.5x249.5мм. Рабочая температура: -40…+74гр.С. | RUB | 23145
10528 | SF-184B | SF&T | SF-184B Бокс на 18 слотов 4U. Для приёмников и передатчиков Composite Video по оптическому волокну (различных модификаций). Питание AC90-264V. Размеры (ШxВxГ): 486.2x177x249.5мм. Рабочая температура: -40…+74гр.С. | RUB | 36589
Разъёмы и соединительные кабели
Разъемы
BNC разъёмы
00094 | APBC13-RG59 | LAZSO | APBC13-RG59 Штекер BNC на коаксиальный кабель RG59. Крепление к кабелю - под обжим. 1шт. Диапазон частот 0-1ГГц. Материал корпуса -цинк. Покрытие - никель (корпус), позолоченная латунь (центральный контакт). Материал изолятора - полиоксиметилен. Материал муфты- никелированная латунь. | RUB | 48
04101 | APBT11-RG59 | LAZSO | APBT11-RG59 Штекер BNC, навинчивающийся на кабель RG59, 1шт. Диапазон частот 0-1ГГц. Материал корпуса -цинк. Покрытие - никель (корпус), позолоченная латунь (центральный контакт). Материал изолятора - полиоксиметилен. | RUB | 74
05296 | APBT11-RG59(100) | LAZSO | APBT11-RG59(100) Штекер BNC, навинчивающийся на кабель RG59, упаковка 100шт. Диапазон частот 0-1ГГц. Материал корпуса -цинк. Покрытие - никель (корпус), позолоченная латунь (центральный контакт). Материал изолятора - полиоксиметилен. | RUB | 3749
05297 | APBT11-RG6U(100) | LAZSO | APBT11-RG6U(100) Штекер BNC, навинчивающийся на кабель RG6U, упаковка 100шт. Диапазон частот 0-1ГГц. Материал корпуса -цинк. Покрытие - никель (корпус), позолоченная латунь (центральный контакт). Материал изолятора - полиоксиметилен. | RUB | 4653
07490 | APB012 | LAZSO | APB012 Разъём BNC на коаксиальный кабель под винт, с пластиковым колпачком, 1 шт. Диапазон частот 0-1ГГц. Материал корпуса -цинк. Покрытие - никель(корпус), позолоченная латунь (центральный контакт). Материал изолятора - полиоксиметилен. Для кабеля RG58/RG59/RG6. | RUB | 67
09728 | APB013 | LAZSO | APB013 Штекер BNC на коаксиальный кабель под винт, угловой, с пластиковой муфтой и амортизатором. 1 шт. Диапазон частот 0-1ГГц. Материал корпуса -цинк. Покрытие - никель(корпус), позолоченная латунь (центральный контакт). Материал изолятора - полиоксиметилен. Для кабеля RG58/RG59/RG6. | RUB | 68
09729 | APB013(100) | LAZSO | APB013(100) Штекер BNC на коаксиальный кабель под винт, угловой, с пластиковой муфтой и амортизатором. Упаковка 100 шт. Диапазон частот 0-1ГГц. Материал корпуса -цинк. Покрытие - никель(корпус), позолоченная латунь (центральный контакт). Материал изолятора - полиоксиметилен. Для кабеля RG58/RG59/RG6. | RUB | 4687
10062 | APB511 | LAZSO | APB511 Штекер BNC на коаксиальный кабель под пайку, 1 шт. Диапазон частот 0-1ГГц. Материал корпуса - цинк. Покрытие - никель (корпус), позолоченная латунь (центральный контакт). Материал изолятора - полиоксиметилен. Для кабеля RG178/RG179. | RUB | 54
10317 | APB810 | LAZSO | APB810 Штекер BNC на коаксиальный кабель с клеммной колодкой под винт, 1 шт. Диапазон частот 0-1ГГц. Материал корпуса - цинк. Покрытие - никель (корпус), позолоченная латунь (центральный контакт). Материал изолятора - полиоксиметилен. | RUB | 81
09598 | APBC13-5G | LAZSO | APBC13-5G Розетка BNC на коаксиальный кабель (RG178/RG179). Крепление к кабелю - под обжим. 1шт. Диапазон частот 0-5,0ГГц. Материал корпуса - цинк. Покрытие - никель (корпус), позолоченная латунь (центральный контакт). Материал изолятора - полиоксиметилен. Материал муфты- никелированная латунь. Разъём подходит для применения в HD/3G-SDI линиях связи. | RUB | 103
09599 | APBC13-5G(100) | LAZSO | APBC13-5G(100) Штекер BNC на коаксиальный кабель (RG178/RG179). Крепление к кабелю - под обжим. Упаковка 100 шт. Диапазон частот 0-4,5ГГц. Материал корпуса -цинк. Покрытие - никель (корпус), позолоченная латунь (центральный контакт). Материал изолятора - полиоксиметилен. Материал муфты- никелированная латунь. Разъём подходит для применения в HD/3G-SDI линиях связи. | RUB | 6916
10651 | APBC16-5G | LAZSO | APBC16-5G Штекер BNC на коаксиальный кабель (RG6U) для HD/3G-SDI. Крепление к кабелю - под обжим. 1шт. Диапазон частот 0-4,6ГГц. Материал корпуса - цинк. Покрытие - никель (корпус), позолоченная латунь (центральный контакт). Материал изолятора - политетрафторэтилен. Материал муфты - никелированная латунь. | RUB | 69
09612 | APBC03-5G | LAZSO | APBC03-5G Розетка BNC на коаксиальный кабель (RG178/RG179). Крепление к кабелю - под обжим. 1шт. Диапазон частот 0-5,0ГГц. Материал корпуса - цинк. Покрытие - никель (корпус), позолоченная латунь (центральный контакт). Материал изолятора - полиоксиметилен. Материал муфты- никелированная латунь. Разъём подходит для применения в HD/3G-SDI линиях связи. | RUB | 69
09613 | APBC03-5G(100) | LAZSO | APBC03-5G(100) Розетка BNC на коаксиальный кабель (RG178/RG179). Крепление к кабелю - под обжим. Упаковка 100шт. Диапазон частот 0-5.0 ГГц. Материал корпуса - цинк. Покрытие - никель (корпус), позолоченная латунь (центральный контакт). Материал изолятора - полиоксиметилен. Материал муфты - никелированная латунь. Разъём подходит для применения в HD/3G-SDI линиях связи. | RUB | 6627
10653 | APBC05-5G | LAZSO | APBC05-5G Розетка BNC на коаксиальный кабель (RG59) для HD/3G-SDI. Крепление к кабелю - под обжим. 1шт. Диапазон частот 0-5,0ГГц. Материал корпуса - цинк. Покрытие - никель (корпус), позолоченная латунь (центральный контакт). Материал изолятора - политетрафторэтилен. Материал муфты - никелированная латунь. | RUB | 74
10654 | APBC05-5G(100) | LAZSO | APBC05-5G(100) Розетка BNC на коаксиальный кабель (RG59) для HD/3G-SDI. Крепление к кабелю - под обжим. 100шт. Диапазон частот 0-5,0ГГц. Материал корпуса - цинк. Покрытие - никель (корпус), позолоченная латунь (центральный контакт). Материал изолятора - политетрафторэтилен. Материал муфты - никелированная латунь. | RUB | 7516
10655 | APBC06-5G | LAZSO | APBC06-5G Розетка BNC на коаксиальный кабель (RG6U) для HD/3G-SDI. Крепление к кабелю - под обжим. 1шт. Диапазон частот 0-5,0ГГц. Материал корпуса - цинк. Покрытие - никель (корпус), позолоченная латунь (центральный контакт). Материал изолятора - политетрафторэтилен. Материал муфты - никелированная латунь. | RUB | 74
10656 | APBC06-5G(100) | LAZSO | APBC06-5G(100) Розетка BNC на коаксиальный кабель (RG6U) для HD/3G-SDI. Крепление к кабелю - под обжим. 100шт. Диапазон частот 0-5,0ГГц. Материал корпуса - цинк. Покрытие - никель (корпус), позолоченная латунь (центральный контакт). Материал изолятора - политетрафторэтилен. Материал муфты - никелированная латунь. | RUB | 7366
F разъёмы
04105 | APFC12-RG59 | LAZSO | APFC12-RG59 F-штекер на кабель RG59. Крепление к кабелю - под обжим. 1 шт. Диапазон частот 0-1 ГГц. Материал корпуса -латунь. Покрытие - никель. | RUB | 11
05298 | APFC12-RG59(100) | LAZSO | APFC12-RG59(100) F-штекер на кабель RG59. Крепление к кабелю - под обжим. Упаковка 100шт. Диапазон частот 0-1 ГГц. Материал корпуса -латунь. Покрытие - никель. | RUB | 1040
04106 | APFC12-RG6U | LAZSO | APFC12-RG6U F-штекер на кабель RG6U. Крепление к кабелю - под обжим. 1шт. Диапазон частот 0-1 ГГц. Материал корпуса -латунь. Покрытие - никель. | RUB | 12
05299 | APFC12-RG6U(100) | LAZSO | APFC12-RG6U(100) F-штекер на кабель RG6U. Крепление к кабелю - под обжим. Упаковка 100шт. Диапазон частот 0-1 ГГц. Материал корпуса -латунь. Покрытие - никель. | RUB | 1056
07343 | APFT11-RG59 | LAZSO | APFT11-RG59 F-штекер навинчивающийся на кабель RG59, 1 шт. Диапазон частот 0-1 ГГц. Материал корпуса -латунь. Покрытие - никель. | RUB | 16
07345 | APFT11-RG6U | LAZSO | APFT11-RG6U F-штекер навинчивающийся на кабель RG6U. 1шт. Диапазон частот 0-1 ГГц. Материал корпуса -латунь. Покрытие - никель. | RUB | 18
07346 | APFT11-RG6U(100) | LAZSO | APFT11-RG6U(100) F-штекер навинчивающийся на кабель RG6U. Упаковка 100шт. Диапазон частот 0-1 ГГц. Материал корпуса - латунь. Покрытие - никель. | RUB | 1339
RCA разъёмы
04500 | RCA01/14-0401 | LAZSO | RCA01/14-0401 RCA штекер. Рабочий ток: 0,3А при 50В. Предельное напряжение: 500В в теч. 1мин. Сопротивление изолятора: не менее 100 МОм. Сопротивление контактов: не более 0,03 Ом. Количество циклов: не менее 5000 или RPC-1-R За 1шт. Материал - цинк. Покрытие - никель (корпус). | RUB | 5
09596 | APR012 | LAZSO | APR012 RCA штекер, крепление кабеля под винт. 1шт. Материал - латунь. Покрытие - никель(корпус), никель (центральный контакт). Пластиковая муфта. | RUB | 37
09597 | APR012(100) | LAZSO | APR012(100) RCA штекер, крепление кабеля под винт. Упаковка 100шт. Материал - латунь. Покрытие - никель(корпус), никель (центральный контакт). Пластиковая муфта. | RUB | 3749
TV (антенные) разъёмы
09601 | APTV111 | LAZSO | APTV111 Штекер PAL, с цанговым зажимом, 1шт. Диапазон частот 0-1ГГц. Материал -латунь, покрытие - никель, материал изолятора - тефлон. | RUB | 39
09602 | APTV111(100) | LAZSO | APTV111(100) Штекер PAL, с цанговым зажимом. Упаковка 100шт. Диапазон частот 0-1ГГц. Материал -латунь, покрытие - никель, материал изолятора - тефлон. | RUB | 3314
09603 | APTV012 | LAZSO | APTV012 Штекер PAL, крепление кабеля под винт, диапазон частот 0-1ГГц, материал -латунь, покрытие - никель, материал изолятора - тефлон, защитная муфта. | RUB | 44
09604 | APTV012(100) | LAZSO | APTV012(100) Штекер PAL, крепление кабеля под винт. Упаковка 100шт. Диапазон частот 0-1ГГц. Материал -латунь, покрытие - никель, материал изолятора - тефлон, защитная муфта. | RUB | 3749
Разъёмы RJ
10246 | APJ11 | LAZSO | APJ11 Штекер RJ45 (8P8C) для кабеля CAT5e, 1шт. | RUB | 8
10248 | APJ15 | LAZSO | APJ15 Штекер RJ45 (8P8C) для кабеля CAT6, со вставкой, 1шт. | RUB | 9
10258 | APC1B | LAZSO | APC1B Резиновый колпак СИНИЙ для разъема RJ45, 1шт. | RUB | 8
10266 | APC1B(100) | LAZSO | APC1B(100) Резиновый колпак СИНИЙ для разъема RJ45, 100шт. | RUB | 364
10259 | APC1BK | LAZSO | APC1BK Резиновый колпак ЧЁРНЫЙ для разъема RJ45, 1шт. | RUB | 8
10267 | APC1BK(100) | LAZSO | APC1BK(100) Резиновый колпак ЧЁРНЫЙ для разъема RJ45, 100шт. | RUB | 364
10252 | APC1G | LAZSO | APC1G Резиновый колпак СЕРЫЙ для разъема RJ45, 1шт. | RUB | 6
10260 | APC1G(100) | LAZSO | APC1G(100) Резиновый колпак СЕРЫЙ для разъема RJ45, 100шт. | RUB | 364
10255 | APC1GN | LAZSO | APC1GN Резиновый колпак ЗЕЛЁНЫЙ для разъема RJ45, 1шт. | RUB | 8
10263 | APC1GN(100) | LAZSO | APC1GN(100) Резиновый колпак ЗЕЛЁНЫЙ для разъема RJ45, 100шт. | RUB | 364
10257 | APC1O | LAZSO | APC1O Резиновый колпак ОРАНЖЕВЫЙ для разъема RJ45, 1шт. | RUB | 6
10256 | APC1R | LAZSO | APC1R Резиновый колпак КРАСНЫЙ для разъема RJ45, 1шт. | RUB | 6
10254 | APC1Y | LAZSO | APC1Y Резиновый колпак ЖЁЛТЫЙ для разъема RJ45, 1шт. | RUB | 6
10262 | APC1Y(100) | LAZSO | APC1Y(100) Резиновый колпак ЖЁЛТЫЙ для разъема RJ45, 100шт. | RUB | 364
Соединители проводов
10250 | APS1 | LAZSO | APS1 Соединитель проводов тип UY (K1) для соединения проводов диаметром жилы от 0,4мм до 0,65мм. 1шт. | RUB | 5
10251 | APS1(100) | LAZSO | APS1(100) Соединитель проводов тип UY (K1) для соединения проводов диаметром жилы от 0,4мм до 0,65мм. 100шт. | RUB | 255
10283 | APS2 | LAZSO | APS2 Соединитель проводов тип UY2 (K2) для соединения проводов с диаметром жил от 0,4мм до 0,9мм. 1шт. | RUB | 8
10284 | APS2(100) | LAZSO | APS2(100) Соединитель проводов тип UY2 (K2) для соединения проводов с диаметром жил от 0,4мм до 0,9мм. 100шт. | RUB | 255
Разъёмы питания
14096 | AP0001 | LAZSO | AP0001 Переходник питания DC 5.5*2.1 мм (гнездо) на 5.5*2.5 мм (штекер) | RUB | 85
10242 | AP005 | LAZSO | AP005 Разъем питания - штекер, 2,1x5,5x9,5мм, на кабель с амортизатором. | RUB | 11
10730 | AP005(100) | LAZSO | AP005(100) Разъем питания - штекер, 2,1x5,5x9,5мм, на кабель с амортизатором. 100шт. | RUB | 1056
10244 | AP006 | LAZSO | AP006 Разъем питания - угловой штекер, 2,1x5,5x9,5мм, на кабель. | RUB | 24
10245 | AP006(100) | LAZSO | AP006(100) Разъем питания - угловой штекер, 2,1x5,5x9,5мм на кабель, 100шт. | RUB | 1206
09594 | AP009 | LAZSO | AP009 Разъем питания (штекер, 2.1x5.5x9.5мм) с кабелем 30см. | RUB | 74
09595 | AP009-F | LAZSO | AP009-F Разъем питания (розетка 2.1мм внутренний контакт) с кабелем 30см. | RUB | 54
09624 | AP009-F(100) | LAZSO | AP009-F(100) Разъем питания (розетка 2.1мм внутренний контакт) с кабелем 30см. Упаковка 100шт. | RUB | 5650
07255 | AP008 | LAZSO | AP008 Разъем питания (штекер 2,1 мм) крепление кабеля под клемму. | RUB | 57
09592 | AP008-F | LAZSO | AP008-F Разъем питания (розетка 2,1 мм внутренний контакт) крепление кабеля под клемму. | RUB | 93
Переходники
Переходники BNC, RCA, F, антенные
06691 | APFF00 | LAZSO | APFF00 Соединитель коаксиального кабеля F-розетка - F-розетка. 1шт. Диапазон частот 0-1ГГц. Материал - латунь. Покрытие - никель(корпус), серебро (центральный контакт). | RUB | 12
06692 | APFF00(100) | LAZSO | APFF00(100) Соединитель коаксиального кабеля F-розетка - F-розетка. Упаковка 100шт. Диапазон частот 0-1ГГц. Материал - латунь. Покрытие - никель(корпус), серебро (центральный контакт). | RUB | 1068
07341 | APBB00 | LAZSO | APBB00 Соединитель коаксиального кабеля BNC-розетка / BNC-розетка. Диапазон частот 0-1ГГц. Материал - латунь. Покрытие - никель(корпус), серебро(центральный контакт). | RUB | 45
07342 | APBB00(100) | LAZSO | APBB00(100) Соединитель коаксиального кабеля BNC-розетка / BNC-розетка. Упаковка 100шт. Диапазон частот 0-1ГГц. Материал - латунь. Покрытие - никель(корпус), серебро(центральный контакт). | RUB | 2242
04100 | APRF10 | LAZSO | APRF10 Переходник RCA (штекер) - F-(розетка), 1шт. Диапазон частот 0-1ГГц. Материал - латунь. Покрытие - никель (корпус), никель (центральный контакт). | RUB | 37
05300 | APRF10(100) | LAZSO | APRF10(100) Переходник RCA (штекер) - F-(розетка). Упаковка 100шт. Диапазон частот 0-1ГГц. Материал - латунь. Покрытие - никель (корпус), никель (центральный контакт). | RUB | 3602
09605 | APTVF10 | LAZSO | APTVF10 Переходник PAL (TV) штекер - F розетка. 1шт. Диапазон частот 0 -1ГГц. Материал - латунь, покрытие - никель, изолятор - тефлон. | RUB | 53
00095 | APBR10 | LAZSO | APBR10 Переходник BNC (штекер) - RCA (розетка), 1шт. Диапазон частот 0-1ГГц. Материал - латунь. Покрытие - никель(корпус). | RUB | 32
04104 | APBR01 | LAZSO | APBR01 Переходник RCA (штекер) - BNC (розетка), 1шт. Диапазон частот 0-1ГГц. Материал - латунь. Покрытие - никель (корпус), никель (центральный контакт). | RUB | 61
Переходники DVI и HDMI
09892 | APHH00/AA(90) | LAZSO | APHH00/AA(90) Соединитель HDMI розетка(А)/ HDMI розетка(А), угловой (90гр.), 19pin, позолоченные контакты. | RUB | 91
09894 | APHH00/AA(S) | LAZSO | APHH00/AA(S) Переходник HDMI розетка(А)/ HDMI розетка(А), поворотный - с изменяемым углом подключения, 19pin, позолоченные контакты. | RUB | 95
09804 | APHH10/AA | LAZSO | APHH10/AA Переходник HDMI штекер(А)/ HDMI розетка(А), 19pin, позолоченные контакты. Размер: 10х11.5х29мм (со штекером 10х11.5х38мм). | RUB | 44
09896 | APHH10/AA(S) | LAZSO | APHH10/AA(S) Переходник HDMI штекер(А)/ HDMI розетка(А), поворотный - с изменяемым углом подключения, 19pin, позолоченные контакты. | RUB | 57
09805 | APHH10/DA | LAZSO | APHH10/DA Переходник HDMI штекер(D)/ HDMI розетка(А), 19pin, позолоченные контакты. | RUB | 57
09806 | APHH10/CA | LAZSO | APHH10/CA Переходник HDMI штекер(C)/ HDMI розетка(А), 19pin, позолоченные контакты. | RUB | 91
Соединительные кабели (шнуры)
Соединительные кабели (патч-корды,пигтейлы) оптика
12890 | PT-SCA(1,5m) | LAZSO | PT-SCA(1,5m) Оптический пигтейл(монтажный шнур), одномодовое волокно 9/125мкм. Разъем SC, полировка APC. Материал внешней оболочки LSZH(малодымный компаунд, диаметр 0,9мм). Длина 1.5м. Рабочая температура: +5...+40гр. С. | RUB | 67
12892 | PT-FCU(1,5m) | LAZSO | PT-FCU(1,5m) Оптический пигтейл(монтажный шнур), одномодовое волокно 9/125мкм. Разъем FC, полировка UPC. Материал внешней оболочки LSZH(малодымный компаунд, диаметр 0,9мм). Длина 1.5м. Рабочая температура: +5...+40гр. С. | RUB | 64
12893 | PC-SU-SC/SC(1m) | LAZSO | PC-SU-SC/SC(1m) Оптический патч-корд(соединительный шнур), одномодовое волокно 9/125мкм. Разъем SC-SC, полировка UPC. Материал внешней оболочки LSZH(малодымный компаунд, диаметр 2мм). Длина 1м. Рабочая температура: +5...+40гр. С. | RUB | 104
12894 | PC-SU-SC/SC(3m) | LAZSO | PC-SU-SC/SC(3m) Оптический патч-корд(соединительный шнур), одномодовое волокно 9/125мкм. Разъем SC-SC, полировка UPC. Материал внешней оболочки LSZH(малодымный компаунд, диаметр 2мм). Длина 3м. Рабочая температура: +5...+40гр. С. | RUB | 117
12895 | PC-SU-SC/SC(5m) | LAZSO | PC-SU-SC/SC(5m) Оптический патч-корд(соединительный шнур), одномодовое волокно 9/125мкм. Разъем SC-SC, полировка UPC. Материал внешней оболочки LSZH(малодымный компаунд, диаметр 2мм). Длина 5м. Рабочая температура: +5...+40гр. С. | RUB | 131
12896 | PC-SA-SC/SC(1m) | LAZSO | PC-SA-SC/SC(1m) Оптический патч-корд(соединительный шнур), одномодовое волокно 9/125мкм. Разъем SC-SC, полировка APC. Материал внешней оболочки LSZH(малодымный компаунд, диаметр 2мм). Длина 1м. Рабочая температура: +5...+40гр. С. | RUB | 116
12897 | PC-SA-SC/SC(3m) | LAZSO | PC-SA-SC/SC(3m) Оптический патч-корд(соединительный шнур), одномодовое волокно 9/125мкм. Разъем SC-SC, полировка APC. Материал внешней оболочки LSZH(малодымный компаунд, диаметр 2мм). Длина 3м. Рабочая температура: +5...+40гр. С. | RUB | 118
12898 | PC-SU-FC/SC(1m) | LAZSO | PC-SU-FC/SC(1m) Оптический патч-корд(переходной шнур), одномодовое волокно 9/125мкм. Разъем FC-SC, полировка UPC. Материал внешней оболочки LSZH(малодымный компаунд, диаметр 2мм). Длина 1м. Рабочая температура: +5...+40гр. С. | RUB | 116
12903 | PC-SU-LC/SC(1m) | LAZSO | PC-SU-LC/SC(1m) Оптический патч-корд(переходной шнур), одномодовое волокно 9/125мкм. Разъем LC-SC, полировка UPC. Материал внешней оболочки LSZH(малодымный компаунд, диаметр 2мм). Длина 1м. Рабочая температура: +5...+40гр. С. | RUB | 124
12899 | PC-SU-LC/LC(1m) | LAZSO | PC-SU-LC/LC(1m) Оптический патч-корд(соединительный шнур), одномодовое волокно 9/125мкм. Разъем LC-LC, полировка UPC. Материал внешней оболочки LSZH(малодымный компаунд, диаметр 2мм). Длина 1м. Рабочая температура: +5...+40гр. С. | RUB | 116
12900 | PC-SU-LC/LC(3m) | LAZSO | PC-SU-LC/LC(3m) Оптический патч-корд(соединительный шнур), одномодовое волокно 9/125мкм. Разъем LC-LC, полировка UPC. Материал внешней оболочки LSZH(малодымный компаунд, диаметр 2мм). Длина 3м. Рабочая температура: +5...+40гр. С. | RUB | 131
12901 | PC-DU-LC/LC(1m) | LAZSO | PC-DU-LC/LC(1m) Оптический патч-корд(соединительный шнур) двойной(дуплекс), одномодовое волокно 9/125мкм. Разъем LC-LC, полировка UPC. Материал внешней оболочки LSZH(малодымный компаунд, диаметр 2мм). Длина 1м. Рабочая температура: +5...+40гр. С. | RUB | 262
12902 | PC-DU-LC/LC(3m) | LAZSO | PC-DU-LC/LC(3m) Оптический патч-корд(соединительный шнур) двойной(дуплекс), одномодовое волокно 9/125мкм. Разъем LC-LC, полировка UPC. Материал внешней оболочки LSZH(малодымный компаунд, диаметр 2мм). Длина 3м. Рабочая температура: +5...+40гр. С. | RUB | 465
12904 | PC-SU-FC/FC(1m) | LAZSO | PC-SU-FC/FC(1m) Оптический патч-корд(соединительный шнур), одномодовое волокно 9/125мкм. Разъем FC-FC, полировка UPC. Материал внешней оболочки LSZH(малодымный компаунд, диаметр 2мм). Длина 1м. Рабочая температура: +5...+40гр. С. | RUB | 116
12905 | PC-SU-FC/FC(3m) | LAZSO | PC-SU-FC/FC(3m) Оптический патч-корд(соединительный шнур), одномодовое волокно 9/125мкм. Разъем FC-FC, полировка UPC. Материал внешней оболочки LSZH(малодымный компаунд, диаметр 2мм). Длина 3м. Рабочая температура: +5...+40гр. С. | RUB | 127
Соединительные кабели (шнуры) аудио-видео
09607 | WC111-40 | LAZSO | WC111-40 Кабель соединительный 1 BNC (штекер) х 1 BNC (штекер), длина 40 см., тип кабеля RG59. Материал разъёмов - цинк, изолятор - полиоксиметилен. Покрытие разъёмов корпус - никель, центральный контакт - позолоченная латунь. Защитные муфты -никелированная латунь. | RUB | 350
09608 | WC111 | LAZSO | WC111 Кабель соединительный 1 BNC (штекер) х 1 BNC (штекер), длина 100 см., тип кабеля RG59. Материал разъёмов - цинк, изолятор - полиоксиметилен. Покрытие разъёмов корпус - никель, центральный контакт - позолоченная латунь. | RUB | 421
09609 | WC111-200 | LAZSO | WC111-200 Кабель соединительный 1 BNC (штекер) х 1 BNC (штекер), длина 200 см., тип кабеля RG59. Материал разъёмов - цинк, изолятор - полиоксиметилен. Покрытие разъёмов корпус - никель, центральный контакт - позолоченная латунь. | RUB | 602
00135 | WC414 | LAZSO | WC414 Кабель соединительный 4BNCx4BNC (штекер), 100см. Материал разъёмов - цинк, изолятор - полиоксиметилен. Покрытие разъёмов корпус - никель, центральный контакт - позолоченная латунь. Защитные муфты - никелированная латунь. | RUB | 1032
03350 | WC414-200 | LAZSO | WC414-200 Кабель соединительный 4BNCx4BNC (штекер), 200см. Материал разъёмов - цинк, изолятор - полиоксиметилен. Покрытие разъёмов корпус - никель, центральный контакт - позолоченная латунь. Защитные муфты -никелированная латунь. | RUB | 1565
Соединительные кабели (шнуры) USB
13650 | WU-205C(1,2m) | LAZSO | WU-205C(1,2m) Кабель для передачи данных и зарядки USB2.0 (USB-B micro). Поддержка USB 2.0. Ток зарядки до 2А. Тип разъемов USB тип A - USB тип B micro. Длина 1,2 м. Проводник из бескислородной меди (OFC), ПВХ оплетка. | RUB | 326
13648 | WU-206C(1,2m) | LAZSO | WU-206C(1,2m) Кабель для передачи данных и зарядки USB2.0 (USB type C). Поддержка USB 2.0. Ток зарядки до 2А. Тип разъемов USB тип A - USB тип C. Длина 1,2м. Проводник из бескислородной меди (OFC), ПВХ оплетка. | RUB | 378
13654 | WU-201C(1,2m) | LAZSO | WU-201C(1,2m) Кабель для передачи данных и зарядки USB2.0 (Lightning). Поддержка USB 2.0. Ток зарядки до 2А. Тип разъемов USB тип A - Lightning. Длина 1,2м. Проводник из бескислородной меди (OFC), ПВХ оплетка. | RUB | 378
13651 | WU-203C(2m) | LAZSO | WU-203C(2m) Кабель для передачи данных и зарядки USB2.0 (USB-B). Поддержка USB 2.0. Ток зарядки до 2А. Тип разъемов USB тип A - USB тип B. Длина 2м. Проводник из бескислородной меди (OFC), ПВХ оплетка. | RUB | 510
13646 | WU-206(1,2m) | LAZSO | WU-206(1,2m) Кабель для передачи данных и зарядки USB2.0 (USB type C). Поддержка USB 2.0. Ток зарядки до 2А. Тип разъемов USB тип A - USB тип C. Длина 1,2м. Проводник из бескислородной меди (OFC), нейлоновая оплетка.Цвет чёрный. Упаковка: блистер. | RUB | 586
13644 | WU-206(1,5m, 3А) | LAZSO | WU-206(1,5m, 3А) Кабель для передачи данных и зарядки USB2.0 (USB type C). Поддержка USB 2.0. Ток зарядки до 3А. Тип разъемов USB тип A - USB тип C. Длина 1,2м. Проводник из бескислородной меди (OFC),полиуретановая оплетка.Цвет чёрный. Упаковка: блистер. | RUB | 769
13647 | WU-206C(1,5m, 3А) | LAZSO | WU-206C(1,5m, 3А) Кабель для передачи данных и зарядки USB2.0 (USB type C). Поддержка USB 2.0. Ток зарядки до 3А. Тип разъемов USB тип A - USB тип C. Длина 1,5м. Проводник из бескислородной меди (OFC), ПВХ оплетка. | RUB | 510
13653 | WU-201(1,2m) | LAZSO | WU-201(1,2m) Кабель для передачи данных и зарядки USB2.0 (Lightning). Поддержка USB 2.0. Ток зарядки до 2А. Тип разъемов USB тип A - Lightning. Длина 1,2м. Проводник из бескислородной меди (OFC), полиуретановая оплетка.Цвет чёрный. Упаковка: блистер. | RUB | 614
13645 | WU-306(1,2m) | LAZSO | WU-306(1,2m) Кабель для передачи данных и зарядки USB3.0 (USB type C). Поддержка USB 3.0. Ток зарядки до 2А. Тип разъемов USB тип A - USB тип C. Длина 1,2м. Проводник из бескислородной меди (OFC), позолоченные контакты, нейлоновая оплетка.Цвет чёрный. Упаковка: блистер. | RUB | 900
13652 | WU-202(1,2m) | LAZSO | WU-202(1,2m) Кабель для передачи данных и зарядки USB2.0 (MFI Lightning). Поддержка USB 2.0. Ток зарядки до 2А. Тип разъемов USB тип A - Lightning. Длина 1,2м. Сертифицирован для использования с техникой Apple (MFI). Проводник из бескислородной меди (OFC), нейлоновая оплетка.Цвет чёрный. Упаковка: блистер. | RUB | 2089
Соединительные кабели (шнуры) HDMI
10847 | WH-111(0,5m) | LAZSO | WH-111(0,5m) Кабель для передачи сигналов HDMI 2.0, максимальное разрешение 4Кх2К, 60Hz (4:4:4). Круглое сечение. Тип разъёмов А-А (вилка-вилка), 19 pin, позолоченные контакты. Сечение жил 30AWG. Обеспечивает передачу Fast Ethernet. Длина 0.5м. Цвет чёрный. | RUB | 284
11964 | WH-111(0,5m)-B | LAZSO | WH-111(0,5m)-B Кабель для передачи сигналов HDMI 2.0, максимальное разрешение 4Кх2К, 60Hz (4:4:4). Скорость передачи данных до 18Гбит/с. Обеспечивает передачу Fast Ethernet. Поддержка 3D и ARC (реверсивный аудиоканал, Audio Return Channel). Длина 0.5м. Круглое сечение. Тип разъёмов А-А (вилка-вилка), 19 pin, позолоченные контакты, проводник из бескислородной меди (OFC, Oxygen Free Copper). Оплётка из ПВХ и нейлона. Цвет чёрный. Упаковка: блистер. | RUB | 769
09780 | WH-111(1m) | LAZSO | WH-111(1m) Кабель для передачи сигналов HDMI 2.0, максимальное разрешение 4Кх2К, 60Hz (4:4:4). Круглое сечение. Тип разъёмов А-А ( вилка-вилка), 19 pin, позолоченные контакты. Сечение жил 30AWG. Обеспечивает передачу Fast Ethernet. Длина 1м. Цвет чёрный. | RUB | 284
11965 | WH-111(1m)-B | LAZSO | WH-111(1m)-B Кабель для передачи сигналов HDMI 2.0, максимальное разрешение 4Кх2К, 60Hz (4:4:4). Скорость передачи данных до 18Гбит/с. Обеспечивает передачу Fast Ethernet. Поддержка 3D и ARC (реверсивный аудиоканал, Audio Return Channel). Длина 1м. Круглое сечение. Тип разъёмов А-А (вилка-вилка), 19 pin, позолоченные контакты, проводник из бескислородной меди (OFC, Oxygen Free Copper). Оплётка из ПВХ и нейлона. Цвет чёрный. Упаковка: блистер. | RUB | 832
09781 | WH-111(2m) | LAZSO | WH-111(2m) Кабель для передачи сигналов HDMI 2.0, максимальное разрешение 4Кх2К, 60Hz (4:4:4). Круглое сечение. Тип разъёмов А-А ( вилка-вилка), 19 pin, позолоченные контакты. Сечение жил 30AWG, тройной экран. Обеспечивает передачу Fast Ethernet. Длина 2м. Цвет чёрный. | RUB | 436
09798 | WH-511(2m) | LAZSO | WH-511(2m) Миниатюрный кабель для передачи сигналов HDMI 1.4, максимальное разрешение 4Кх2К. Круглое сечение. Тип разъёмов А-А ( вилка-вилка), 19 pin, позолоченные контакты. Сечение жил 36AWG, тройной экран. Обеспечивает передачу Fast Ethernet. Длина 2м. Цвет белый. | RUB | 278
11966 | WH-111(2m)-B | LAZSO | WH-111(2m)-B Кабель для передачи сигналов HDMI 2.0, максимальное разрешение 4Кх2К, 60Hz (4:4:4). Скорость передачи данных до 18Гбит/с. Обеспечивает передачу Fast Ethernet. Поддержка 3D и ARC (реверсивный аудиоканал, Audio Return Channel). Длина 2м. Круглое сечение. Тип разъёмов А-А (вилка-вилка), 19 pin, позолоченные контакты, проводник из бескислородной меди (OFC, Oxygen Free Copper). Оплётка из ПВХ и нейлона. Цвет чёрный. Упаковка: блистер. | RUB | 973
09782 | WH-111(3m) | LAZSO | WH-111(3m) Кабель для передачи сигналов HDMI 2.0, максимальное разрешение 4Кх2К, 60Hz (4:4:4). Круглое сечение. Тип разъёмов А-А (вилка-вилка), 19 pin, позолоченные контакты. Сечение жил 30AWG, тройной экран. Обеспечивает передачу Fast Ethernet. Длина 3м. Цвет чёрный. | RUB | 576
11967 | WH-111(3m)-B | LAZSO | WH-111(3m)-B Кабель для передачи сигналов HDMI 2.0, максимальное разрешение 4Кх2К, 60Hz (4:4:4). Скорость передачи данных до 18Гбит/с. Обеспечивает передачу Fast Ethernet. Поддержка 3D и ARC (реверсивный аудиоканал, Audio Return Channel). Длина 3м. Круглое сечение. Тип разъёмов А-А (вилка-вилка), 19 pin, позолоченные контакты, проводник из бескислородной меди (OFC, Oxygen Free Copper). Оплётка из ПВХ и нейлона. Цвет чёрный. Упаковка: блистер. | RUB | 1102
09783 | WH-111(5m) | LAZSO | WH-111(5m) Кабель для передачи сигналов HDMI 2.0, максимальное разрешение 4Кх2К, 60Hz (4:4:4). Круглое сечение. Тип разъёмов А-А ( вилка-вилка), 19 pin, позолоченные контакты. Сечение жил 28AWG, тройной экран. Обеспечивает передачу Fast Ethernet. Длина 5м. Цвет чёрный. | RUB | 919
09784 | WH-111(10m) | LAZSO | WH-111(10m) Кабель для передачи сигналов HDMI 2.0, максимальное разрешение 4Кх2К, 60Hz (4:2:0). Круглое сечение. Тип разъёмов А-А ( вилка-вилка), 19 pin, позолоченные контакты. Сечение жил 26AWG, тройной экран. Обеспечивает передачу Fast Ethernet. Длина 10м. Цвет чёрный | RUB | 1983
09785 | WH-111(15m) | LAZSO | WH-111(15m) Активный кабель для передачи сигналов HDMI 2.0, максимальное разрешение 4Кх2К, 60Hz (4:2:0). Круглое сечение. Тип разъёмов А-А ( вилка-вилка), 19 pin, позолоченные контакты. Встроенный чипсет RedMere. Сечение жил 26AWG. Обеспечивает передачу Fast Ethernet. Длина 15м. Цвет чёрный. | RUB | 4242
09786 | WH-111(20m) | LAZSO | WH-111(20m) Активный кабель для передачи сигналов HDMI 2.0, максимальное разрешение 4Кх2К, 60Hz (4:2:0). Круглое сечение. Тип разъёмов А-А ( вилка-вилка), 19 pin, позолоченные контакты. Встроенный чипсет RedMere. Сечение жил 26AWG. Обеспечивает передачу Fast Ethernet. Длина 20м. Цвет чёрный. | RUB | 5222
10319 | WH-111(25m) | LAZSO | WH-111(25m) Активный кабель для передачи сигналов HDMI 2.0, максимальное разрешение 4Кх2К, 60Hz (4:2:0). Круглое сечение. Тип разъёмов А-А ( вилка-вилка), 19 pin, позолоченные контакты. Встроенный чипсет RedMere. Сечение жил 24AWG. Обеспечивает передачу Fast Ethernet. Длина 25м. Цвет чёрный. | RUB | 7536
10320 | WH-111(30m) | LAZSO | WH-111(30m) Активный кабель для передачи сигналов HDMI 1.4, максимальное разрешение 1080p/60Hz. Круглое сечение. Тип разъёмов А-А ( вилка-вилка), 19 pin, позолоченные контакты. Встроенный чипсет RedMere. Сечение жил 24AWG. Обеспечивает передачу Fast Ethernet. Длина 30м. Цвет чёрный. | RUB | 6783
10879 | WH-111(35m) | LAZSO | WH-111(35m) Активный кабель для передачи сигналов HDMI 1.4, максимальное разрешение 1080p/60Hz. Круглое сечение. Тип разъёмов А-А ( вилка-вилка), 19 pin, позолоченные контакты. Встроенный чипсет MAXIM. Сечение жил 24AWG. Обеспечивает передачу Fast Ethernet. Длина 35м. Цвет чёрный. | RUB | 11086
10488 | WH-141(10m) | LAZSO | WH-141(10m) Кабель соединительный HDMI-DVI. Максимальная скорость передачи 3,4Гбит/с, максимальное разрешение 2560x1600 (Dual link). Круглое сечение. Тип разъёмов: HDMI(А) (19 pin) штекер, DVI-D (24+1) штекер, позолоченные контакты. Сечение жил 26AWG, тройной экран. Длина 10м. Цвет чёрный. | RUB | 2243
10849 | WH-141(15m) | LAZSO | WH-141(15m) Кабель соединительный HDMI-DVI. Максимальная скорость передачи 3,4Гбит/с, максимальное разрешение 2560x1600 (Dual link). Круглое сечение. Тип разъёмов: HDMI(А) (19 pin) штекер, DVI-D (24+1) штекер, позолоченные контакты. Сечение жил 26AWG, тройной экран. Длина 15м. Цвет чёрный. | RUB | 4242
10848 | WH-141(20m) | LAZSO | WH-141(20m) Кабель соединительный HDMI-DVI. Максимальная скорость передачи 3,4Гбит/с, максимальное разрешение 2560x1600 (Dual link). Круглое сечение. Тип разъёмов: HDMI(А) (19 pin) штекер, DVI-D (24+1) штекер, позолоченные контакты. Сечение жил 24AWG. Длина 20м. Цвет чёрный. | RUB | 5222
Соединительные кабели (шнуры) питания
11387 | WP111-30 | LAZSO | WP111-30 Соединительный кабель для линии питания: 2 штекера (2,1x5,5x9,5мм). Длина: 30см. | RUB | 131
09610 | WP12 | LAZSO | WP12 Соединительный кабель для разветвления линии питания 1 розетка (внутренний контакт 2,1мм). на 2 штекера (2,1*5,5*9,5 мм). Длина: 40см. | RUB | 199
Соединительные кабели (патч-корды) Ethernet
11369 | WE-52U(0,5m) | LAZSO | WE-52U(0,5m) Коммутационный шнур (патч-корд), UTP (неэкранированный), CAT5e, 4 пары многожильных проводников 7x0,20мм (медь) (24AWG). Скорость передачи данных до 1Гбит/с. Покрытие контактов золотом 50u" (1,27мкм). Материал оболочки LSZH (LSOH) с низким дымовыделением. Цвет чёрный. Длина 0,5м. | RUB | 88
11370 | WE-52U(1m) | LAZSO | WE-52U(1m) Коммутационный шнур (патч-корд), UTP (неэкранированный), CAT5e, 4 пары многожильных проводников 7x0,20мм (медь) (24AWG). Скорость передачи данных до 1Гбит/с. Покрытие контактов золотом 50u" (1,27мкм). Материал оболочки LSZH (LSOH) с низким дымовыделением. Цвет чёрный. Длина 1м. | RUB | 116
11371 | WE-52U(1,5m) | LAZSO | WE-52U(1,5m) Коммутационный шнур (патч-корд), UTP (неэкранированный), CAT5e, 4 пары многожильных проводников 7x0,20мм (медь) (24AWG). Скорость передачи данных до 1Гбит/с. Покрытие контактов золотом 50u" (1,27мкм). Материал оболочки LSZH (LSOH) с низким дымовыделением. Цвет чёрный. Длина 1,5м. | RUB | 143
11374 | WE-52U(5m) | LAZSO | WE-52U(5m) Коммутационный шнур (патч-корд), UTP (неэкранированный), CAT5e, 4 пары многожильных проводников 7x0,20мм (медь) (24AWG). Скорость передачи данных до 1Гбит/с. Покрытие контактов золотом 50u" (1,27мкм). Материал оболочки LSZH (LSOH) с низким дымовыделением. Цвет чёрный. Длина 5м. | RUB | 353
11375 | WE-52U(7,5m) | LAZSO | WE-52U(7,5m) Коммутационный шнур (патч-корд), UTP (неэкранированный), CAT5e, 4 пары многожильных проводников 7x0,20мм (медь) (24AWG). Скорость передачи данных до 1Гбит/с. Покрытие контактов золотом 50u" (1,27мкм). Материал оболочки LSZH (LSOH) с низким дымовыделением. Цвет чёрный. Длина 7,5м. | RUB | 602
11376 | WE-52U(10m) | LAZSO | WE-52U(10m) Коммутационный шнур (патч-корд), UTP (неэкранированный), CAT5e, 4 пары многожильных проводников 7x0,20мм (медь) (24AWG). Скорость передачи данных до 1Гбит/с. Покрытие контактов золотом 50u" (1,27мкм). Материал оболочки LSZH (LSOH) с низким дымовыделением. Цвет чёрный. Длина 10м. | RUB | 855
11377 | WE-52U(15m) | LAZSO | WE-52U(15m) Коммутационный шнур (патч-корд), UTP (неэкранированный), CAT5e, 4 пары многожильных проводников 7x0,20мм (медь) (24AWG). Скорость передачи данных до 1Гбит/с. Покрытие контактов золотом 50u" (1,27мкм). Материал оболочки LSZH (LSOH) с низким дымовыделением. Цвет чёрный. Длина 15м. | RUB | 1260
Инструменты
00099 | AT006 | SC&T | AT006 Многофункциональный стриппер для зачистки проводов | RUB | 1691
03397 | AT008 | SC&T | AT008 Клещи для обжима разъемов для кабелей RG59 RG6 | RUB | 1695
07254 | AT009 | SC&T | AT009 Набор инструментов для работы с коаксиальным кабелем: клещи для обжима кабелей RG-58, 59, 6, 62, инструменты для обрезки, клещи для зачистки. Набор разъемов 20 шт. (3 типов). | RUB | 7274
Видеостены
13943 | VW2255W Видеостена 2х2 | LATEOS | VW2255W Видеостена 2х2 Состав комплекта: панели 55" (4шт.), пульт ДУ(1шт.), кронштейн настенный(1шт.), сплиттер HDMI 1вх./4 вых.(1шт.), кабели HDMI (5 шт.). Диагональ 110", разрешение 4K(3840х2160), яркость 500 кд/м2, шов 3,5мм. | RUB | 771623
13944 | VW3355W Видеостена 3х3 | LATEOS | VW3355W Видеостена 3х3 Состав комплекта: панели 55"(9шт.), пульт ДУ(1шт.), кронштейн настенный (1шт.), сплиттер HDMI 1вх./16вых(1шт.), кабели HDMI (10 шт.). Диагональ 165", разрешение 5760х3240, яркость 500кд/м2, шов 3,5мм. | RUB | 1744975
13945 | VW2255WSL Видеостена 2х2 | LATEOS | VW2255WSL Видеостена 2х2 Состав комплекта: панели 55"(4шт.), кронштейн настенный (1шт.), пульт ДУ(1шт.), коммутатор управляемый Gigabit Ethernet(1шт.), передатчики HDMI по Ethernet(2шт.), приемники HDMI по Ethernet(4шт.), кабели HDMI(6 шт.), панели для установки в стойку приемников и передатчиков HDMI(2шт.). Диагональ 110", разрешение 4K(3840х2160), яркость 500 кд/м2, шов 3,5мм. Передача контента для видеостены по локальной сети от 2 источников. Управление с помощью РС(Windows) или мобильных устройств(Android/iOS). | RUB | 1134788
13946 | VW3355WSL Видеостена 3х3 | LATEOS | VW3355WSL Видеостена 3х3 Состав комплекта: панели 55"(9шт.), кронштейн настенный(1шт.), пульт ДУ(1шт.), коммутатор управляемый коммутатор управляемый Gigabit Ethernet(1шт.), передатчики HDMI по Ethernet(4шт.), приемники HDMI по Ethernet(9шт.), кабели HDMI(13шт.), панели для установки в стойку приемников и передатчиков HDMI(5шт.). Диагональ 165", разрешение 5760x3240, яркость 500 кд/м2, шов 3,5мм. Передача контента для видеостены по локальной сети от 4 источников. Управление с помощью РС(Windows) или мобильных устройств(Android/iOS). | RUB | 2524631
13952 | VW2255FSL Видеостена 2х2 | LATEOS | VW2255FSL Видеостена 2х2 Состав комплекта: панели 55"(4шт.), кронштейн напольный(1шт.), пульт ДУ(1шт.), коммутатор управляемый Gigabit Ethernet(1шт.), передатчики HDMI по Ethernet(2шт.), приемники HDMI по Ethernet(4шт.), кабели HDMI(6шт), панели для установки в стойку приемников и передатчиков HDMI(2шт.). Диагональ 110", разрешение 4K(3840х2160), яркость 500 кд/м2, шов 3,5мм. Передача контента для видеостены по локальной сети от 2 источников. Управление с помощью РС(Windows) или мобильных устройств(Android/iOS). | RUB | 1178673
13956 | VW2255F Видеостена 2х2 | LATEOS | VW2255F Видеостена 2х2 Состав комплекта: панели 55"(4шт.), пульт ДУ(1шт.), кронштейн напольный(1шт.), сплиттер HDMI 1вх./ 4 вых.(1шт.), кабели HDMI(5шт.). Диагональ 110", разрешение 4K(3840х2160), яркость 500 кд/м2, шов 3,5мм. | RUB | 815504
13957 | VW3355FSL Видеостена 3х3 | LATEOS | VW3355FSL Видеостена 3х3 Состав комплекта: панели 55"(9шт.), кронштейн напольный (1шт.), пульт ДУ(1шт.), коммутатор управляемый Gigabit Ethernet(1шт.), передатчики HDMI по Ethernet(4шт.), приемники HDMI по Ethernet(9шт.), кабели HDMI(13шт.), панели для установки в стойку приемников и передатчиков HDMI(5шт.). Диагональ 165", разрешение 5760x3240, яркость 500кд/м2, шов 3,5мм. Передача контента для видеостены по локальной сети от 4 источников. Управление с помощью РС(Windows) или мобильных устройств(Android/iOS). | RUB | 2627058
13958 | VW3355F Видеостена 3х3 | LATEOS | VW3355F Видеостена 3х3 Состав комплекта: панели 55"(9шт.), пульт ДУ(1шт.), кронштейн напольный(1шт.), сплиттер HDMI 1вх./16вых(1шт.), кабели HDMI (10 шт.). Диагональ 165", разрешение 5760х3240, яркость 500кд/м2, шов 3,5мм. | RUB | 1847402
13984 | VW2255WML Видеостена 2х2 | LATEOS | VW2255WML Видеостена 2х2 Состав комплекта: панели 55"(4шт.), пульт ДУ(1шт.), кронштейн настенный(1шт.), матричный коммутатор HDMI 4х4 с поддержкой видеостен(1шт.), кабели HDMI(8шт.). Диагональ 110", разрешение 4K(3840х2160), яркость 500 кд/м2, шов 3,5мм. Возможность коммутации контента от 4 источников. Управление с помощью РС(Windows) или мобильных устройств(Android/iOS). | RUB | 985671
13985 | VW2255FML Видеостена 2х2 | LATEOS | VW2255FML Видеостена 2х2 Состав комплекта: панели 55"(4шт.), пульт ДУ(1шт.), кронштейн напольный(1шт.), матричный коммутатор HDMI 4х4 с поддержкой видеостен(1шт.), кабели HDMI(8шт.). Диагональ 110", разрешение 4K(3840х2160), яркость 500 кд/м2, шов 3,5мм. Возможность коммутации контента от 4 источников. Управление с помощью РС(Windows) или мобильных устройств(Android/iOS). | RUB | 1029554
Панели для видеостен
13621 | LD-55213S | LATEOS | LD-55213S Панель для видеостен 55", разрешение 1920x1080, яркость 500кд/м2, углы обзора 178х178гр., шов 3,5 мм., работа 24/7. Входы: HDMI-A, DVI-I, VGA, BNC, RS232, USB-A. Выходы: RS232х2. Питание AC100-240V. Размеры (ШхВхГ):1213,4x684,2x117,7мм. Рабочая температура 0...+50гр. С. | RUB | 150000
Кронштейны для видеостен
13844 | LB-11WT | LATEOS | LB-11WT Кронштейн настенный откидной. Максимальная нагрузка 70кг. Обратный наклон для подключения +25°. Регулировка по вертикали: 0~50мм. VESA: 200x200, 200x300, 300x200, 300x300, 300x400, 400x200, 400x300, 400х400, 600x400 мм. Размеры (ШxВxГ): 535х600х85 мм. Вес:10 кг. | RUB | 23531
13845 | LB-22FT | LATEOS | LB-22FT Кронштейн напольный 2х2 с откидными креплениями. Максимальная нагрузка 4х70кг. Обратный наклон для подключения +25°.Регулировка по вертикали: 0~50мм. VESA: 200x200, 200x300, 300x200, 300x300, 300x400, 400x200, 400x300, 400х400, 600x400 мм.Размеры (ШxВxГ): 1200х1600х900 мм. Вес: 97 кг. | RUB | 203134
13846 | LB-32FT | LATEOS | LB-32FT Кронштейн напольный 3х2 с откидными креплениями. Максимальная нагрузка 6х70кг. Обратный наклон для подключения +25°.Регулировка по вертикали: 0~50мм.VESA: 200x200, 200x300, 300x200, 300x300, 300x400, 400x200, 400x300, 400х400, 600x400 мм.Размеры (ШxВxГ): 2900х2600х900мм.Вес:140 кг. | RUB | 340200
13847 | LB-33FT | LATEOS | LB-33FT Кронштейн напольный 3х3 с откидными креплениями. Максимальная нагрузка 9х70кг. Обратный наклон для подключения +25°.Регулировка по вертикали: 0~50мм. VESA: 200x200, 200x300, 300x200, 300x300, 300x400, 400x200, 400x300, 400х400, 600x400 мм. Размеры (ШxВxГ):3600х2600х900мм.Вес:190 кг. | RUB | 460751
13848 | LB-22WT | LATEOS | LB-22WT Кронштейн настенный 2х2 с откидными креплениями.Максимальная нагрузка 4х70кг. Обратный наклон для подключения +25°.Регулировка по вертикали:0~50мм.VESA: 200x200, 200x300, 300x200, 300x300, 300x400, 400x200, 400x300, 400х400, 600x400мм.Размеры (ШxВxГ):1200х1000х1000мм.Вес:47 кг. | RUB | 159254
13860 | LB-13WT | LATEOS | LB-13WT Кронштейн настенный 1х3 с откидными креплениями. Максимальная нагрузка 3х70кг. Обратный наклон для подключения +25°.Регулировка по вертикали: 0~50мм. VESA: 200x200, 200x300, 300x200, 300x300, 300x400, 400x200, 400x300, 400х400, 600x400мм.Размеры (ШxВxГ): 900х1600х100мм.Вес:35 кг. | RUB | 119438
13861 | LB-33WT | LATEOS | LB-33WT Кронштейн настенный 3х3 с откидными креплениями. Максимальная нагрузка 9х70кг. Обратный наклон для подключения +25°.Регулировка по вертикали: 0~50мм.VESA: 200x200, 200x300, 300x200, 300x300, 300x400, 400x200, 400x300, 400х400, 600x400мм.Размеры (ШxВxГ):1800х1600х100мм.Вес: 73 кг. | RUB | 358320
13862 | LB-32WT | LATEOS | LB-32WT Кронштейн настенный 3х2 с откидными креплениями. Максимальная нагрузка 6х70кг. Обратный наклон для подключения +25°.Регулировка по вертикали: 0~50мм. VESA: 200x200, 200x300, 300x200, 300x300, 300x400, 400x200, 400x300, 400х400, 600x400мм.Размеры (ШxВxГ): 1800х1000х100мм.Вес: 56 кг. | RUB | 238880
Кофры для видеостен
13622 | LAC-249 | LATEOS | LAC-249 Кофр для 2-х дисплеев LD-49213S. Армированный текстолит, поролоновый ложемент, на роликах со стопорным механизмом. Размеры (ШхВхГ):1280x850x520мм. Вес: 55кг. | RUB | 61139
13624 | LAC-255 | LATEOS | LAC-255 Кофр для 2-х дисплеев LD-55213S. Армированный текстолит, поролоновый ложемент, на роликах со стопорным механизмом. Размеры (ШхВхГ): 1280x880x580мм. Вес: 69кг. | RUB | 68723
13623 | LAC-349 | LATEOS | LAC-349 Кофр для 3-х дисплеев LD-49213S. Армированный текстолит, поролоновый ложемент, на роликах со стопорным механизмом. Размеры (ШхВхГ):1280x850x770мм. Вес: 69кг. | RUB | 75863
13625 | LAC-355 | LATEOS | LAC-355 Кофр для 3-х дисплеев LD-55213S. Армированный текстолит, поролоновый ложемент, на роликах со стопорным механизмом. Размеры (ШхВхГ):1280x880x820мм. Вес: 86кг. | RUB | 80773
05 ОХРАНА ПЕРИМЕТРА
Датчики положения и обрывные средства
05466 | ДПМГР 2 (2м) | Периметр | ДПМГР 2 (2м) Датчик положения створки калитки магнитогерконовый. Регистрирует раскрытие створок калитки до 40мм. 2-х блочный. Габариты/вес (мм/кг): Блок геркона -140х20х35/0,24. Блок магнитов 140х24х22/0,21. IP55. Мощность не более 30 Вт. Напряж. 250 В. Кабель 2м. | RUB | 6123
01826 | ДПМГ 2-40 | Периметр | ДПМГ 2-40 Датчик положения створки калитки магнитогерконовый. Регистрирует раскрытие створок калитки до 40мм | RUB | 3687
02296 | ДПМГ 2-100 | Периметр | ДПМГ 2-100 Датчик положения створок ворот магнитогерконовый. Регистрирует раскрытие створок ворот до 100мм. | RUB | 3769
10011 | ДПМГ 2-200 | Периметр | ДПМГ 2-200 Датчик положения створок ворот магнитогерконовый. Регистрирует раскрытие створок ворот до 200мм. | RUB | 5506
Инфракрасные активные 2-х позиционные
SASO
04964 | SASO-PB60S | Saso | SASO-PB60S ИК-барьер, всепогодный, активный; 2-х лучевой , до 60м на улице и до 120м в помещении, -20…+60, пост. 10,8 - 25В, IP44, 63х163х75 мм, крепление на столб | RUB | 6826
11797 | SASO-PB100D | Saso | SASO-PB100D ИК-барьер, всепогодный, активный, 2-х лучевой, до 100м на улице и до 200м в помещении, c выбором 4-х частот, -20…+60° С, питание пост.10,8 - 25В, крепление на столб | RUB | 9450
07 КАБЕЛИ МЕДНЫЕ
00627 | ПВС 2х0,75 | Кабели | ПВС 2х0,75 Провод соединительный, токопроводящая жила - медная многопроволочная, изоляция – из ПВХ-пластиката, Скрутка – изолированные жилы скручены без заполнителя | RUB | 18
04509 | КВП-5е 4х2х0,52 (U/UTP4-Cat5е) | Кабели | КВП-5е 4х2х0,52 (U/UTP4-Cat5е) кабель для внутренней прокладки парной скрутки для структурированных кабельных систем предназначен для передачи сигналов с частотой до 100 МГц (категории 5, 5е) в сетях по стандарту ИСО/МЭК 11801 при рабочем напряжение до 145 В переменного тока. Бухта 305м. Вес 11,9 кг. Упаковка: катушка в коробке. | RUB | 5546
04903 | КВК-П-3 2х0,75 | Кабели | КВК-П-3 2х0,75 Кабель предназначенные для передачи телевизионных сигналов в системах видеонаблюдения с одновременным подключением питания и передачи сигналов управления.Для наружной прокладки. Бухта 200 м. Вес бухты: 13,3 кг. | RUB | 9495
04944 | КВПВП-5e 4х2х0,52 (U/UTP4-Cat5е) | Кабели | КВПВП-5e 4х2х0,52 (U/UTP4-Cat5е) кабель для наружней прокладки парной скрутки для структурированных кабельных систем предназначен для передачи сигналов с частотой до 100 МГц (категории 5, 5е) в сетях по стандарту ИСО/МЭК 11801 при рабочем напряжение до 145 В переменного тока. Бухта 305м. Вес 17,4 кг. Упаковка: катушка в коробке. | RUB | 7571
04960 | РК 75-3,7-36ф (RG 59/U solid) | Кабели | РК 75-3,7-36ф (RG 59/U solid) Кабель с однопроволочным проводником, изоляцией из полиэтилена, внешним проводником из медного лавсана 100% и оплетки медной проволокой 90%. Внешняя изоляция СПЭ 6.0 мм. Для внешней прокладки. Волновое R 75 Ом. 250 м. | RUB | 6424