## CCTV
Прайс-лист
Фото | Модель | Бренд | Описание | Розница
Видеорегистраторы XVR серия AL
| AL-XVR3104 | ATIS | Мультистандартный видеорегистратор. Видеосжатие: H.265; Количество видеовходов: 4 канала; Видеостандарт: HDCVI, TVI, AHD, CVBS, IP; Количество аудио входов/выходов: 1/1; Запись HD-CVI/TVI/AHD: 5Мп_Lite 4*8к/с, 4Мп_Lite 4*15к/с, 3Мп_Lite 4*18к/с, 2Мп_Lite 4*18к/с, 1Мп 4*20к/с. Запись IP: 5Мп@8*25к/с,4Мп@9*25к/с,3Мп@9*25к/с,2Мп@9*25к/с,1Мп@9×25к/с; . Видеовыходы (FHD): HDMI, VGA Вход видео Аналог: TVI/AHD: 5Мп@12.5к/с; AHD/TVI/CVI: 4Мп@15к/с; AHD/TVI: 3мп@18к/с; AHD/TVI/CVI: 1080P/720P@25к/с. Вход видео IP: 9*5Мп. Количество HDD: 1 SATA HDD до 8Тб; Интерфейсы: 2xUSB2.0, RS-485, RJ-45; Размер: 260(Д)х215(Ш)х43(В); Вес: 2 кг. Поддержка мобильного мониторинга через BitVision | 4590
| AL-XVR3108 | ATIS | Мультистандартный видеорегистратор. Видеосжатие: H.265; Количество видеовходов: 8 каналов; Видеостандарт: HDCVI, TVI, AHD, CVBS, IP; Количество аудио входов/выходов: 2/1; Количество тревожных входов/выходов: 4/1; Запись HD-CVI/TVI/AHD: 5Мп_Lite 8*6к/с, 4Мп_Lite 8*8к/с, 3Мп_Lite 8*10к/с, 2Мп_Lite 8*15к/с, 1Мп 8*15к/с. Запись IP: 5Мп@8*25к/с,4Мп@12*25к/с,3Мп@12*25к/с,2Мп@12*25к/с,1Мп@12×25к/с; . Видеовыходы(FHD): HDMI, VGA, BNC. Вход видео Аналог: TVI/AHD: 5Мп@12.5к/с; AHD/TVI/CVI: 4Мп@15к/с; AHD/TVI: 3мп@18к/с; AHD/TVI/CVI: 1080P/720P@25к/с. Вход видео IP: 16*5Мп. Количество HDD: 1 SATA HDD до 8Тб; Интерфейсы: 2xUSB2.0, RS-485, RJ-45; Размер: 260(Д)х215(Ш)х43(В); Вес: 2 кг. Поддержка мобильного мониторинга через BitVision | 6190
| AL-XVR3108 RA | ATIS | Мультистандартный видеорегистратор. Видеосжатие: H.265; Количество видеовходов: 8 каналов; Видеостандарт: HDCVI, TVI, AHD, CVBS, IP; Количество аудио входов/выходов: 4/1; Запись HD-CVI/TVI/AHD: 8Мп 8*8к/с, 5Мп 8*12к/с, 4Мп 8*15к/с, 3Мп 8*18к/с, 2Мп 8*25к/с, 1Мп 8*15к/с. Запись IP: 8Мп@17*25к/с,5Мп@26*25к/с,4Мп@32*25к/с,3Мп@32*25к/с,2Мп@32×25к/с; . Видеовыходы: HDMI(4K), VGA(FHD). Вход видео Аналог: TVI/AHD/CVI: 8Мп@25к/с; TVI/AHD: 5Мп@25к/с; AHD/TVI/CVI: 4Мп@25к/с; AHD/TVI: 3мп@25к/с; AHD/TVI/CVI: 1080P/720P@25к/с. Вход видео IP: 32*8Мп. Количество HDD: 1 SATA HDD до 8Тб; Интерфейсы: 2xUSB2.0, RS-485, RJ-45; Размер: 260(Д)х215(Ш)х43(В); Вес: 2 кг. Поддержка мобильного мониторинга через BitVision | 11800
| AL-XVR3116 | ATIS | Мультистандартный видеорегистратор. Видеосжатие: H.265; Количество видеовходов: 16 каналов; Видеостандарт: HDCVI, TVI, AHD, CVBS, IP; Количество аудио входов/выходов: 2/1; Запись HD-CVI/TVI/AHD: 5Мп_Lite 16 * 6 к/c, 4Мп_Lite 16 * 8 к/с , 3Мп_Lite 16 * 10к/с , 2Мп_Lite 16 * 15 к/c , 1Мп_Lite 16 * 25 к/с. Запись IP: 8Мп@9*25к/с 5Мп@12*25к/с,4Мп@16*25к/с,3Мп@16*25к/с,2Мп@16*25к/с,1Мп@16×15к/с; . Видеовыходы: HDMI(2560х1440), VGA,(FHD) BNC. Вход видео Аналог: TVI/AHD: 5Mп@12к/c; AHD/TVI/CVI: 4M@15к/с; AHD/TVI/СVI: 3Mп@25к/c; AHD/TVI/СVI: 2Мп 25к/с;. Вход видео IP: 16*8Мп 25 к/с. Количество HDD: 1 SATA HDD до 8Тб; Интерфейсы: 2xUSB2.0, RS-485, RJ-45; Размер: 260(Д)*215(Ш)*43(В); Вес: 2 кг. Поддержка мобильного мониторинга через BitVision | 10790
NVR серия AL
| AL-NVR3109 | ATIS | IP видеорегистратор, корпус металл, 9 канальный. Входящая пропускная способность 80МБ. Кодек H.265/H.265+, H.264/H.264+ Запись видео с разрешением до 5Мп Вывод видео с разрешением до 4К Синхронное воспроизведение 4 каналов@2Мп или 1 канал@5МП 1 SATA HDD до 8ТБ. Аудио выход: 1канал 3,5 мм разъем для наушников Сетевой интерфейс 1 RJ-45 10M/100M Ethernet. Размеры (L×W×H): 260*215*43 (мм) Вес: 2 кг. Поддержка мобильного мониторинга через BitVision | 4260
| AL-NVR3116 | ATIS | IP видеорегистратор, корпус металл, 16 канальный. Входящая пропускная способность 80МБ. Кодек H.265/H.265+, H.264/H.264+ Запись видео с разрешением до 5Мп Вывод видео с разрешением до 4К Синхронное воспроизведение 4 каналов@2Мп или 1 канал@5МП 1 SATA HDD до 8ТБ. Аудио выход: 1канал 3,5 мм разъем для наушников Сетевой интерфейс 1 RJ-45 10M/100M Ethernet. Размеры (L×W×H): 260*215*43 (мм) Вес: 2 кг. Поддержка мобильного мониторинга через BitVision | 5390
| AL-NVR5109 | ATIS | IP видеорегистратор, корпус металл, 9 канальный. Входящая пропускная способность 80МБ. Кодек H.265/H.265+, H.264/H.264+ Запись видео с разрешением до 8Мп Вывод видео с разрешением до 8Мп Видеовыходы: 1 HDMI разрешение до 4K, 1 VGA Воспроизведение архива: 1 канал @ 8 Мп (25 к/с) / 4 канала @ 1080р (25 к/с) . 1 SATA HDD до 8ТБ Аудио вход/выход: 1/1 Сетевой интерфейс 1 RJ-45 10M/100M Ethernet. Питание: 12В DC±15%, 2А макс. Размеры (L×W×H): 260*215*43 (мм) Вес: 2 кг. Поддержка мобильного мониторинга через BitVision | 6280
| AL-NVR5116 | ATIS | IP видеорегистратор, корпус металл, 16 канальный. Входящая пропускная способность 100МБ. Кодек H.265/H.265+, H.264/H.264+ Запись видео с разрешением до 8Мп Вывод видео с разрешением до 8Мп Видеовыходы: 1 HDMI разрешение до 4K, 1 VGA Воспроизведение архива: 1 канал @ 8 Мп (25 к/с) / 4 канала @ 1080р (25 к/с) . 1 SATA HDD до 8ТБ Аудио вход/выход: 1/1 Тревожные входы/выходы: 4/4 Сетевой интерфейс 1 RJ-45 10M/100M/1000 Ethernet. Питание: 12В DC±15%, 2А макс. Размеры (L×W×H): 260*215*43 (мм) Вес: 2 кг. Поддержка мобильного мониторинга через BitVision | 8390
| AL-NVR5225 | ATIS | IP видеорегистратор, корпус металл, 25 канальный. Входящая пропускная способность 120МБ. Кодек H.265/H.265+, H.264/H.264+ Запись видео с разрешением до 8Мп Вывод видео с разрешением до 8Мп Видеовыходы: 1 HDMI разрешение до 4K, 1 VGA Воспроизведение архива: 1 канал @ 8 Мп (25 к/с) / 4 канала @ 1080р (25 к/с) . 2 SATA HDD до 8ТБ каждый Аудио вход/выход: 1/1 Тревожные входы/выходы: 8/4 RS485 Сетевой интерфейс 1 RJ-45 10M/100M/1000 Ethernet. Питание: 12В DC±15%, 4А макс. Размеры (L×W×H): 310*295*46 (мм) Вес: 3,5 кг. Поддержка мобильного мониторинга через BitVision | 9990
NVR cерия AH
| AH-NVR7104 | ATIS | IP видеорегистратор, 4-х канальный. Входящая пропускная способность 40МБ. Запись видео с разрешением до 4Мп Вывод видео с разрешением до 4Мп Синхронное воспроизведение 2 канала@2Мп 1 SATA HDD до 6ТБ 1 сетевой интерфейс RJ-45 10M/100M Ethernet. Протокол интеграции:HIK, ONVIF. Поддержка мобильного мониторинга через Guarding Vision. Интеграция с приложением системы безопасности AJAX. | 7690
| AH-NVR7108 | ATIS | IP видеорегистратор,8 канальный. Входящая пропускная способность 60МБ. Запись видео с разрешением до 4Мп Вывод видео с разрешением до 4Мп Синхронное воспроизведение 2 канала@2Мп 1 SATA HDD до 6ТБ 1 сетевой интерфейс RJ-45 10M/100M/1000М Ethernet. Протокол интеграции:HIK, ONVIF. Поддержка мобильного мониторинга через Guarding Vision. Интеграция с приложением системы безопасности AJAX. | 10290
ВИДЕОКАМЕРЫ
Cерия H 2Мп
| ANH-BM22-2.8 | ATIS | 2Мп уличная цилиндрическая IP-камера с EXIR-подсветкой до 25м 1/2.8'' Progressive Scan CMOS матрица; объектив 2.8мм; угол обзора 114.8°; механический ИК-фильтр; 0.028Лк@F2.0; H.265/H.265+/H.264/H.264+/MJPEG, DWDR; 3D DNR; BLC; Smart ИК; видеобитрейт 32кбит/с-8Мбит/с; IP67; -40°C до +60°C; DC12В±25%/PoE(IEEE 802.3af); 4.5Вт макс. Body@Bracket: пластик ,Front: металл. Протокол интеграции:HIK, ONVIF. Поддержка мобильного мониторинга через Guarding Vision. Интеграция с приложением системы безопасности AJAX. | 6390
| ANH-EM22-2.8 | ATIS | 2Мп уличная IP-камера с EXIR-подсветкой до 25м 1/2.8'' Progressive Scan CMOS матрица; объектив 2.8мм; угол обзора 114,8°; механический ИК-фильтр; 0.028Лк@F2.0; H.265/H.265+/H.264/H.264+/MJPEG, DWDR; 3D DNR; BLC; Smart ИК; видеобитрейт 32кбит/с-8Мбит/с; IP67; -40°C до +60°C; DC12В±25%/PoE(IEEE 802.3af); 4,5Вт макс. Eyeball: метал Cover: пластик. Протокол интеграции:HIK, ONVIF. Поддержка мобильного мониторинга через Guarding Vision. Интеграция с приложением системы безопасности AJAX. | 6390
Мультиформатные (TVI, AHD, CVI, PAL)
серия AL 2Мп
| AMD-2MIR-20W/2.8 Lite | ATIS | 2Мп внутренняя компактная купольная MHD камера c подсветкой до 20м 1∕2.9" CMOS Sensor 1080P; F37P+FH8538E; Разрешение и частота кадров:AHD/TVI:5Mп@20/12.5к/с, 4Mп@30/25/15к/с, 2Mп@30/25к/с; CVI:4Mп@30/25к/с, 2Mп@30/25к/с; объектив 2.8мм; угол обзора: 96°; механический ИК-фильтр; ИК-Подсветка: Black glass c SMD диодами; 0.01 Лк@F1.2; AGC / 3DNR / HLC / DWDR / AWB / BLC; OSD-меню; 1 HD выход: TVI/AHD/CVI/CVBS; DC 12 В±15%/ 350мА; -10 °C...+50 °C; корпус: пластик; IP54. Размеры: 99х81(В) мм | 1790
| AMVD-2MIR-20W/2.8 Pro | ATIS | 2Мп уличная компактная купольная MHD камера c подсветкой до 20м 1/2.8" Sony Starvis Back-illuminated CMOS; IMX307+ FH8538M, AHD/TVI:5Mп@20/12.5к/с, 4Mп@30к/с, 2Mп@30к/с; CVI:4Mп@30к/с, 2M@30к/с; объектив 2.8мм; угол обзора: 96°; механический ИК-фильтр; ИК-Подсветка: Black glass c SMD диодами; 0.005 Лк; 1AGC / 3DNR / HLC / DWDR / AWB / BLC; OSD-меню; 1 HD выход: TVI/AHD/CVI/CVBS; DC12 В±15%/ 550мА; -40 °C...+60 °C; корпус: металл; IP67. Размеры: 93х74(В) мм | 2690
| AMVD-2MIR-30W/2.8 Lite FC | ATIS | 2Мп уличная купольная MHD камера Full Color с подсветкой до 30м 1/3" CMOS Sensor 1080P; F37P+FH8538M; AHD/TVI:5Mп@20/12.5к/с, 4Mп@30/25/15к/с, 2Mп@30/25к/с; CVI:4Mп@30/25к/с, 2Mп@30/25к/с; объектив 2.8мм,F2.0; угол обзора: 96°; вспомогательный теплый свет 4000К; 0.01 Лк; DWDR/ DNR/ MIRROR; OSD-меню; UTC; 1 HD выход: TVI/AHD/CVI/CVBS; DC 12 В±10%/ 450мА; -40 °C...+60 °C; корпус: металл-пластик; IP67. Размеры: 108х85(В) мм Совместима с кронштейном: AJB-02, AWB-01. | 2350
| AMVD-2MIR-30W/2.8 Eco FC | ATIS | 2Мп уличная купольная MHD камера Full Color с подсветкой до 30м 1/3" CMOS Sensor 1080P; F37P+FH8538M;AHD/TVI:5Mп@20/12.5к/с, 4Mп@30/25/15к/с, 2Mп@30/25к/с; CVI:4Mп@30/25к/с, 2Mп@30/25к/с; объектив 2.8мм,F2.0; угол обзора: 96°; вспомогательный теплый свет 4000К; 0.01 Лк; DWDR/ DNR/ MIRROR; OSD-меню; UTC; 1 HD выход: TVI/AHD/CVI/CVBS; DC 12 В±10%/ 450мА; -40 °C...+60 °C; корпус: металл; IP67. Размеры: 96х91(В) мм. Совместима с кронштейном: AJB-01. | 2690
| AMVD-2MVFIR-30W/2.8-12 Eco | ATIS | 2Мп уличная купольная MHD камера c вариофокальным объективом и подсветкой до 30м 1/3" CMOS Sensor 1080P; F37P+FH8538M; AHD/TVI:5Mп@20/12.5к/с, 4Mп@30/25/15к/с, 2Mп@30/25к/с; CVI:4Mп@30/25к/с, 2Mп@30/25к/с; вариофокальный объектив 2,8-12мм; угол обзора 96°- 26°; механический ИК-фильтр; ИК-Подсветка: Black glass c SMD диодами; 0.01лк; AGC / DNR / HLC / DWDR / AWB / BLC; OSD-меню; 1 HD выход: TVI/AHD/CVI/CVBS; DC12 В±15%/ 550мА; -40 °C...+60 °C; корпус: металл; IP67. Размеры: 120х98(В) мм. Вес: 800гр. Совместима с кронштейном: AWB-02, AJB-02. | 3690
| AMVD-2MMZIR-30W/2.7-13.5 Pro | ATIS | 2Мп уличная купольная MHD камера с мотозумом и подсветкой до 30м 1/2.8" Sony Starvis Back-illuminated CMOS; IMX307+EN772; AHD/TVI:5Mп@20/12.5к/с, 4Mп@30к/с, 2Mп@30к/с; CVI:4Mп@30к/с, 2Mп@30к/с; моторизованный объектив 2.7~13.5мм; угол обзора: 109°–26°; механический ИК-фильтр; ИК-Подсветка: c SMD диодами; 0.005 Лк; WDR/ 3DNR/ MIRROR; OSD-меню; UTC; 1 HD выход: TVI/AHD/CVI/CVBS; DC 12 В±10%/ 500мА; -40 °C...+60 °C; корпус: металл; IP67. Размеры: 128х108(В) мм. Совместима с кронштейном: AWB-01. | 5850
| AMW-2MIR-20W/2.8Lite | ATIS | 2Мп уличная цилиндрическая MHD камера c подсветкой до 20м 1∕3" CMOS Sensor 1080P; F37P+8538E; AHD/TVI:5Mп@20/12.5к/с, 4Mп@30/25/15к/с, 2Mп@30/25к/с; CVI:4Mп@30/25к/с, 2Mп@30/25к/с; объектив 2.8мм; угол обзора: 96°; механический ИК-фильтр; ИК-Подсветка: Black glass c SMD диодами; 0.01 Лк@F2.0; AGC / DNR / HLC / DWDR / AWB / BLC; OSD-меню; 1 HD выход: TVI/AHD/CVI/CVBS; DC 12 В±15%/ 350мА; -30 °C...+60 °C; корпус: пластик; IP67. Размеры: 160.8(Д)x62(В)x62 мм. Совместима с кронштейном: AJB-01. | 1850
| AMW-2MIR-30W/2.8 Lite FC | ATIS | 2Мп уличная цилиндрическая MHD камера Full Color с подсветкой до 30м 1/3" CMOS Sensor 1080P; F37P+FH8538E; AHD/TVI:5Mп@20/12.5к/с, 4Mп@30/25/15к/с, 2Mп@30/25к/с; CVI:4Mп@30/25к/с, 2Mп@30/25к/с; объектив 2.8мм,F2.0; угол обзора: 96°; вспомогательный теплый свет 4000К; 0.01 Лк; DWDR/ DNR/ MIRROR; OSD-меню; UTC; 1 HD выход: TVI/AHD/CVI/CVBS; DC 12 В±10%/ 450мА; -40 °C...+60 °C; корпус: металл-пластик; IP67. Размеры: 154(Д)х70,5(В)х70,5 мм. Совместима с кронштейном AJB-01. | 2440
| AMW-2MIR-30W/2.8 Eco FC | ATIS | 2Мп уличная цилиндрическая MHD камера Full Color с подсветкой до 30м 1/3" CMOS Sensor 1080P; F37P+FH8538M; AHD/TVI:5Mп@20/12.5к/с, 4Mп@30/25/15к/с, 2Mп@30/25к/с; CVI:4Mп@30/25к/с, 2Mп@30/25к/с; объектив 2.8мм,F2.0; угол обзора: 96°; вспомогательный теплый свет 4000К; 0.01 Лк; DWDR/ DNR/ MIRROR; OSD-меню; UTC; 1 HD выход: TVI/AHD/CVI/CVBS; DC 12 В±10%/ 450мА; -40 °C...+60 °C; корпус: металл; IP67. Размеры: 171(Д)х73(В)х73 мм. Совместима с кронштейном AJB-01. | 2750
| AMW-2MIR-20W/2.8 Pro | ATIS | 2Мп уличная цилиндрическая MHD камера c подсветкой до 20м 1/2.8" Sony Starvis Back-illuminated CMOS; IMX307+FH8538M, AHD/TVI:5Mп@20/12.5к/с, 4Mп@30к/с, 2M@30к/с; CVI:4Mп@30к/с, 2Mп@30к/с; объектив 2.8мм; угол обзора: 96°; механический ИК-фильтр; ИК-Подсветка: c SMD диодами; 0.005 Лк; AGC / 3DNR / HLC / DWDR / AWB / BLC; OSD-меню; 1 HD выход: TVI/AHD/CVI/CVBS; DC 12 В±15%/ 550мА; -40 °C...+60 °C; корпус: металл; IP67. Размеры: 182(Д)x66(В)x67,5мм | 3440
| AMW-2MVFIR-40W/2.8-12 Eco | ATIS | 2Мп уличная цилиндрическая MHD камера c вариофокальным объективом и подсветкой до 40м 1/3" CMOS Sensor 1080P; F37P+FH8538M;AHD/TVI:5Mп@20/12.5к/с, 4Mп@30/25/15к/с, 2Mп@30/25к/с; CVI:4Mп@30/25к/с, 2Mп@30/25к/с; вариофокальный объектив 2,8-12мм; угол обзора 96°- 26°; механический ИК-фильтр; ИК-Подсветка: Black glass c SMD диодами; 0.01лк; AGC / DNR / HLC / DWDR / AWB / BLC; OSD-меню; 1 HD выход: TVI/AHD/CVI/CVBS; DC12 В±15%/ 550мА; -40 °C...+60 °C; корпус: металл; IP67. Размеры: 211(Д)x92(В)x90мм. Вес:1400гр | 4390
| AMW-2MVFIR-40W/2.8-12Pro | ATIS | 2Мп уличная цилиндрическая MHD камера c подсветкой до 40м 1/2.8" Sony Starvis Back-illuminated CMOS; IMX307+FH8538M; AHD/TVI:5M@20/12.5к/с, 4M@30к/с, 2M@30к/с; CVI:4M@30к/с, 2M@30к/с; вариофокальный объектив 2,8-12мм; угол обзора 96°- 26°; механический ИК-фильтр; ИК-Подсветка: c SMD диодами; 0.005 Лк; AGC / 3DNR / HLC / DWDR / AWB / BLC; OSD-меню; 1 HD выход: TVI/AHD/CVI/CVBS; DC12 В±15%/ 550мА; -40 °C...+60 °C; корпус: металл; IP67. Размеры: 250(Д)x90(В)x90мм | 4590
| AMW-2MMZIR-50W/2.7-13.5 Pro | ATIS | 2Мп уличная цилиндрическая MHD камера с мотозумом и подсветкой до 50м 1/2.8" Sony Starvis Back-illuminated CMOS; IMX307+EN772; AHD/TVI:5Mп@20/12.5к/с, 4Mп@30к/с, 2Mп@30к/с; CVI:4Mп@30к/с, 2Mп@30к/с; моторизованный объектив 2.7~13.5мм; угол обзора: 109°–26°; механический ИК-фильтр; ИК-Подсветка: c SMD диодами; 0.005 Лк; WDR/ 3DNR/ MIRROR; OSD-меню; UTC; 1 HD выход: TVI/AHD/CVI/CVBS; DC 12 В±10%/ 750мА; -40 °C...+60 °C; корпус: металл; IP67. Размеры: 268(Д)x95(В)x88мм. Вес:1500гр. Совместима с кронштейном AJB-02. | 5690
серия AL 5Мп
| AMVD-5MIR-30W/2.8A Lite | ATIS | 5Мп уличная купольная MHD камера c микрофоном(TVI) и подсветкой до 30м 1/2.5" CMOS sensor; K17+FH8538E; AHD:8Mп@15к/с; 5Mп@20/12.5к/с; 4Mп@30/25/15к/с; 2Mп@30/25к/с; TVI:8Mп@15/12.5к/с; 5Mп@20/12.5к/с; 4Mп@30/25к/с, 2Mп@30/25к/с; CVI:8Mп@15/12.5к/с; 4Mп@30/25к/с, 2Mп@30/25к/с; объектив 2.8мм, F2.0; угол обзора: 96°; механический ИК-фильтр; ИК-подсветка; 0.01 Лк; DWDR/ 2DNR/ MIRROR; OSD-меню; UTC; 1 HD выход: TVI/AHD/CVI/CVBS; DC 12 В±10%/ 500мА; -40 °C...+60 °C; корпус: металл-пластик; IP67. Размеры: 108х85(В) мм. Вес: 400гр. Совместима с кронштейном: AJB-02, AWB-01. По умолчанию TVI:5Mп@12.5к/с | 2880
| AMW-5MIR-30W/2.8A Eco | ATIS | 5Мп уличная цилиндрическая MHD камера c микрофоном(TVI) и подсветкой до 30м 1/2.5" CMOS sensor; K17+FH8538E; AHD:8Mп@15к/с; 5Mп@20/12.5к/с; 4Mп@30/25/15к/с; 2Mп@30/25к/с; TVI:8Mп@15/12.5к/с; 5Mп@20/12.5к/с; 4Mп@30/25к/с, 2Mп@30/25к/с; CVI:8Mп@15/12.5к/с; 4Mп@30/25к/с, 2Mп@30/25к/с; объектив 2.8мм, F2.0; угол обзора: 96°; механический ИК-фильтр; ИК-подсветка; 0.01 Лк; DWDR/ 2DNR/ MIRROR; OSD-меню; UTC; 1 HD выход: TVI/AHD/CVI/CVBS; DC 12 В±10%/ 500мА; -40 °C...+60 °C; корпус: металл; IP67. Размеры: 169(Д)х67,5(В)х70,5 мм. Вес: 600гр. Совместима с кронштейном AJB-01. По умолчанию TVI:5Mп@12.5к/с | 3250
IP - ВИДЕОКАМЕРЫ
серия AL 2Мп
| AND-2MIR-20W/2.8 Lite | ATIS | 2Мп внутренняя купольная IP-камера с подсветкой до 20м 1/2.9" GC2063 CMOS Sensor + FH8652; объектив 2.8мм; 3MP HD Lens; угол обзора 105°; механический ИК-фильтр; ИК-подсветка: Black glass c SMD диодами; 0.01лк; сжатие H.264/H.264+/H265/H265+; Протоколы: ONVIF, HIK, XM; Поддержка iPEYE; 1920×1080@25к/с; 2304*1296@20к/с; DWDR, 3D DNR, BLC, обнаружение движения; 1 RJ45 10M/100M Ethernet; DC12В± 10%/ 400мА; -20 °C...+60 °C; IP54; Материал корпуса: пластик. Габаритные размеры, мм:99x81(В). Поддержка мобильного мониторинга через BitVision и облачного хранения. БЕЗ РоЕ | 2650
| ANVD-2MIRP-20W/2.8A Eco |  | 2Мп уличная купольная IP-камера с подсветкой до 20м и встроенным микрофоном 1/2.9" GC2063 CMOS Sensor + FH8852; объектив 2.8мм; 3MP HD Lens; угол обзора 105°; механический ИК-фильтр; ИК-подсветка: Black glass c SMD диодами; 0.01лк; сжатие H.264/H.264+/H265/H265+; Протоколы: ONVIF, HIK, XM; Поддержка iPEYE; 1920×1080@25к/с; 2304*1296@20к/с; DWDR, 3D DNR, BLC; обнаружение движения; 1 RJ45 10M/100M Ethernet; Аудио: встроенный микрофон; DC12В± 15%/PoE(802.3af)/ 400мА; -40 °C...+60 °C; IP67; Материал корпуса:металл. Габаритные размеры, мм:93x74(В). Поддержка мобильного мониторинга через BitVision и облачного хранения. | 3760
| ANVD-2MIRP-20W/2.8Pro | ATIS | 2Мп уличная купольная IP-камера с подсветкой до 20м 1/2.8" SONY IMX 307 Starvis Back‐illuminated CMOS Sensor Starlight; объектив 2.8мм; угол обзора 105°; механический ИК-фильтр; ИК-подсветка: Black glass c SMD диодами; 0.005лк; сжатие H.264/H.264+/H265/H265+; Протоколы: ONVIF, HIK, XM; Поддержка iPEYE 1920×1080@25к/с; 2048х1536@15к/с ; WDR, 3D DNR, BLC; ROI; обнаружение движения; 1 RJ45 10M/100M Ethernet; Слот под SD-карту:есть, установка КП в сервисном центре. DC12В± 15%/PoE(802.3af); -40 °C...+60 °C; IP67; Материал корпуса:металл. Габаритные размеры, мм:94,5x76. Поддержка мобильного мониторинга через BitVision и облачного хранения. | 5290
| ANVD-2MIRP-20W/2.8APro | ATIS | 2Мп уличная купольная IP-камера с подсветкой до 20м и встроенным микрофоном 1/2.8" SONY IMX 307 Starvis Back‐illuminated CMOS Sensor Starlight; объектив 2.8мм; угол обзора 105°; механический ИК-фильтр; ИК-подсветка: Black glass c SMD диодами; 0.005лк; сжатие H.264/H.264+/H265/H265+; Протоколы: ONVIF, HIK, XM; Поддержка iPEYE 1920×1080@25к/с; 2048х1536@15к/с ; WDR, 3D DNR, BLC; обнаружение движения; 1 RJ45 10M/100M Ethernet; Аудио: встроенный микрофон. Слот под SD-карту:есть, установка КП в сервисном центре. DC12В± 15%/PoE(802.3af); -40 °C...+60 °C; IP67; Материал корпуса:металл. Габаритные размеры, мм:94,5x76. Поддержка мобильного мониторинга через BitVision и облачного хранения. | 5390
| ANVD-2MVFIRP-30W/2.8-12Pro | ATIS | 2Мп уличная купольная IP-камера с подсветкой до 30м 1/2.8" SONY IMX 307 Starvis Back‐illuminated CMOS Sensor Starlight; вариофокальный объектив 2,8-12мм; угол обзора 101°- 28°; механический ИК-фильтр; ИК-подсветка: Black glass c SMD диодами; 0.005лк; сжатие H.264/H.264+/H265/H265+; Протоколы: ONVIF, HIK, XM; Поддержка iPEYE; 1920×1080@25к/с; 2048х1536@15к/с ; WDR, 3D DNR, BLC; обнаружение движения; 1 RJ45 10M/100M Ethernet; Слот под SD-карту:есть, установка КП в сервисном центре. DC12В± 15%/PoE(802.3af); -40 °C...+60 °C; IP67; Материал корпуса:металл. Габаритные размеры, мм:120x98. Поддержка мобильного мониторинга через BitVision и облачного хранения. | 5790
| ANW-2MIR-20W/2.8 Lite | ATIS | 2Мп уличная цилиндрическая IP-камера с подсветкой до 20м 1/2.9" GC2063 CMOS Sensor + FH8852;объектив 2.8мм; 3MP HD Lens; угол обзора 105°; механический ИК-фильтр; ИК-подсветка: Black glass c SMD диодами; 0.01лк; сжатие H.264/H.264+/H265/H265+; Протоколы: ONVIF, HIK, XM; Поддержка iPEYE; 1920×1080@25к/с; 2304*1296@20к/с; DWDR, 3D DNR, BLC; обнаружение движения; 1 RJ45 10M/100M Ethernet; DC12В± 10%/ 400мА; -30 °C...+60 °C; IP67; Материал корпуса: пластик. Габаритные размеры, мм: 160.8(Д) x 62(В) x 62. Поддержка мобильного мониторинга через BitVision и облачного хранения. БЕЗ РоЕ | 2650
| ANW-2MIRP-30W/2.8 Eco | ATIS | 2Мп уличная цилиндрическая IP-камера с подсветкой до 30м 1/2.9" GC2063 CMOS Sensor + FH8852; объектив 2.8мм; 3MP HD Lens; угол обзора 105°; механический ИК-фильтр; ИК-подсветка: Black glass c SMD диодами; 0.01лк; сжатие H.264/H.264+/H265/H265+; Протоколы: ONVIF, HIK, XM; Поддержка iPEYE; 1920×1080@25к/с; 2304*1296@20к/с; DWDR, 3D DNR, BLC; обнаружение движения; 1 RJ45 10M/100M Ethernet; DC12В± 10%/PoE(802.3af)/ 400мА; -40 °C...+60 °C; IP67; Материал корпуса: металл. Габаритные размеры, мм: 171(Д) x 73(В) x 73. Поддержка мобильного мониторинга через BitVision и облачного хранения. | 3990
| ANW-2MIRP-20W/2.8 Pro | ATIS | 2Мп уличная цилиндрическая IP-камера с подсветкой до 20м 1/2.8" SONY IMX 307 Starvis Back‐illuminated CMOS Sensor Starlight; объектив 2.8мм; угол обзора 105°; механический ИК-фильтр; ИК-подсветка: c SMD диодами; 0.005лк; сжатие H.264/H.264+/H265/H265+; Протоколы: ONVIF, HIK, XM; Поддержка iPEYE 1920×1080@25к/с; 2048х1536@15к/с ; WDR, 3D DNR, BLC; обнаружение движения; 1 RJ45 10M/100M Ethernet; DC12В± 15%/PoE(802.3af); -40 °C...+60 °C; IP67; Материал корпуса:металл. Габаритные размеры, мм:182x66x67. Поддержка мобильного мониторинга через BitVision и облачного хранения. | 5290
| ANW-2MVFIRP-40W/2.8-12 Pro | ATIS | 2Мп уличная цилиндрическая IP-камера с подсветкой до 40м 1/2.8" SONY IMX 307 Starvis Back‐illuminated CMOS Sensor Starlight; вариофокальный объектив 2,8-12мм; угол обзора 105°- 28°; механический ИК-фильтр; ИК-подсветка: c SMD диодами; 0.005лк; сжатие H.264/H.264+/H265/H265+; Протоколы: ONVIF, HIK, XM; Поддержка iPEYE; 1920×1080@25к/с; 2048х1536@15к/с ; WDR, 3D DNR, BLC; обнаружение движения; 1 RJ45 10M/100M Ethernet; DC12В± 15%/PoE(802.3af); -40 °C...+60 °C; IP67; Материал корпуса: металл. Габаритные размеры, мм:120x98. Поддержка мобильного мониторинга через BitVision и облачного хранения. | 7090
| ANSD-18H2MIR120 | ATIS | 2Мп уличная скоростная поворотная IP-камера с ИК-подсветкой до 80м 1/2.9" GK7205V200 CMOS + GC2063; 18x кратное оптическое увеличение (f=5.35mm-96.3mm);F1.8-F3.9; дальность ИК: 80м; сжатие: H.264/H.265; разрешение и скорость трансляции видео: 1080P (1~30к/с) ; вращение 0°~360°, наклон 0°~93°, скорость вращения 45°/сек., скорость наклона 30°/сек.; кол-во preset точек; 220; кол-во охранных туров: 3. Питание PoE (IEEE 802.3af) или DC12V 2A/3A; -40 °C...+60 °C; IP67. Поддержка мобильного мониторинга через BitVision и облачного хранения. Кронштейн и блок питания в комплекте. | 18990
Серия AL 5Мп
| ANVD-5MIRP-20W/2.8A Eco | ATIS | 5Мп уличная купольная IP-камера с подсветкой до 20м и встроенным микрофоном 1/2.8" SONY IMX 335 Starvis Back-illuminated CMOS sensor + FH8856; объектив 2.8мм; угол обзора 105°; механический ИК-фильтр; ИК-подсветка: Black glass c SMD диодами; 0.005лк; сжатие H.264/H.264+/H265/H265+; Протоколы: ONVIF, HIK, XM; Поддержка iPEYE; 5Мп@20к/с; 4Мп@30к/с; 1080Р@30к/с; DWDR, 3D DNR, BLC; обнаружение движения; 1 RJ45 10M/100M Ethernet; Аудио: встроенный микрофон. DC12В± 15%/PoE(802.3af)/ 550мА; -40 °C...+60 °C; IP67; Материал корпуса: металл. Габаритные размеры, мм: 93x74(В). Поддержка мобильного мониторинга через BitVision и облачного хранения. | 5390
| ANVD-5MIRP-30W/2.8A Pro | ATIS | 5Мп уличная купольная IP-камера с подсветкой до 30м и встроенным микрофоном 1/2.7" SmartSens SC500AI CMOS sensor + SSC338Q; объектив 2.8мм; угол обзора 105°; механический ИК-фильтр; сжатие H.264/H.264+/H265/H265+; Протоколы: ONVIF, HIK, XM; Поддержка iPEYE; 5Мп@25к/с; 4Мп@25к/с; 1080Р@25к/с; WDR 120дБ, ROI, 3D DNR, BLC; обнаружение движения; Smart Analytics: Human/ Face Detection; 1 RJ45 10M/100M Ethernet; Слот под SD-карту до 512Гб. DC12В± 15%/PoE(802.3af)/ 600мА; -40 °C...+60 °C; IP67; Материал корпуса: металл. Габаритные размеры, мм: 96х91(В). Поддержка мобильного мониторинга через BitVision и облачного хранения. Совместима с кронштейном: AJB-01. | 5890
| ANVD-5MVFIRP-30W/2.8-12 Pro | ATIS | 5Мп уличная купольная IP-камера с подсветкой до 30м 1/2.8" SONY IMX 335 Starvis Back-illuminated CMOS sensor+ RV1109; вариофокальный объектив 2,8-12мм; угол обзора 101°- 28°; механический ИК-фильтр; ИК-подсветка: Black glass c SMD диодами; сжатие H.264/H.264+/H265/H265+; Протоколы: ONVIF, HIK, XM; Поддержка iPEYE; 5Мп@25к/с; 4Мп@25к/с; 1080Р@25к/с; WDR 120дБ, ROI, 3D DNR, BLC; обнаружение движения; Smart Analytics: Human/ Face Detection; 1 RJ45 10M/100M Ethernet; Слот под SD-карту до 512Гб. DC12В± 15%/PoE(802.3af)/ 600мА; -40 °C...+60 °C; IP67; Материал корпуса:металл. Габаритные размеры, мм:120x98 (В). Поддержка мобильного мониторинга через BitVision и облачного хранения. | 7390
| ANW-5MIRP-30W/2.8 Pro |  | 5Мп уличная цилиндрическая IP-камера с подсветкой до 30м 1/2.7" SmartSens SC500AI CMOS sensor + SSC338Q; объектив 2.8мм; угол обзора 105°; механический ИК-фильтр; сжатие H.264/H.264+/H265/H265+; Протоколы: ONVIF, HIK, XM; Поддержка iPEYE; 5Мп@25к/с; 4Мп@25к/с; 1080Р@25к/с; WDR 120дБ, ROI, 3D DNR, BLC; обнаружение движения; Smart Analytics: Human/ Face Detection; 1 RJ45 10M/100M Ethernet; Слот под SD-карту до 512Гб. DC12В± 15%/PoE(802.3af)/ 600мА; -40 °C...+60 °C; IP67; Материал корпуса: металл. Размеры: 171(Д)х73(В)х73 мм. Вес:750гр. Поддержка мобильного мониторинга через BitVision и облачного хранения. Совместима с кронштейном AJB-01. | 6210
| ANW-5MIRP-20W/2.8 Eco |  | 5Мп уличная цилиндрическая IP-камера с подсветкой до 20м 1/2.8" SONY IMX 335 Starvis Back-illuminated CMOS sensor + FH8856; ; объектив 2.8мм; угол обзора 105°; механический ИК-фильтр; ИК-подсветка: c SMD диодами; 0.005лк; сжатие H.264/H.264+/H265/H265+; Протоколы: ONVIF, HIK, XM; Поддержка iPEYE; 5Мп@20к/с; 4Мп@30к/с; 1080Р@30к/с; DWDR, 3D DNR, BLC; обнаружение движения; 1 RJ45 10M/100M Ethernet; DC12В± 15%/PoE(802.3af)/ 550мА; -40 °C...+50 °C; IP67; Материал корпуса: металл. Габаритные размеры, мм: 182(Д)x66(В)x67. Поддержка мобильного мониторинга через BitVision и облачного хранения. | 5390
| ANW-5MMZIRP-50W/2.7-13.5 Pro | ATIS | 5Мп уличная цилиндрическая IP-камера с мотозумом и подсветкой до 50м 1/2.8" SONY Sensor IMX335+ RV1109; моторизированный объектив 2.7-13.5 мм; угол обзора 104°–26°; F1.6-F3.3; механический ИК-фильтр; сжатие H.264/H.264+/H265/H265+; Протоколы: ONVIF, HIK, XM; Поддержка iPEYE; 5Мп@25к/с; 4Мп@25к/с; 1080Р@25к/с; WDR 120дБ, ROI, 3D DNR, BLC; обнаружение движения; Smart Analytics: Человек/ Лицо / Вторжение/ Пересечение линии/Празношотание/Скопление людей; 1 RJ45 10M/100M Ethernet; Аудио вход/выход - 1/1. Тревожный вход/выход-1/1. Слот под SD-карту до 512Гб. Встроенная внутренняя память 4Гб. DC12В± 15%/PoE(802.3af)/ 950мА; -40 °C...+60 °C; IP67; Материал корпуса: металл. Размеры: 268(Д)х95(В)х88 мм. Вес:1500гр. Совместима с кронштейном AJB-02. Поддержка мобильного мониторинга через BitVision и облачного хранения. | 9990
Домашние видеокамеры
| AI-262 | ATIS | 2 Мп компактная WiFi IP-камера с ИК-подсветкой до 6 м 1/2.7" Progressive Scan CMOS; объектив 3.6мм; угол обзора 80˚; сжатие H.265+, H.265, H.264+, H.264; 1920×1080@25к/с; слотом для microSD-карты (до 128 ГБ); встроенный микрофон и динамик; обнаружение движения; автоматическое слежение за объектом; DC 5 В ± 10%, интерфейс microUSB; -10 °C...+60 °C. Материал корпуса:пластик;IP54; Габаритные размеры, мм: 110 х 80 х 80 мм. Поддержка мобильного мониторинга через P6slite. Web интрерфейс. Подключение к NVR по протоколу ONVIF | 2890
Кронштейны, гермобоксы
| AJB-01 | ATIS | Металлический кронштейн Metal Junction Box для камер: ANVD-2MIRP-20W/2.8 Eco, ANVD-2MIRP-20W/2.8Pro, ANVD-2MIRP-20W/2.8APro, ANW-2MIRP-20W/2.8A Eco, ANVD-5MIRP-20W/2.8A Pro, ANW-5MIRP-30W/2.8 Pro, ANH-B12-2.8, ANH-B12-4 | 930
| AJB-02 | ATIS | Металлический кронштейн Metal Junction Box для камер линейки Atis L с вариофокальным объективом. AMW-2MMZIR-50W/2.7-13.5 Pro | 1290
| AWB-01 | ATIS | Кронштейн для крепления купольной IP камеры. Совместим с камерами: AMD-2MIR-20W/2.8 Lite, AMVD-2MIR-20W/2.8Pro, AND-2MIR-20W/2.8 Lite, ANVD-2MIRP-20W/2.8 Eco, ANVD-2MIRP-20W/2.8Pro, ANVD-2MIRP-20W/2.8A Pro, ANVD-5MIRP-20W/2.8A Pro. Размеры: 173(W) x 111(D) x 114(H) мм; Вес: 700 г. Материал: Металл. Цвет: белый | 1290
| AWB-02 | ATIS | Кронштейн для крепления купольной IP камеры. Совместим с камерами линейки Atis L с вариофокальным объективом. Размеры: 245(W) x 160(D) x 163(H) мм; Вес: 2,1 кг. Материал: Металл. Цвет: белый | 1790
| SP-Box 120x50 Indoor Round Junction Box | ATIS | SP-Box 120x50 Indoor Round Junction Box. (SP-JBOXİ2 120X50) Кронштейн универсальный SP-BOX-120 - монтажная коробка внутреннего использования для всех типов камер видеонаблюдения. Обеспечивает удобство монтажа видеокамер на стену или потолок. | 100
| SP-JBox6 130x60 Indoor Round Junction Box | ATIS | Кронштейн универсальный SP-JBox6 130x60 (SP-JBOX5) - монтажная коробка внутреннего использования для всех типов камер видеонаблюдения. Обеспечивает удобство монтажа видеокамер на стену или потолок. | 190
| SP-BOX 130 | ATIS | SP-BOX 130 Кронштейн универсальный SP-BOX-130 - монтажная влагозащищенная коробка наружного исполнения для всех типов камер видеонаблюдения. Степень защиты - IP-65. Обеспечивает удобство монтажа видеокамер на стену или потолок. Материал: водонепроницаемый ударопрочный пластик. Размеры: 130х130х50мм. Для повышения защиты до IP-66 приобретается Water Sealing Gasket. | 100
| SP-JBox2 Water Sealing Gasket | ATIS | Резиновый уплотнитель для SP-BOX-130. Для повышения защиты до IP-66 | 45
| MBP-CMF Mounting Bracket Camera Mounting Flange | ATIS | MBP-CMF Mounting Bracket Camera Mounting Flange. Платформа для крестовины кронштейна MBP-CMF - элемент разборного кронштейна, на который устанавливается камера видеонаблюдения. С другой стороны соединяется с крестовиной MBP-PLUS-3 - для максимального подключения 3 камер (при использовании 3 платформ). | 170
| MBP-PLUS Mounting Bracket Plus Part for 3 Cameras | ATIS | MBP-PLUS Mounting Bracket Plus Part for 3 Cameras. Крестовина кронштейна MBP-PLUS-3 - элемент разборного кронштейна, для монтажа 3 камер. Соединяется с платформой для крестовины MBP-CMF, а с другой стороны - с трубкой MBP-PP (опционально, для удлинения кронштейна) или пяткой для монтажа кронштейна на стену MBP-WMF. | 170
| MBP-PP Mounting Bracket Extention Pipe | ATIS | MBP-PP Mounting Bracket Extention Pipe. Трубка кронштейна MBP-PP используется для удлинения кронштейна. С одной стороны соединяется с пяткой кронштейна MBP-WMF, с другой - с крестовиной MBP-PLUS-3 (при монтаже 3 камер) или платформой трубчатого кронштейна MBP-SCF (при монтаже 1 камеры). | 170
| MBP-SCF Mounting Bracket Single Camera Flange | ATIS | MBP-SCF Mounting Bracket Single Camera Flange. Платформа трубчатого кронштейна MBP-SCF - элемент разборного кронштейна, на который устанавливается камера видеонаблюдения. С другой стороны соединяется с трубкой MBP-PP (опционально, при потребности увеличения кронштейна) или пяткой трубчатого кронштейна MBP-WMF. | 170
| MBP-WMF Mounting Bracket Wall Mount Flange | ATIS | MBP-WMF Mounting Bracket Wall Mount Flange. Пятка трубчатого кронштейна MBP-WMF - элемент разборного кронштейна для видеокамер, монтируется на стену накладным способом. Соединяется с трубкой кронштейна MBP-PP (опционально, при необходимости удлинения кронштейна), а затем платформой MBB-SCF (для монтажа 1 камеры видеонаблюдения) или крестовиной MBP-PLUS-3 и 3 платформами для крестовины MBP-CMF (для монтажа 3 камер видеонаблюдения). | 170
| SP-ABS1 | ATIS | Гермобокс для размещение оборудования для видеонаблюдения, роутера, модема с последующим использованием в помещении или на улице. Герметичность корпуса защищает от попадания влаги и пыли, обеспечивается за счет дверного уплотнителя. Степень защиты: IP65. Размеры корпуса: 340х260х160 мм | 2340
| KadrON JB1-100W | kadrON | Универсальная монтажная коробка KadrON для камер видеонаблюдения. Пластиковы корпус. Имет вставку для внешнего доступа к кабелю без снятия камеры или всего кронштейна. Влагозащищённая. Температура :– 40° до +50° Максимальная нагрузка до 1 кг, размер: 130x42 мм. Вес: 0,16кг. | 440
| KadrON JB1-100B | kadrON | Универсальная монтажная коробка KadrON для камер видеонаблюдения. Пластиковы корпус. Имет вставку для внешнего доступа к кабелю без снятия камеры или всего кронштейна. Влагозащищённая. Температура :– 40° до +50° Максимальная нагрузка до 1 кг, размер: 130x42 мм. Вес: 0,16кг. | 440
| KadrON JB2-125W | kadrON | Универсальная монтажная коробка KadrON для камер видеонаблюдения. Пластиковы корпус. Имет вставку для внешнего доступа к кабелю без снятия камеры или всего кронштейна. Влагозащищённая. Температура :– 40° до +50° Максимальная нагрузка до 2 кг, размер: 156x48 мм. Вес: 0,2кг. | 490

## Замки
Прайс-лист
Фото | Модель | Бренд | Описание | Розница
Электромагнитные замки
| MS-60 | ATIS | Электромагнитный замок, накладной, 60кг, DC12V/100mA. | 1390
| MS-180 | ATIS | Электромагнитный замок, накладной, 150-180кг, DC12V/300mA. Подходит для деревянной, стеклянной, металлической и противопожарной двери. Подходит уголок монтажный L-oбразный LS-180 | 1560
| MS-180F | ATIS | Электромагнитный замок с датчиком состояния замка, накладной, сила удержания 180 кг, питание: DC12V/500mA, DC24V/250mA. Размеры: 207х40х21 мм. Подходит для деревянной, металлической и противопожарной двери. Подходит уголок монтажный L-oбразный LS-180F. С LED индикацией. | 1720
| MS-280LED | ATIS | Электромагнитный замок, накладной, 280кг, DC12V/400mA. Индикатор состояния (LED диод). Подходит уголок монтажный L-oбразный LS-280 или LS-350 | 2090
| MS-350LED | ATIS | Электромагнитный замок, накладной, 350кг, DC12V/400mA. Подходит уголок монтажный L-oбразный LS-350 или LS-280 | 2390
| MS-500 | ATIS | Электромагнитный замок, накладной, 500кг, DC12V/600mA. Подходит уголок монтажный L-oбразный LS-500 | 4090
Крепеж для электромагнитных замков
| LS-180 | ATIS | Уголок монтажный L-oбразный к эл/магн замку MS-180, для тонких дверей (металлических, деревянных и металлопластиковых). | 390
| LS-180F | ATIS | Уголок монтажный L-oбразный к эл/магн замку MS-180F, для тонких дверей (металлических, деревянных и металлопластиковых). | 390
| LS-280 | ATIS | Уголок монтажный L-oбразный к эл/магн замку MS-280LED для тонких дверей (металлических, деревянных и металлопластиковых). Подходит так же к MS-350 | 430
| LS-350 | ATIS | Уголок монтажный L-oбразный к эл/магн замку MS-350LED, для тонких дверей (металлических, деревянных и металлопластиковых). Подходит так же к MS-350 | 460
| LS-500 | ATIS | Уголок монтажный L-oбразный к эл/магн замку LS-500, для тонких дверей (металлических, деревянных и металлопластиковых). | 1050
Электромеханические замки
| Atis Lock SSM | ATIS | Электромеханический замок, накладной, установка наружная/внутренняя, левая/правая, нержавейка, кнопка выхода на замке, 12В/1,2А. Режим "всегда открыто" ЕСТЬ | 2150
| Atis Lock MB | ATIS | Электромеханический замок Черный(Black), накладной, установка внутренняя, левая/правая, окрашенный металл, кнопка выхода на замке, тип ключа - зубчатый, 12В/2А, цвет коричневый. | 1650
| Atis Lock MG | ATIS | Электромеханический замок Серый(Grey), накладной, установка внутренняя, левая/правая, окрашенный металл, кнопка выхода на замке, тип ключа - зубчатый, 12В/2А, цвет серый. | 1650
| Atis Lock MCH | ATIS | Электромеханический замок Металик(Chrome), накладной, установка внутренняя, левая/правая, окрашенный металл, кнопка выхода на замке, тип ключа - зубчатый, 12В/2А, цвет серый. | 1750
| Atis Lock SSM-CK | ATIS | Электромеханический замок, цилиндровый запирающий механизм, накладной, установка наружная/внутренняя, левая/правая, нержавейка, кнопка выхода на замке, перфорированных (лазерных) ключей 5 шт. в комплекте, 12В/2А, | 2600
| БУЗ | ATIS | БУЗ - блок управления электромеханического замка предназначен для открытия электромеханического замка Atis Lock. Устанавливается, предпочтительно, в самом корпусе замка. | 150
| Цилиндр к замку Atis Lock SS | ATIS | Цилиндр к замку Atis Lock SSM | 250
| Катушка к замку Atis Lock SS | ATIS | Катушка для ATIS Lock SSM | 200

## СКУД
Прайс-лист
Фото | Модель | Бренд | Описание | Розница
Кодовые клавиатуры
| AK-601 | ATIS | Кодовая клавиатура. Встроенный считыватель карт и брелоков стандарта: Em Marine 125кГц , 2000 кодов и карт, расстояние считывания карт до 6см, импульсный режимы работы, металлический корпус, степень защиты: IP55, рабочее напряжение DC 12V/30мA12V/30мA, выход реле (NO, COM, NC), звонок, кнопка выхода, сирена, интерфейс Wiegand 26, датчик состояния дверей | 2390
| AK-601W | ATIS | Кодовая клавиатура влагозащищеённая. Встроенный считыватель карт и брелоков стандарта: Em Marine 125кГц, 2000 кодов и карт, расстояние считывания карт до 6см, импульсный режимы работы, металлический корпус, степень защиты: IP68, рабочее напряжение DC 12V/30мA, выход реле (NO, COM, NC), звонок, кнопка выхода, сирена, интерфейс Wiegand 26, датчик состояния дверей. | 3090
| AK-315W | ATIS | Кодовая клавиатура со встроенным считывателем EM и WiFi Удалённое конфигурирование через приложение Smart Lifi. Встроенный считыватель карт и брелоков стандарта: Em Marine 125кГц , 2000 кодов и карт, расстояние считывания карт до 3см, металлический корпус, степень защиты: IP68, рабочее напряжение DC 12-24В/30мA, Выход реле (NO, COM, NC), ток коммутации реле до 3А, интерфейс Wiegand 26/34. Рабочая температура -40℃～60℃. Размеры 85х85х20 | 3390 | Новинка!
Контроллер, Контроллер+считыватель
| AC-06 | ATIS | Контроллер автономный (плата) для 1 двери с управлением для электромагнитных / электромеханических замков. Интерфейс связи контроллера со считывателем: Wiegand / Dallas Touch Memory; количество ключей 900, ток комутации до 3А; питание 9-15VDC/30mA, размер платы 48х32х16мм. Пуско-наладка идентична Z5R. | 980
| ACPR-05 EM-W (white) | ATIS | Контроллер автономный влагозащищенный со встроенным считывателем карт и брелоков стандарта: Em Marine 125кГц; 10000 пользователей. Wiegand 26/ Wiegand 34. Питание 9-15В; Потребление 50мА; IP66; Температура -40 до + 60; Корпус: металл. Размеры 100х50х19мм. Цвет: серый | 1590
| ACPR-08 EM-W (black) | ATIS | Контроллер автономный влагозащищенный со встроенным считывателем карт и брелоков стандарта: Em Marine 125кГц; 10000 пользователей. Wiegand 26/ Wiegand 34. Питание 9-15В; Потребление 50мА; IP66; Температура -20 до +50°C; Корпус: пластик. Размеры 105х45х15мм. Цвет черный | 1100
| ACPR-08 EM-W (white) | ATIS | Контроллер автономный влагозащищенный со встроенным считывателем карт и брелоков стандарта: Em Marine 125кГц; 10000 пользователей. Wiegand 26/ Wiegand 34. Питание 9-15В; Потребление 50мА; IP66; Температура -20 до +50°C; Корпус: пластик. Размеры 105х45х15мм. Цвет белый | 1100
| ACPR-08 MF-W (black) | ATIS | Контроллер автономный влагозащищенный со встроенным считывателем карт и брелоков стандарта: Mifare 13.56МГц; 10000 пользователей. Wiegand 26/ Wiegand 34. Питание 9-15В; Потребление 50мА; IP66; Температура -20 до +50°C; Корпус: пластик. Размеры 105х45х15мм. Цвет черный | 1290
| ACPR-08 MF-W (white) | ATIS | Контроллер автономный влагозащищенный со встроенным считывателем карт и брелоков стандарта: Mifare 13.56МГц; 10000 пользователей. Wiegand 26/ Wiegand 34. Питание 9-15В; Потребление 50мА; IP66; Температура -20 до +50°C; Корпус: пластик. Размеры 105х45х15мм. Цвет белый | 1290
Контроллеры с биометрией
| FPR-4 | ATIS | Биометрический терминал FPR-4 со считывателем RFID способен идентифицировать пользователей по отпечаткам пальцев и картам доступа Em Marine 125кГц. Максимальное количество отпечатков 200, карт 500, обработка реакции менее 0,3сек, встроенный считыватель карт - дальность считывания 6 см, звуковой зуммер, тампер вскрытия, электромагнитное реле NC, NO, COM, кнопка выхода, сирена, интерфейс Wiegand 26, датчик состояния дверей, степень защиты IP66, питание DC 12В/80мА, размеры/вес: 117х45х20мм/0.2kg, рабочая температура: от -20 до +50 | 4390
Считыватели
| PR-01-EM | ATIS | Считыватель карт и брелоков стандарта Em-Marine 125кГц. Дальность считывания до 6см, выходной интерфейс Wiegand 26. Световая индикация доступа. Врезной монтаж. Пластиковый корпус серого цвета. Рабочая температура -40°C ~ +50°C. Питание DС8-15В/35мA. Размеры 26х22мм. Цвет: серебро Для накладного монтажа используется ATIS Base for PR-01 | 1190
| PR-01-MF | ATIS | Считыватель карт и брелоков стандарта Mifare 13.56 МГц. Дальность чтения до 4см. выходной интерфейс Wiegand 26. Световая индикация доступа. Врезной монтаж. Пластиковый корпус серого цвета. Рабочая температура -40°C ~ +50°C. Питание DС8-15В/35мA. Размеры 26х22мм. Цвет: серебро Для накладного монтажа используется ATIS Base for PR-01 | 1390
| Монтажное основание для PR-01 | ATIS | База для накладного монтажа считывателей ATIS PR-01-EM и PR-01-MF. Размеры 45х25 мм. Металлический корпус серого цвета | 190
| PR-05 EM-W (white) | ATIS | Считыватель карт и брелоков стандарта EM-Marine 125кГц, влагозащищенный. Дальность считывания: 10 см, выходной интерфейс iegand 26/ Wiegand 34. Световаяя и звуковая индикация. Накладной монтаж. Металлический корпус. Рабочая температура -40°C ~ +60°C. Питание: DС 9-16В/30мА. Степень защиты: IP68. Размеры: 100x50x19мм. Цвет: белый | 1390
| PR-08 EM-W (black) | ATIS | Считыватель карт и брелоков стандарта Em-Marine 125кГц. Дальность считывания до 10см, выходной интерфейс Wiegand 26. Световая индикация доступа. Накладной монтаж. Пластиковый корпус чёрного цвета. Рабочая температура -40°C ~ +60°C. IP68. Питание DС9-12В/30мA. Размеры 110х48х21 . Цвет: чёрный. | 630
| PR-08 EM-W (white) | ATIS | Считыватель карт и брелоков стандарта Em-Marine 125кГц. Дальность считывания до 10см, выходной интерфейс Wiegand 26. Световая индикация доступа. Накладной монтаж. Пластиковый корпус чёрного цвета. Рабочая температура -40°C ~ +60°C. IP68. Питание DС9-12В/30мA. Размеры 110х48х21 . Цвет: белый. | 630
| PR-08 MF-W (black) | ATIS | Считыватель карт и брелоков стандарта Mifare 13.56 МГц. Дальность считывания до 10см, выходной интерфейс Wiegand 26. Световая индикация доступа. Накладной монтаж. Пластиковый корпус чёрного цвета. Рабочая температура -40°C ~ +60°C. IP68. Питание DС9-12В/30мA. Размеры 110х48х21 . Цвет: чёрный. | 790
| PR-08 MF-W (white) | ATIS | Считыватель карт и брелоков стандарта Mifare 13.56 МГц. Дальность считывания до 10см, выходной интерфейс Wiegand 26. Световая индикация доступа. Накладной монтаж. Пластиковый корпус чёрного цвета. Рабочая температура -40°C ~ +60°C. IP68. Питание DС9-12В/30мA. Размеры 110х48х21 . Цвет: белый. | 790
Карточки , брелоки, браслеты EM-Marine и MF
| EM-05 | ATIS | Бесконтактная карта доступа формата EM-Marin. Чип: TK4100. Рабочая частота: 125кГц Материал: пластик, с прорезью для крепления. Цвет: белый. Размер: 85.5*54*1,8мм. | 13
| EM-06 print | ATIS | Бесконтактная карта доступа формата EM-Marin. Чип: TK4100. Рабочая частота: 125кГц Материал: пластик. Поверхность глянцевая с возможностью нанесения изображения Цвет: белый. Размер: 85.5*54*0,86мм. | 10
| MF-06 print | ATIS | Бесконтактная карта доступа формата Mifare. Рабочая частота: 13,56 MHz 1К. Материал: пластик. Поверхность глянцевая с возможностью нанесения изображения. Цвет: белый. Размер: 85.5*54*0,86мм. | 15
| RFID KEYFOB EM | ATIS | Ключ-Брелок RF(RFID брелок EM-Marin). Цвет: синий, зелёный, серый, жёлтый. Радиочастотный идентификатор 125кГц пассивного типа. Используется для панелей, оборудованных контроллером ключей RF. Материал: пластик. Размеры 34,7х28х5мм. | 13
| RFID KEYFOB EM RW-Yellow | ATIS | Ключ RF(RFID брелок EM-Marin) RW с функцией перезаписи. Цвет: жёлтый. Радиочастотный идентификатор 125кГц пассивного типа. Используется для панелей, оборудованных контроллером ключей RF. Материал: пластик. Размеры 34,7х28х5мм. | 28
| RFID KEYFOB MF | ATIS | Ключ-Брелок RF(RFID KEYFOB Mifare). Цвет: зелёный, серый Радиочастотный идентификатор 13,56Мгц пассивного типа. Используется для панелей, оборудованных контроллером ключей RF Mifare . Частота: 13.56MГц. Чип: Mifare 1K . Размеры 34,7х28х5мм. | 17
| RFID-B EM FIT Black | ATIS | Браслет формата EM-Marin с рабочей частотой 125KHz и типом карты Read only (только чтение, без возможности перезаписи.) Силиконовый водонепроницаемый корпус с регулируемым диаметром от 50мм до 70мм и удобной застежкой. Общая длина 240мм, макс. ширина 18мм. Материал: силикон. Цвет - черный. | 100
| RFID-B MF FIT Black | ATIS | Браслет формата Mifare с рабочей частотой 13,56Мгц и типом карты Read only (только чтение, без возможности перезаписи.) Силиконовый водонепроницаемый корпус с регулируемым диаметром от 50мм до 70мм и удобной застежкой. Общая длина 240мм, макс. ширина 18мм. Материал: силикон. Цвет - черный. | 100
Кнопки выхода
Накладные
| КИО | ATIS | Кнопка выхода, накладная. Линейные выходы: NO/NC/COM. Материал корпуса: пластик, макс.ток 3А. Размеры: 22х75х13мм, цвет: белый | 70
| Exit-PE | ATIS | Кнопка выхода механическая, накладная, используется для монтажа в системах контроля доступа. Тип установки: накладной. Линейные выходы: NO. Максимальный ток коммутации: 3A Материал корпуса:пластик Размеры: 86х43х16мм Цвет: белый | 150
| Exit-6D | ATIS | Кнопка выхода механическая, накладная, используется для монтажа в системах контроля доступа. Тип установки: накладной. Линейные выходы: NO/NC/COM Максимальный ток и напряжение коммутации: 36В/3А Материал корпуса:огнеупорный пластик Размеры: 86х86х25мм Цвет: белый | 220
| Exit-805D | ATIS | Кнопка выхода механическая, накладная, используется для монтажа в системах контроля доступа. Тип установки: накладной. Линейные выходы: NO/COM. Максимальное напряжение и ток коммутации: 12В/3A Материал корпуса:металл Размеры: 90х34х28мм Цвет: серебро | 390
| EXIT-805Led | ATIS | Кнопка выхода механическая, накладная, с подсветкой кнопки, используется для монтажа в системах контроля доступа. Тип установки: накладной. Линейные выходы: NO/COM Максимальное напряжение и ток коммутации: 12В/3A Материал корпуса:металл Размеры: 83х32х25мм Цвет: серебро | 790
| Exit-B | ATIS | Кнопка выхода емкостная, накладная, используется для монтажа в системах контроля доступа. Тип установки: накладной. Линейные выходы: NO/NC/COM . Питание: DC12V/70mA Максимальное напряжение и ток коммутации: 12-28В/3A Материал корпуса: ABS пластик Размеры: 86х56х20мм Цвет: чёрный | 660
| Exit-W | ATIS | Кнопка выхода емкостная, накладная, используется для монтажа в системах контроля доступа. Тип установки: накладной. Линейные выходы: NO/NC/COM . Питание: DC12V/70mA Максимальное напряжение и ток коммутации: 12-28В/3A Материал корпуса: ABS пластик Размеры: 86х56х20мм Цвет: белый | 600
| EXIT-K5 |  | Кнопка выхода бесконтактная, накладная,используеться для монтажа в системах контроля доступа. Тип установки : накладной. Расстояние срабатывания: 1-10см Линейные выходы:NO/NC/COM. Питание DC 9-12 В Материал: Пластик Размеры : 80 x 50 x 20 Цвет: Белый" | 1190
| EXIT-M | ATIS | Кнопка выхода емкостная, накладная, используется для монтажа в системах контроля доступа. Тип установки: накладной. Линейные выходы: NO/NC/COM . Питание: DC12V/70mA Максимальное напряжение и ток коммутации: 36В/3A Материал корпуса: сталь нержавеющая Размеры: 80х32х16мм. Цвет: серебро-чёрный | 970
Врезные
| Exit-811A | ATIS | Кнопка выхода механическая, используется для монтажа в системах контроля доступа. Тип установки: врезной. Линейные выходы: NO/COM Максимальное напряжение и ток коммутации: 12В-30В/3A Материал корпуса:нержавеющая сталь Размеры: 86х43х16мм Цвет: стальной | 190

## Разъемы
Фото | Модель | Бренд | Описание | Розница
Разъемы
| BNC-A - разъем для коаксиального кабеля | ATIS | BNC-A - разъем для коаксиального кабеля, зажим центральной жилы - винтом, кожух - металлический, пружина. | 25
| BNC-P - разъем для коаксиального кабеля | ATIS | BNC-P - разъем для коаксиального кабеля, зажим центральной жилы - винтом, кожух - капрон. | 28
| L4 | ATIS | Разветвитель питания с одного блока питания на 4 потребителей. | 90
| L8 | ATIS | Разветвитель питания с одного блока питания на 8 потребителей. | 180
| BNC-BNC-5 | ATIS | Соединительный кабель с разъемами BNC (папа), 50см. | 110
| BNC-BNC-10 | ATIS | Соединительный кабель с разъемами BNC (папа), 100см. | 130
| BNC-Comp-B | ATIS | Разъем BNC для видеонаблюдения компресионный, под кабель RG-59, цвет черный. | 44
| BNC-F connector | ATIS | Переходник штекер BNC-гнездо F, для передачи видео по коаксиальному кабелю. (идёт в комплекте БЕЗ F connector, он докупается отдельно) | 25
| F connector | ATIS | Разъем F для передачи видео по коаксиальному кабелю RG6, F660,F690, накручивается на BNC-разъем. Можно использовать с BNC-F connector. | 8
| BNC-клема под зажим видео | ATIS | Разъем BNC для видеонаблюдения, с одной стороны BNC - разъем - с другой клеммы 2 шт. | 28
| Разъем-power под зажим (мама) | ATIS | Разъем питания для видеокамер и других устройств, с одной стороны гнездо питания - с другой клеммы 2 шт., "Мама". | 17
| Разъем-power под зажим (папа) | ATIS | Разъем питания для видеокамер и других устройств, с одной стороны гнездо питания - с другой клеммы 2 шт., "папа". | 13
| Cat5 RJ 45 jack | ATIS | Коннектор Cat5 RJ 45 jack | 3
| Cover for RJ 45 jack | ATIS | Чехол для коннектора RJ 45 jack | 2
| Cover for RJ 45 jack(M) 100 шт | ATIS | Чехол для коннектора RJ 45 jack от 100шт (отгружаются пачкой, в ней 100 шт.) | 100
| double RJ 45 | ATIS | Проходной адаптер-переходник Двойной RJ 45 | 11
Передача видео по витой паре
| AL-101HPV | ATIS | Одноканальный пассивный приёмник и передатчик видеосигнала и питания на камеру по кабелю витой пары, до 550 м ч/б, до 360 м цвет., по UTP. В комплекте два приемника(передатчика). | 690
| AL-101PHD | ATIS | Одноканальный пассивный приемник/передатчик СVI, TVI, AHD, CVBS (с BNC на шнурке) видеосигнала по кабелю витой пары. Дистанция передачи СVI -720P 400м/1080P 250м, AHD - 720P/1080P 300м, TVI - 720P/1080P 200м, CVBS - 960H - 300м. Категория кабеля: UTP CAt5e/6. Габаритные размеры: 180х20х25 мм. -30 °C...+70 °C. Вес: 30 г. | 450
| AL-207HD | ATIS | Одноканальный пассивный приемопередатчик HD-СVI/TVI/AHD (с BNC на шнурке) AL-207HD видеосигналов по кабелю витой пары. В комплекте 2 приемопередатчика. HD-TVI 720P-190m/1080P-190m/3Mpx-200m HD-CVI 720P-440m/1080P-230m/4Mpx-230m AHD 720P-320m/1080P-250m/3Mpx-180m/4Mpx-200m/5Mpx-200m | 290
| AL-213 | ATIS | Одноканальный пассивный приёмник и передатчик видеосигнала на камеру по кабелю витой пары, до 550 м ч/б, до 360 м цвет., по UTP. В комплекте два приемника(передатчика). | 350
| AL-214 | ATIS | Одноканальный пассивный приемник/передатчик (с BNC на шнурке) видеосигнала по кабелю витой пары на расстояние: до 330 м, если используется пассивный приемник, и 1500м, если используется активный. Разъем "нажал-вставил". | 450
| AL-919HDB | ATIS | Одноканальный пассивный приемник/передатчик СVI,TVI, AHD видеосигнала по кабелю витой пары. Расстояние передачи видеосигнала: до 300м в разрешении 720p или 200м в разрешении 1080p. Разъем под зажим, -20..+70С, Габаритные размеры: 42х15х15 мм , масса 30г | 330
| AL-919HDC | ATIS | Одноканальный пассивный приемник/передатчик СVI,TVI, AHD (с BNC на шнурке) видеосигнала по кабелю витой пары. Расстояние передачи видеосигнала: до 300м в разрешении 720p или 200м в разрешении 1080p. Разъем под зажим, -20..+70С, Габаритные размеры: 165х15х15 мм, масса 30г | 290
| UTP101P-HD6 | UTEPO | Одноканальный пассивный приемопередатчик HD-СVI/TVI/AHD (с BNC на шнурке) видеосигналов по кабелю витой пары. В комплекте 2 приемопередатчика. TVI 720P:200м, 1080Р:250м, 3Мп:250м, 5Мп:150м, 8Мп:150м. СVI 720P:300м, 1080Р:250м, 4Мп:200м, 8Мп:150м. AHD 720P:200м, 1080Р:300м, 4Мп:200м, 5Мп:150м. Analog 500м | 290
Устройства видеообработки
| AV-VGA | ATIS | Преобразователь видеосигнала из AV в VGA; PAL, входы: RCA, MiniDIN-4, VGA; выход: VGA с макс.разрешением 1024х768. Встроенный коммутатор входного сигнала VGA/AV. Питание 5В/350 мА. | 1710
| VGA-AV | ATIS | Преобразователь видеосигнала из VGA в AV; входные сигналы VIDEO, S-VIDEO, VGA; выходной сигнал VIDEO, S-VIDEO, PAL/NTSC. | 1590
| Mini HDMI-AV | ATIS | Конвертирует высокое качество HDMI сигнала видео в сигнал CVBS. Поддерживает NTSC и PAL TV format. Размер: 59мм.х 53мм.х 19мм. | 1600
| Mini AV-HDMI | ATIS | Конвертирует видео сигнал CVBS в высокое качество HDMI сигнала. Поддерживает NTSC и PAL TV format. Размер: 59мм.х 53мм.х 19мм. | 2080
| mini HDMI-UTP | ATIS | Пассивный приемник/передатчик HDMI по RJ45 витой паре до 30 метров с помощью кабеля UTP категории Cat5e. | 2590
| BSL-303HD | ATIS | Пассивный приемник/передатчик HDMI по RJ45 витой паре до 30 метров с помощью кабеля UTP категории Cat5e. В комплекте 2 блока питания | 6950
| HDMI+USB | ATIS | Активный приемник/передатчик HDMI-USB +IR по RJ45 витой паре до 120 метров с помощью кабеля UTP категории Cat5e. | 14940
| HDMI-AV | ATIS | Конвертер-переходник из HDMI в RCA (AV). Конвертирует высокое качество HDMI сигнала видео в сигнал CVBS, поддерживает NTSC и PAL TV фортам, адаптер питания 5V DC/2A, размеры 156x84x28мм. | 4860
| RS232/485 | ATIS | Преобразователь интерфейса RS232 в RS485. Полудуплексный режим работы, автопереключение скорости передачи до 115.200 бод на расстояние 1200м, не требует питания. | 560
Инструмент
| AT-5019 | ATIS | Обрезной инструмент для кабеля RG-59/6. | 250

## ОПС
Фото | Модель | Бренд | Описание | Розница
Сигнализации
| Atis Kit-GSM100 | ATIS | Комплект беспроводной GSM-сигнализации ATIS Kit-GSM100 на 99 беспроводных и 2 проводные зоны.Компания-производитель ATIS. Централь сигнализации оснащена GSM модулем, что дает возможность в случае тревоги мгновенно осуществлять голосовые звонки (6 номеров дозвона), подавать сигнал тревоги «Помощь» (3 номера) и отправлять sms-сообщения (6 номеров) на мобильный телефон. Постановка (снятие) сигнализации на охрану, а также ее программирование выполняется посредством брелока (входит в комплект поставки), либо с помощью мобильного телефона. | 4790
| Atis-8W | ATIS | Пульт дистанционного управления к централи Atis Kit-GSM100 Тип датчика: беспроводной Материал: пластик Цвет: белый Дальность работы: до 150м (открытое пространство) Частота: 433МГц Диапазон рабочих температур: -10°С ~ +55°С Рабочая влажность: не более 95% Размеры: 45x28х13мм | 290
| Atis-106DW | ATIS | Беспроводная сирена Тип датчика: беспроводной Материал: пластик Рабочий ток: 0.3А Цвет: белый Дальность работы: до 80м (открытое пространство) Частота: 433МГц Питание:DC 12В Диапазон рабочих температур: -10°С ~ +55°С Рабочая влажность: не более 95% Размеры: 210x130x78мм. Старое название (Atis-106W) | 2390
| Atis-16W | ATIS | Беспроводной повторитель сигнала 433МГц, устройство которое усиливает дальность передачи сигнала. Тип датчика: беспроводной Количество сигналов: 36 беспроводных частот одновременно Частота: 433МГц Материал: пластик Рабочий ток: 180мА Дальность передачи: 1000м Питание:DC 12В Размеры: 105x90x35мм | 2290
| Atis-19DW | ATIS | Беспроводной датчик открытия двери Тип датчика: беспроводной Дальность передачи: 100м (открытое пространство) Цвет: белый Частота передачи: 433МГц Порог срабатывания: до 10мм Рабочее напряжение:DC 12В (тип батареи 23A). Потребляемый ток: 20мА Диапазон рабочих температур: -10°С ~ +55°С Рабочая влажность: не более 90% Размеры: 70х36х15мм Старое название (Atis-19BW) | 330
| Atis-228W | ATIS | Беспроводной датчик дыма Тип датчика: проводной, беспроводной Громкость встроенной сирены: 85 дБ Дальность передачи: 100м открытое пространство, беспроводной тип) Цвет: белый Частота передачи: 433МГц Релейный выход: NO / NC (проводной тип) Зона обнаружения: 20 квадратный метр Рабочее напряжение:DC 12В(проводное подключение), 9В батарея(беспроводное подключение). Потребляемый ток в режиме тревоги: 20мА Диапазон рабочих температур: -10°С ~ +55°С Рабочая влажность: не более 95% Размеры: 107х35мм | 620
| Atis-700DW | ATIS | Беспроводной датчик затопления, дальность передачи 100м, частота 433МГц, напряжение питания 3В, потребление тока в режиме тревоги 65мА, раб. температура 0°С ~ +60°С, влажность до 80%, белый, 54х35мм | 790
| Atis-804DW | ATIS | Беспроводной ИК датчик Тип датчика: беспроводной Дальность передачи: 150 м (открытое пространство) Цвет: белый Частота передачи: 433МГц Зона обнаружения: 8м/110 градусов Рабочее напряжение:DC 5В(проводное подключение), 3AA батареи беспроводное подключение). Потребляемый ток: 50мА Диапазон рабочих температур: -10°С ~ +55°С Рабочая влажность: не более 80% Размеры: 52х29х27мм. Старое название (Atis-803W) | 590
| Atis-938W | ATIS | Беспроводной датчик обнаружения газа Тип датчика: беспроводной Детектируемые газы: природный газ, пропан, бутан Чувствительность: 8,0 ppm Громкость встроенной сирены: 75дБ Дальность передачи: 100м (открытое пространство) Цвет: белый Частота передачи: 433МГц Питание: AC 220В Потребляемый ток в режиме тревоги: 200мА Диапазон рабочих температур: -10°С ~ +55°С Рабочая влажность: не более 95% Размеры: 110х69х36мм | 1110
ИК Извещатели
| LBX-60 | Lightwell | Двухлучевой инфракрасный извещатель LBX-60(30-60м). К особенностям извещателей LBX можно отнести: удобную регулировку их оптической оси; 4 частотных канала, что предотвращают засветку приемника на своем передатчике; стабильность работы в неблагоприятных условиях окружающей среды; встроенный TFT тестер для регулировки уровня сигнала встроенный тестер уровней сигнала. Возможно подключение к Ax Pro через DS-PM1-I1-WE. Подключение к Atis Kit-GSM100 на проводные зоны | 3490
| LBX-100 | Lightwell | Двухлучевой инфракрасный извещатель LBX-100(80-100м). К особенностям извещателей LBX можно отнести: удобную регулировку их оптической оси; 4 частотных канала, что предотвращают засветку приемника на своем передатчике; стабильность работы в неблагоприятных условиях окружающей среды; встроенный TFT тестер для регулировки уровня сигнала встроенный тестер уровней сигнала. Возможно подключение к Ax Pro через DS-PM1-I1-WE. Подключение к Atis Kit-GSM100 на проводные зоны | 3790
| LBX-200 | Lightwell | Трехлучевой инфракрасный барьер, длина ИК-луча на улице 200м / в помещении 600м, уличный (от -25°C до +55°C), IP65, DC 12-24V / AC11-18V, 100mA max, 90,5х290,8х92мм. Возможно подключение к Ax Pro через DS-PM1-I1-WE. Подключение к Atis Kit-GSM100 на проводные зоны | 6090
| BI-20L | Lightwell | Инфракрасный барьер, 1-лучевой рассчитан на максимальное расстояние 10 метров. Выходы реле: NC/NO/COM (30В/1A). Питания DC 12В/15мА. Рабочая температура, °C: -20 ~ +70. Размеры: 49,2x76х21,6мм Возможно подключение к Ax Pro через DS-PM1-I1-WE. Подключение к Atis Kit-GSM100 на проводные зоны | 890
| LBX-heater | ATIS | Нагревательный элемент. Напряжение питания 12В. Может использоваться совместно с LBX. Температура нагрева: 70 градусов. Длина (без проводов): 47мм. Старое название (AN-201). | 590
| SSM-03M | ATIS | Датчик открытия магнитоконтактный (геркон) на металлические поверхности, накладной тип установки, корпус из металла, дежурный режим - 10 мм, режим тревоги - 25 мм. Цвет: серый. | 380
| АСМК-1(Brown) | ATIS | Магнитоконтактный датчик открытия (геркон). Накладной тип установки. Рабочий режим до 20мм. Пластиковый корпус коричневого цвета. Не требует подачи питания. Размеры 27х14х9мм. | 110
| АСМК-1(white) | ATIS | Магнитоконтактный датчик открытия (геркон). Накладной тип установки. Рабочий режим до 20мм. Пластиковый корпус белого цвета. Не требует подачи питания. Размеры 27х14х9мм. | 110
| АСМК-3(Brown) | ATIS | Магнитоконтактный датчик открытия (геркон). Врезной тип установки. Рабочий режим до 18мм. Пластиковый корпус коричневого цвета. Не требует подачи питания. Размеры 11х18мм. | 65
| АСМК-3(white) | ATIS | Магнитоконтактный датчик открытия (геркон). Врезной тип установки. Рабочий режим до 18мм. Пластиковый корпус белого цвета. Не требует подачи питания. Размеры 11х18мм. | 65
| АСМК-4(Brown) | ATIS | Магнитоконтактный датчик открытия (геркон). Врезной тип установки. Рабочий режим до 20мм. Пластиковый корпус коричневого цвета. Не требует подачи питания. Размеры 25х24мм. | 100
| АСМК-4(white) | ATIS | Магнитоконтактный датчик открытия (геркон). Врезной тип установки. Рабочий режим до 20мм. Пластиковый корпус белого цвета. Не требует подачи питания. Размеры 24х25мм. | 100
| АСМК-8 | ATIS | Магнитоконтактный датчик открытия (геркон). Накладной тип установки. Рабочий режим до 40мм. Пластиковый корпус белого цвета. Не требует подачи питания. Размеры 64х13х13мм. | 170