## SARMАTT
Фотография | Модель | Описание | Розница
IP видеокамеры
IP- 4MP видеокамеры серия X All in One & Plug and Play
| SR-IN40V2812IRX | Уличная 4MP IP камера с ИК подсветкой. Матрица 1/3" CMOS, цвет 0.01 Lux/F1.2, ч/б 0.001 Lux/F1.2. H.264/H.265, основной поток: 4MP 2560*1440@25 к/с; 3MP 2304*1296@25 к/с; 2MP 1920*1080@25 к/с, дополнительный поток: 800*448@25 к/с; Вариофокальный объектив 2,8-12мм, ИК подсветка до 40м. Совместимость: ONVIF 2,4, шумоподавление: 2D/3D NR. Питание DC 12В/650mA, PoE (802.3af), потребляемая мощность: ≤ 10 Вт. Защита IP 67. Рабочая температура -40С ~ 55C. Корпус: металл | 6500
| SR-IN40F36IRX | Уличная 4MP IP камера с ИК подсветкой. Матрица 1/3" CMOS, цвет 0.01 Lux/F1.2, ч/б 0.001 Lux/F1.2. H.264/H.265, основной поток: 4MP 2560*1440@25 к/с; 3MP 2304*1296@25 к/с; 2MP 1920*1080@25 к/с, дополнительный поток: 800*448@25 к/с; Фиксированный объектив 3,6мм, ИК подсветка до 20м. Совместимость: ONVIF 2,4, шумоподавление: 2D/3D NR. Питание DC 12В/500mA, PoE (802.3af), потребляемая мощность: ≤ 10 Вт. Защита IP 65. Рабочая температура -40С ~ 55C. Корпус: пластик+металл | 4400
| SR-ID40V2812IRX | Купольная 4MP IP камера с ИК подсветкой. Матрица 1/3" CMOS, цвет 0.01 Lux/F1.2, ч/б 0.001 Lux/F1.2. H.264/H.265, основной поток: 4MP 2560*1440@25 к/с; 3MP 2304*1296@25 к/с; 2MP 1920*1080@25 к/с, дополнительный поток: 800*448@25 к/с; Вариофокальный объектив 2,8-12мм, ИК подсветка до 20м. Совместимость: ONVIF 2,4, шумоподавление: 2D/3D NR. Питание DC 12В/500mA, PoE (802.3af), потребляемая мощность: ≤ 10 Вт. Защита IP 20. Рабочая температура -10С ~ 55C. Корпус: пластик белого цвета | 5800
| SR-ID40F36IRX | Купольная 4MP IP камера с ИК подсветкой. Матрица 1/3" CMOS, цвет 0.01 Lux/F1.2, ч/б 0.001 Lux/F1.2. H.264/H.265, основной поток: 4MP 2560*1440@25 к/с; 3MP 2304*1296@25 к/с; 2MP 1920*1080@25 к/с, дополнительный поток: 800*448@25 к/с; Фиксированный объектив 3,6мм, ИК подсветка до 20м. Совместимость: ONVIF 2,4, шумоподавление: 2D/3D NR. Питание DC 12В/450mA, PoE (802.3af), потребляемая мощность: ≤ 10 Вт. Защита IP 20. Рабочая температура -10С ~ 55C. Корпус: пластик белого цвета | 4200
IP- 2MP Full HD видеокамеры серия X
| SR-IN25V2812IRX | Уличная Full HD IP камера с ИК подсветкой. F37 1/3" CMOS сенсор, цвет 0.01 Lux/F1.2, ч/б 0.001 Lux/F1.2. H.265AI/H.265+, основной поток: 2MP 1920*1080@25 к/с; 1MP 1280*720@25 к/с, дополнительный поток: 704*576@25 к/с; Вариофокальный объектив 2,8-12мм, ИК подсветка до 25м (42 диода). Совместимость: ONVIF (Профиль S, CGI), шумоподавление: 2D/3D NR. Питание DC 12В/800mA, PoE (802.3af/at), потребляемая мощность: ≤ 10 Вт. Защита IP 66. Рабочая температура -45С ~ 55C. Корпус: Металл глянцевого белого цвета | 6500
| SR-IN25F36IRX | Уличная Full HD IP камера с ИК подсветкой. F37 1/3" CMOS сенсор, цвет 0.01 Lux/F1.2, ч/б 0.001 Lux/F1.2. H.265AI/H.265+, основной поток: 2MP 1920*1080@25 к/с; 1MP 1280*720@25 к/с, дополнительный поток: 704*576@25 к/с; Фиксированный объектив 3,6мм, ИК подсветка до 20м (3 диода). Совместимость: ONVIF (Профиль S, CGI), шумоподавление: 2D/3D NR. Питание DC 12В/500mA, PoE (802.3af/at), потребляемая мощность: ≤ 10 Вт. Защита IP 66. Рабочая температура -45С ~ 55C. Корпус: Алюминиевый корпус ч/б цвета | 4400
| SR-ID25V2812IRX | Купольная Full HD IP камера с ИК подсветкой. F37 1/3" CMOS сенсор, цвет 0.01 Lux/F1.2, ч/б 0.001 Lux/F1.2. H.265AI/H.265+, основной поток: 2MP 1920*1080@25 к/с; 1MP 1280*720@25 к/с, дополнительный поток: 704*576@25 к/с; Вариофокальный объектив 2,8-12мм, ИК подсветка до 20м (30 диодов). Совместимость: ONVIF (Профиль S, CGI), шумоподавление: 2D/3D NR. Питание DC 12В/800mA, PoE (802.3af/at), потребляемая мощность: ≤ 10 Вт. Защита IP 40. Рабочая температура -10С ~ 55C. Корпус: Пластик белого цвета | 5800
| SR-ID25F36IRX | Купольная Full HD IP камера с ИК подсветкой. F37 1/3" CMOS сенсор, цвет 0.01 Lux/F1.2, ч/б 0.001 Lux/F1.2. H.265AI/H.265+, основной поток: 2MP 1920*1080@25 к/с; 1MP 1280*720@25 к/с, дополнительный поток: 704*576@25 к/с; Фиксированный объектив 3,6мм, ИК подсветка до 15м (2 диода). Совместимость: ONVIF (Профиль S, CGI), шумоподавление: 2D/3D NR. Питание DC 12В/500mA, PoE (802.3af/at), потребляемая мощность: ≤ 10 Вт. Защита IP 40. Рабочая температура -10С ~ 55C. Корпус: Пластик белого цвета | 4200
IP- 5MP видеокамеры серия X
| SR-IN50V2812IRX | Уличная Full HD IP камера с ИК подсветкой. IMX335 2.7" CMOS сенсор, цвет 0.01 Lux/F1.2, ч/б 0.001 Lux/F1.2. H.265AI/H.265+, основной поток: 5MP 2592*1944@15 к/с; 4MP 2560*1440@20 к/с; 2MP 1920*1080@20 к/с, дополнительный поток: 704*576@25 к/с; Вариофокальный объектив 2,8-12мм, ИК подсветка до 25м (42 диода). Совместимость: ONVIF (Профиль S, CGI), шумоподавление: 2D/3D NR. Питание DC 12В/800mA, PoE (802.3af/at), потребляемая мощность: ≤ 10 Вт. Защита IP 66. Рабочая температура -40С ~ 55C. Корпус: Металл глянцевого белого цвета | 7700
| SR-IN50F36IRX | Уличная Full HD IP камера с ИК подсветкой. IMX335 2.7" CMOS сенсор, цвет 0.01 Lux/F1.2, ч/б 0.001 Lux/F1.2. H.265AI/H.265+, основной поток: 5MP 2592*1944@15 к/с; 4MP 2560*1440@20 к/с; 2MP 1920*1080@20 к/с, дополнительный поток: 704*576@25 к/с; Фиксированный объектив 3,6мм, ИК подсветка до 20м (3 диода). Совместимость: ONVIF (Профиль S, CGI), шумоподавление: 2D/3D NR. Питание DC 12В/500mA, PoE (802.3af/at), потребляемая мощность: ≤ 10 Вт. Защита IP 66. Рабочая температура -40С ~ 55C. Корпус: Алюминиевый корпус ч/б цвета | 6500
| SR-ID50V2812IRX | Купольная Full HD IP камера с ИК подсветкой. IMX335 2.7" CMOS сенсор, цвет 0.01 Lux/F1.2, ч/б 0.001 Lux/F1.2. H.265AI/H.265+, основной поток: 5MP 2592*1944@15 к/с; 4MP 2560*1440@20 к/с; 2MP 1920*1080@20 к/с, дополнительный поток: 704*576@25 к/с; Вариофокальный объектив 2,8-12мм, ИК подсветка до 20м (30 диодов). Совместимость: ONVIF (Профиль S, CGI), шумоподавление: 2D/3D NR. Питание DC 12В/800mA, PoE (802.3af/at), потребляемая мощность: ≤ 10 Вт. Защита IP 40. Рабочая температура -10С ~ 55C. Корпус: Пластик белого цвета | 7900
| SR-ID50F36IRX | Купольная Full HD IP камера с ИК подсветкой. IMX335 2.7" CMOS сенсор, цвет 0.01 Lux/F1.2, ч/б 0.001 Lux/F1.2. H.265AI/H.265+, основной поток: 5MP 2592*1944@15 к/с; 4MP 2560*1440@20 к/с; 2MP 1920*1080@20 к/с,, дополнительный поток: 704*576@25 к/с; Фиксированный объектив 3,6мм, ИК подсветка до 15м (2 диода). Совместимость: ONVIF (Профиль S, CGI), шумоподавление: 2D/3D NR. Питание DC 12В/500mA, PoE (802.3af/at), потребляемая мощность: ≤ 10 Вт. Защита IP 40. Рабочая температура -10С ~ 55C. Корпус: Пластик белого цвета | 5900
IP- видеокамеры
| SR-IN25F36IRL | Уличная Full HD IP камера с ИК подсветкой. 1/2,9" SONY IMX323+HI3516C 2.4MP CMOS матрица. H.265/H.264/AVI/JPEG, разрешение 1920x1080, 1080p@30к/с, фиксированный объектив 3,6мм, встроенный WEB-сервер, детектор движения, ИК подсветка 20 м, 0,01 Лк, RTSP/FTP/PPPOE/DHCP/DDNS/NTP/UPnP/TCP/SMTP, Cloud storage, механический ИК фильтр, IP66, 3D DNR, BLC, PoE, ONVIF 2.4, P2P, DC12V, 165х70х60(мм), 372г, от -45°C до +50°C. | 4400
| SR-IN25V2812IRL | Уличная Full HD IP камера с ИК подсветкой. 1/2,9" SONY IMX323+HI3516C 2.4MP CMOS матрица. H.265/H.264/AVI/JPEG, разрешение 1920x1080, 1080p@30к/с, вариофокальный объектив 2,8-12мм, встроенный WEB-сервер, детектор движения, ИК подсветка 40 м, 0,01 Лк, RTSP/FTP/PPPOE/DHCP/DDNS/NTP/UPnP/TCP/SMTP, Cloud storage, механический ИК фильтр, IP66, 3D DNR, BLC, PoE, ONVIF 2.4, P2P, DC12V, 277х95х80(мм), 638г, от -45°C до +50°C. | 6500
| SR-IN40F36IRL | Уличная 4MP IP камера с ИК подсветкой 1/2.7" OV 4MP CMOS матрица OV4689 + HI3516D H.265/H.264, 25fps(1920×1080), 20fps(2560×1440); f=3,6мм, Cloud storage, IRC, ИК 30м, 0.001 Лк, 3D DNR, BLC, PoE, ONVIF 2.4, P2P, DWDR, DC12V, 550g, 165х66х60mm, 550mA, -40 ~ +55°C. | 6500
| SR-IN40V2812IRL | Уличная 4MP IP камера с ИК подсветкой 1/2.7" OV 4MP CMOS матрица OV4689 + HI3516D H.265/H.264, 25fps(1920×1080), 20fps(2560×1440); f=2.8-12мм, Cloud storage, IRC, ИК 40м, 0.001 Лк, BLC, 3D DNR, DWDR, PoE, ONVIF 2.4, P2P, DC12V, 800g, 277х95х80mm, 750mA, -40 ~ +55°C. | 7700
| SR-ID25F36IRL | Купольная Full HD IP камера с ИК подсветкой. 1/2,9" SONY IMX323+HI3516C 2.4MP CMOS матрица. H.265/H.264/AVI/JPEG, разрешение 1920*1080, 1080p@30к/с, фиксированный объектив 3,6мм, RTSP/FTP/PPPOE/DHCP/DDNS/NTP/UPnP/TCP/SMTP, Cloud storage, механический ИК фильтр, ИК подсветка 20м, 0.01 Лк, 3D DNR, BLC, external PoE, ONVIF 2.4, P2P, DC12V, 90х80(мм), 164г, -10 ~ +50°C. | 4200
| SR-IS25F36IRLSD | Вандалозащищенная купольная Full HD IP камера с ИК подсветкой. 1/2,8" SONY IMX323+HI3516CV200 2.4MP CMOS матрица H.264/JPEG разрешение 1920*1080, 1080p@25к/с, фиксированный объектив 3,6мм, поддержка micro SD карты до 128Gb, RTSP/ FTP/PPPOE/DHCP/DDNS/NTP/UPnP/TCP/SMTP, Push уведомления, Smart функции: контроль области и пересечение линии, механический ИК фильтр, ИК подсветка 20м, 0.01 Лк, 3D DNR, WDR, BLC, ONVIF 2.4, P2P, PoE, DC12V 550mA, ￠120x100(мм),568г, -45° +50°C. | 4700
| SR-ID25V2812IRL с аудиоканалом | Купольная Full HD IP камера с ИК подсветкой. 1/2,9" SONY IMX323+HI3516C 2.4MP CMOS матрица. H.265/H.264/AVI/JPEG, разрешение 1920*1080, 1080p@30к/с, вариофокальный объектив 2,8-12мм, RTSP/FTP/PPPOE/DHCP/DDNS/NTP/UPnP/TCP/SMTP, Cloud storage, механический ИК фильтр, ИК подсветка 20м, 0.01 Лк, 3D DNR, BLC, PoE, ONVIF 2.4, P2P, DC12V, 128х90(мм), 324г, -10 ~ +50°C. С возможностью подключения микрофона. | 5800
| SR-ID40F36IRL | Купольная 4MP IP камера с ИК подсветкой 1/2.7" OV 4MP CMOS матрица OV4689 + HI3516D H.265/H.264, 25fps(1920×1080), 20fps(2560×1440); f=3,6мм, Cloud storage, IRC, ИК 20м, 0.001 Лк, 3D DNR, BLC, external PoE, ONVIF 2.4, P2P, DWDR, DC12V, 300g, ⌀ 90*80mm, 500mА, -10 ~ +55°C | 5900
| SR-ID40V2812IRL с аудиоканалом | Купольная 4MP IP камера с ИК подсветкой 1/2.7" OV 4MP CMOS матрица OV4689 + HI3516D H.265/H.264, 25fps(1920×1080), 20fps(2560×1440); f=2.8-12мм, Cloud storage, IRC, ИК 15м, 0.001 Лк, 3D DNR, BLC, PoE, ONVIF 2.4, P2P, DWDR, DC12V, 400g, ⌀ 128*90mm, 500mА, -10 ~ +55°C. С возможностью подключения микрофона. | 7900
PTZ камеры
| SR-D200V4796PIRX | Уличная купольная скоростная поворотная 2МП Full HD камера с ИК подсветкой. 1/3" 2MP CMOS Sensor SONY307+NVP2441. Разрешение 1920*1080, 20 кд/с, Объектив 4.7-96.3мм, Дальность ИК подсветки до 60м, Поддерживаемые форматы - AHD/TVI/CVI/CVBS, OSD и UTC. Режим «День/Ночь» Sony Starlight. Диапазон поворота 0°~360°, 0°~93°. Скорость поворота 0~80°/с , 0~40°/с. Питание DC12V 3A, класс защиты - IP 66, рабочая температура -40ºC~+60ºC. Кронштейн и БП в комплекте. | 18000
| SR-ID25V4794PIR | Уличная купольная скоростная поворотная Full HD IP камера с ИК подсветкой. 1/2.7" Low Illumination 2MP CMOS Sensor. H.264. Разрешение 1080P@30к/с, IR-CUT, 22X Zoom (f=4,7-94mm), дальность ИК подсветки 50м, Мультипоток, ONVIF 2.4, P2P, TCP/IP, HTTP, NTP, IGMP, DHCP, UDP, SMTP, RTP, RTSP, ARP, DDNS, DNS, HTTPS, CDS AUTO Control, AGC авто/вручную, 12VDC(+/-10%)/4A, вес 1,56кг, 136х105х222(мм), -45°+60°C, IP66. Кронштейн и БП в комплекте. | 21000
| SR-ID25V4796PIRX | Уличная купольная скоростная поворотная 2МП Full HD IP камера с ИК подсветкой. 1/3" 2MP CMOS Sensor SONY307+Hi3516EV200. Разрешение 1920*1080, 25 кд/с. Объектив 4.7-96.3мм, Дальность ИК подсветки до 60м. Формат сжатия H.265. Протоколы: TCP/IP, HTTP, NTP, IGMP, DHCP, UDP, SMTP, RTP, RTSP, ARP, DDNS, DNS, HTTPS. Режим «День/Ночь» Sony Starlight. Диапазон поворота - 0°~360°, 0°~93°, скорость поворота - 0~80°/с , 0~40°/с. Питание DC12V 3A, класс защиты - IP 66, рабочая температура -40ºC~+60ºC. Кронштейн и БП в комплекте. | 23000
| SR-ID50V4794PIR | Уличная купольная скоростная поворотная 5MP IP камера с ИК подсветкой. 1/2.7" Low Illumination 5MP CMOS Sensor. H.265/H.264. Разрешение 2592x1944@15к/с, IR-CUT, 22X Zoom (f=4,7-94mm), дальность ИК подсветки 120м, Мультипоток, ONVIF 2.4, P2P, TCP/IP, HTTP, FTP, RTSP, UPnP, DNS, NTP, RTP, UDP, IGMP, CDS AUTO Control, AGC авто/вручную. 12VDC(+/-10%)/ 4A, вес 2,95кг, 220х134х318 (мм), -45°+60°C, IP66. Кронштейн и БП в комплекте. | 29000
| SR-ID50V4796PIRX | Уличная купольная скоростная поворотная 5MP IP камера с ИК подсветкой. 1/2.8" 5MP CMOS Sensor SONY335+Hi3516EV300. Разрешение 2560*1920, 20 кд/с. Объектив 4.7-96.3мм, Дальность ИК подсветки до 240м. Формат сжатия H.265. Протоколы: TCP/IP, HTTP, NTP, IGMP, DHCP, UDP, SMTP, RTP, RTSP, ARP, DDNS, DNS, HTTPS. Режим «День/Ночь» Sony Starlight. Диапазон поворота - 0°~360°, 0°~93°, Cкорость поворота - 0~200°/с , 0~100°/с. Питание DC12V 4A, класс защиты - IP 66, рабочая температура --45ºC~+60ºC. Кронштейн и БП в комплекте. | 29000
Сетевые коммутаторы POE
Сетевые коммутаторы POE
| SR-SP-12/15W | POE сплиттер Стандарт IEEE 802.3af/at, скорость соединения 10/100Mbps, питание выход: 12В/1,2А. Питание вход: DC48-56V, контакты 1,2(+) 3,6(-), 79х28х26 мм (корпус без проводов), 50 гр. | 540
| SR-PS0420FBL | 6 портовый неуправляемый РоЕ коммутатор; 4 порта PoE 10/100 Мбит/с (до 30 Вт на порт) 2 порта UpLink 10/100 Мбит/с; IEEE 802.3af/IEEE 802.3at; Расстояние до потребителя PoE до 250м (режим Vlan); Бюджет РОЕ: 72 Вт; Таблица MAC-адресов: 1K; Питание: 100-240В; Размеры: 200мм*118мм*44мм. | 2990
| SR-PS0820FBL | 10 портовый неуправляемый РоЕ коммутатор; 8 портов PoE 10/100 Мбит/с (до 30 Вт на порт) 2 порта UpLink 10/100 Мбит/с; IEEE 802.3af/IEEE 802.3at; Расстояние до потребителя PoE до 250м (режим Vlan); Бюджет РОЕ: 120 Вт; Таблица MAC-адресов: 1K; Питание: 100-240В; Размеры: 200мм*118мм*44мм. | 5135
| SR-PS0820GBL | 10 портовый неуправляемый РоЕ коммутатор; 8 портов PoE 10/100 Мбит/с (до 30 Вт на порт) 2 порта UpLink 100/1000 Мбит/с; IEEE 802.3af/IEEE 802.3at; Расстояние до потребителя PoE до 250м (режим Vlan); Бюджет РОЕ: 120 Вт; Таблица MAC-адресов: 2K; Питание: 100-240В; Размеры: 200мм*118мм*44мм. | 6270
| SR-PS0821GBL | 10 портовый неуправляемый РоЕ коммутатор; 8 портов PoE 10/100 Мбит/с (до 30 Вт на порт) 2 порта UpLink 10/100/1000 Мбит/с 1 порт SFP 10/100/1000 Мбит/с; IEEE 802.3af/IEEE 802.3at; Расстояние до потребителя PoE до 250м (режим Vlan); Бюджет РОЕ: 120 Вт; Таблица MAC-адресов: 2K; Питание: 100-240В; Размеры: 200мм*118мм*44мм | 8140
| SR-PS1621GBL | 18 портовый неуправляемый РоЕ коммутатор; 16 портов PoE 10/100 Мбит/с (до 30 Вт на порт) 2 порта UpLink 100/1000 Мбит/с 1 порт SFP 100/1000 Мбит/с; IEEE 802.3af/IEEE 802.3at; Расстояние до потребителя PoE до 250м (режим Vlan); Бюджет РОЕ: 250 Вт; Таблица MAC-адресов: 2K; Питание: 100-240В; Размеры: 270мм*180мм*44мм | 14410
Камеры высокого разрешения
AHD/CVI/TVI/CVBS 720P/960p
| SR-D130F28IRH | Купольная AHD/TVI/CVI/CVBS видеокамера с ИК подсветкой. Разрешение 720p/ CVBS (960H), Чувствительность 0.01Лк, f=2,8 мм, IR 20м, AWB, AGC, OSD, UTC, 3DNR, D/N, Sense-up, DWDR, 138г, 90х85Х80(мм).12В±10%, 500mA, -10 ~ +50°C. | 1150
| SR-D130V2812IRH | Купольная AHD/TVI/CVI/CVBS видеокамера с ИК подсветкой. Разрешение 720p/ CVBS (960H), Чувствительность 0.01Лк, f=2,8-12 мм, IR 20м, AWB, AGC, OSD, UTC, 3DNR, D/N, Sense-up, DWDR, 275г, 128x90(мм).12В±10%, 500mA, -10 ~ +50°C. | 2100
| SR-N130F28IRH | Уличная AHD/TVI/CVI/CVBS видеокамера с ИК подсветкой. Разрешение 720p/ CVBS (960H), Чувствительность 0.01Лк, f=2,8мм, IR 20м, AWB, AGC, OSD, UTC, 3DNR, D/N, Sense-up, DWDR, 312г, 150х64х60(мм). 12В±10%, 500mA, -45 ~ +50°C. | 1450
| SR-N130V2812IRH | Уличная AHD/TVI/CVI/CVBS видеокамера с ИК подсветкой. Разрешение 720p/ CVBS (960H), Чувствительность 0.01Лк, f=2,8-12мм, IR 40м, AWB, AGC, OSD, UTC, 3DNR, D/N, Sense-up, DWDR, 680г, 280х90х96(мм). 12В±10%, 1000mA, -45 ~ +50°C. | 2800
| SR-S130F28IRH | Вандалозащищенная AHD/TVI/CVI/CVBS видеокамера с ИК подсветкой. Разрешение 720p/ CVBS (960H), Чувствительность 0.01Лк, f=2,8мм, IR 20м, AWB, AGC, OSD, UTC, 3DNR, D/N, Sense-up, DWDR, 298г, 93х80(мм). 12В±10%, 550mA, -45 ~ +50°C. | 1400
| SR-S130V2812IRH | Вандалозащищенная AHD/TVI/CVI/CVBS видеокамера с ИК подсветкой. Разрешение 720p/ CVBS (960H), Чувствительность 0.01Лк, f=2,8-12мм, IR 30м, AWB, AGC, OSD, UTC, 3DNR, D/N, Sense-up, DWDR, 586г, 120х100(мм). 12В±10%, 700mA, -45 ~ +50°C. | 2700
AHD/CVI/TVI 1080P
| SR-D200F28IRH | Купольная Full HD AHD/TVI/CVI видеокамера. 1/2.9" 2.1MP CMOS F23 Sensor. Разрешение 1080p, 0.001Лк, f=2,8мм, IR 20м, AWB, AGC, OSD, UTC, 3DNR, D/N, Sense-up, DWDR,142г, 90х85х80(мм). 12В±10%, 500mA, -10 ~ +50°C. | 2210
| SR-D200V2812IRH | Купольная мультигибридная Full HD AHD/TVI/CVI видеокамера. 1/2.9" 2.1MP CMOS F23 Sensor. Разрешение 1080p, 0.001Лк, f=2,8-12мм, IR 20м, AWB, AGC, OSD, UTC, 3DNR, D/N, Sense-up, DWDR, 276г, 128х90(мм). 12В±10%, 500mA, -10 ~ +50°C. | 3575
| SR-N200F28IRH | Уличная Full HD AHD/TVI/CVI видеокамера. 1/2.9" 2.1MP CMOS F23 Sensor. Разрешение 1080p, 0.001Лк, f=2,8мм, IR 20м, AWB, AGC, OSD, UTC, 3DNR, D/N, Sense-up, DWDR, 310г, 150х64х60(мм). 12В±10%, 500mA, -45 ~ +50°C. | 2470
| SR-N200V2812IRH | Уличная Full HD AHD/TVI/CVI видеокамера. 1/2.9" 2.1MP CMOS F23 Sensor. Разрешение 1080p, 0.001Лк, f=2,8-12мм, IR 40м, AWB, AGC, OSD, UTC, 3DNR, D/N, Sense-up, DWDR, 628г, 277х95х80(мм). 12В±10%, 700mA, -45 ~ +50°C. | 5070
| SR-S200F28IRH | Вандалозащищенная Full HD AHD/TVI/CVI видеокамера. 1/2.9" 2.1MP CMOS F23 Sensor. Разрешение 1080p, 0.001Лк, f=2,8мм, IR 20м, AWB, AGC, OSD, UTC, 3DNR, D/N, Sense-up, DWDR, 302г, 93х80(мм) 12В±10%, 500mA, 45 ~ +50°C. | 2470
| SR-S200V2812IRH | Вандалозащищенная Full HD AHD/TVI/CVI видеокамера. 1/2.9" 2.1MP CMOS F23 Sensor. Разрешение 1080p, 0.001Лк, f=2,8-12мм, IR 30м, AWB, AGC, OSD, UTC, 3DNR, D/N, Sense-up, DWDR, 584г, 120х100(мм). 12В±10%, 700mA, -45 ~ +50°C. | 4160
AHD/CVI/TVI/CVBS 5MP
| SR-D500F36IRH | Купольная гибридная Full HD AHD/CVI/TVI/CVBS видеокамера. 1/2.5 5 MP K05 CMOS Sensor + FH8538. Разрешение 5Мп/4Мп - 6 в 1 (5МП:AHD/TVI; 4Мп:AHD/TVI/CVI/CVBS), 0.001Лк, f=3,6 мм, IR 20м, AWB, AGC, OSD, UTC, 3DNR, D/N, Sense-up, DWDR, 300г,￠90.5 x 80мм. DC12В±10%, 500mA, -10 ~ +50°C. | 2500
| SR-D500V2812IRH | Купольная гибридная Full HD AHD/CVI/TVI/CVBS видеокамера. 1/2.5 5 MP K05 CMOS Sensor + FH8538. Разрешение 5Мп/4Мп - 6 в 1 (5МП:AHD/TVI; 4Мп:AHD/TVI/CVI/CVBS), 0.001Лк, f=2,8-12мм,, IR 15м, AWB, AGC, OSD, UTC, 3DNR, D/N, Sense-up, DWDR, 350г, ￠128x90мм. DC12В±10%, 500mA, -10 ~ +50°C. | 4000
| SR-N500F36IRH | Уличная гибридная Full HD AHD/CVI/TVI/CVBS видеокамера. 1/2.5 5 MP K05 CMOS Sensor + FH8538. Разрешение 5Мп/4Мп - 6 в 1 (5МП:AHD/TVI; 4Мп:AHD/TVI/CVI/CVBS), 0.001Лк, f=3,6мм, IR 20м, AWB, AGC, OSD, UTC, 3DNR, D/N, Sense-up, DWDR, 400г, 500mA, 150x64х64мм. DC12В±10%, -45 ~ +50°C. | 2900
| SR-N500V2812IRH | Уличная гибридная Full HD AHD/CVI/TVI/CVBS видеокамера. 1/2.5 5 MP K05 CMOS Sensor + FH8538. Разрешение 5Мп/4Мп - 6 в 1 (5МП:AHD/TVI; 4Мп:AHD/TVI/CVI/CVBS), 0.001Лк, f = 2,8-12мм, IR 40м, AWB, AGC, OSD, UTC, 3DNR, D/N, Sense-up, DWDR, 700г, 277x95х80мм, DC12В±10%, 750mA, -45 ~ +50°C. | 4900
| SR-S500F36IRH | Вандалозащищенная гибридная Full AHD/CVI/TVI/CVBS HD видеокамера. 1/2.5 5 MP K05 CMOS Sensor + FH8538. Разрешение 5Мп/4Мп - 6 в 1 (5МП:AHD/TVI; 4Мп:AHD/TVI/CVI/CVBS), 0.001Лк, f = 3,6мм, IR 15м, AWB, AGC, OSD, UTC, 3DNR, D/N, Sense-up, DWDR, 350г, ￠93 x 80мм, DC12В±10%, 500mA, -45 ~ +50°C. | 2900
| SR-S500V2812IRH | Вандалозащищенная гибридная Full AHD/CVI/TVI/CVBS HD видеокамера. 1/2.5 5 MP K05 CMOS Sensor + FH8538. Разрешение 5Мп/4Мп - 6 в 1 (5МП:AHD/TVI; 4Мп:AHD/TVI/CVI/CVBS), 0.001Лк, f=2,8-12 мм, IR 30м, AWB, AGC, OSD, UTC, 3DNR, D/N, Sense-up, DWDR, 700г, ￠120 x 100мм, DC12В±10%, 700mA, -45 ~ +50°C. | 4300
Жесткие диски HDD
Seagate SKYHAWK
| Seagate SkyHawk 1Tb | Жесткий диск Seagate SkyHawk [ST1000VX005] Объем HDD - 1 ТБ. Объем кеш-памяти равен 64 МБ. Скорость вращения – 5900 оборотов в минуту. Среднее время задержки (Latency) - 5.1 мс. Пропускная способность SATA III – 6 Гбит/с. Максимальное энергопотребление - 5.6 Вт. | 4680
| Seagate SkyHawk 2Tb | Жесткий диск Seagate SkyHawk [ST2000VX008] Объем HDD - 2 ТБ. Объем кеш-памяти равен 64 МБ. Скорость вращения – 5900 оборотов в минуту. Среднее время задержки (Latency) - 5.1 мс. Пропускная способность SATA III – 6 Гбит/с. Максимальное энергопотребление - 5.6 Вт. | 6335
| Seagate SkyHawk 3Tb | Жесткий диск Seagate SkyHawk [ST3000VX010] Объем HDD - 3 ТБ. Объем кеш-памяти равен 64 МБ. Скорость вращения – 5900 оборотов в минуту. Среднее время задержки (Latency) - 5.1 мс. Пропускная способность SATA III – 6 Гбит/с. Максимальное энергопотребление - 5.6 Вт. | 8640
| Seagate SkyHawk 4Tb | Жесткий диск Seagate SkyHawk [ST4000VX007] Объем HDD - 4 ТБ. Объем кеш-памяти равен 64 МБ. Скорость вращения – 5900 оборотов в минуту. Среднее время задержки (Latency) - 5.1 мс. Пропускная способность SATA III – 6 Гбит/с. Максимальное энергопотребление - 5.6 Вт. | 9240
| Seagate SkyHawk 6Tb | Жесткий диск Seagate SkyHawk [ST6000VX0023] Объем HDD - 6 ТБ. Объем кеш-памяти равен 256 МБ. Скорость вращения – 7200 оборотов в минуту. Среднее время задержки (Latency) - 4,1 мс. Пропускная способность SATA III – 6 Гбит/с. Максимальное энергопотребление - 10.1 Вт. | 13200
| Seagate SkyHawk 8Tb | Жесткий диск Seagate SkyHawk [ST8000VX004] Объем HDD - 8 ТБ. Объем кеш-памяти равен 256 МБ. Скорость вращения – 7200 оборотов в минуту. Среднее время задержки (Latency) - 4,1 мс. Пропускная способность SATA III – 6 Гбит/с. Максимальное энергопотребление - 10.1 Вт | 17640
Цифровые гибридные видеорегистраторы 5 в 1
4-х канальные видеорегистраторы
| DSR-414-h | 4-канальный гибридный видеорегистратор. Процессор (Hi3520D-V400 2G), разрешение и скорость записи: AHD/TVI/CVI - 5MN 8к/с, IP - 1080P 25к/с, CVBS - 960H 25к/с. BNC вход - 4, 1 HDD до 8Тб, аудио вход/выход - 4/1, аудио по коаксиальному кабелю 4/1, VGA, HDMI, PTZ, RS-485, Cloud (P2P) IE, iPhone, iPad, Android, 2 USB, питание DC12V/2A. Размер: 42мм (В) х 255мм (Ш) х 225мм (Г). Вес: 830 гр. | 4300
| DSR-424-Real | 4-канальный гибридный видеорегистратор. Процессор (Hi3520D-V400 2G), разрешение и скорость записи: AHD/TVI/CVI - 5Mp 6 к/с, IP - 1080P 25к/с, CVBS - 960H 25к/с, BNC вход - 4, 1 HDD до 8Тб, аудио вход/выход - 4/1, аудио по коаксиальному кабелю 4/1, VGA, HDMI, PTZ, RS-485, Cloud (P2P) IE, iPhone, iPad, Android, 3G/4G, 2 USB, питание DC12V/2A. Размер: 42мм (В) х 255мм (Ш) х 225мм (Г). Вес: 830 гр. | 5500
| DSR-415-h | 4-канальный гибридный видеорегистратор. Процессор (HI3520DV300_4G), разрешение и скорость записи: AHD/TVI/CVI - 4Mp 15 к/с, IP - 4Mp 25к/с, BNC вход - 4, 1 HDD до 8Тб, аудио вход/выход - 4/1, VGA, HDMI, PTZ, RS-485, Cloud (P2P), IE, iPhone, iPad, Android, 3G/4G, формат сжатия - H.264, 2 USB, питание DC12V/2A. Размер: 42мм (В) х 255мм (Ш) х 225мм (Г). | 5590
| DSR-425-Real | 4-канальный гибридный видеорегистратор. Процессор (HI3521A_4G), разрешение и скорость записи: AHD/TVI/CVI 5MP 11кд/с, IP 5MP 25кд/с, BNC вход - 4, 1 HDD до 8Тб, аудио вход/выход - 4/1, VGA, HDMI, PTZ, RS-485, Cloud (P2P), IE, iPhone, iPad, Android, 3G/4G, формат сжатия - H.264, 2 USB, питание DC12V/2A. Размер: 42мм (В) х 255мм (Ш) х 225мм (Г). | 5500
8-ми канальные видеорегистраторы
| DSR-814-h | 8-канальный гибридный видеорегистратор. Процессор (Hi3520D-V400 4G), разрешение и скорость записи: AHD/TVI/CVI - 5MN 8к/с, IP - 1080P 25к/с, CVBS - 960H 25к/с, BNC вход - 8, 1 HDD до 8Тб, аудио вход/выход - 4/1, аудио по коаксиальному кабелю 8/1, VGA, HDMI, PTZ, RS-485, Cloud (P2P) IE, iPhone, iPad, Android, 2 USB, питание DC12V/2A. Размер: 42мм (В) х 255мм (Ш) х 225мм (Г). Вес: 860 гр. | 5600
| DSR-824-Real | 8-канальный гибридный видеорегистратор. Процессор (Hi3521D 4G), разрешение и скорость записи: AHD/TVI/CVI - 5Mp 6 к/с, IP - 1080P 25к/с, CVBS - 960H 25к/с, BNC вход - 8, 1 HDD до 8Тб, аудио вход/выход - 4/1, аудио по коаксиальному кабелю 8/1, VGA, HDMI, PTZ, RS-485, Cloud (P2P) IE, iPhone, iPad, Android, 3G/4G, 2 USB, питание DC12V/2A. Размер: 42мм (В) х 255мм (Ш) х 225мм (Г). Вес: 880 гр. | 8300
| DSR-815-h | 8-канальный гибридный видеорегистратор. Процессор (HI3521A_8G), разрешение и скорость записи: AHD/TVI/CVI - 4Mp 8 к/с, IP - 4Mp 25к/с, BNC вход - 8, 1 HDD до 8Тб, аудио вход/выход - 4/1, VGA, HDMI, PTZ, RS-485, Cloud (P2P), IE, iPhone, iPad, Android, 3G/4G, формат сжатия - H.264, 2 USB, питание DC12V/2A. Размер: 42мм (В) х 255мм (Ш) х 225мм (Г). | 7280
| DSR-825-Real | 8-канальный гибридный видеорегистратор. Процессор (HI3531A_12G), разрешение и скорость записи: AHD/TVI/CVI 5MP 11кд/с, IP 5MP 25кд/с, BNC вход - 8, 1 HDD до 8Тб, аудио вход/выход - 4/1, VGA, HDMI, PTZ, RS-485, Cloud (P2P), IE, iPhone, iPad, Android, 3G/4G, формат сжатия - H.264, 2 USB, питание DC12V/2A. Размер: 42мм (В) х 255мм (Ш) х 225мм (Г). | 8300
16-ти канальные видеорегистраторы
| DSR-1614-h | 16-канальный гибридный видеорегистратор. Процессор (Hi3521D 8G), разрешение и скорость записи: AHD/TVI/CVI - 5MN 6к/с, IP - 1080P 25к/с, CVBS - 960H 25к/с, BNC вход - 16, 2 HDD до 8Тб, аудио вход/выход - 4/1, аудио по коаксиальному кабелю 16/1, VGA, HDMI, PTZ, RS-485, Cloud (P2P) IE, iPhone, iPad, Android, 2 USB, питание DC12V/4A. Размер: 53мм (В) х 327мм (Ш) х 242мм (Г). Вес: 1360 гр. | 9600
| DSR-1624-Real | 16-канальный гибридный видеорегистратор. Процессор (Hi3531D 8G), разрешение и скорость записи: AHD/TVI/CVI - 5Mp 6 к/с, IP - 1080P 25к/с, CVBS - 960H 25к/с, BNC вход - 16, 2 HDD до 8Тб, аудио вход/выход - 4/1, аудио по коаксиальному кабелю 16/1, VGA, HDMI, PTZ, RS-485, Cloud (P2P) IE, iPhone, iPad, Android, 3G/4G, 2 USB, питание DC12V/4A. Размер: 53мм (В) х 327мм (Ш) х 242мм (Г). Вес: 1380 гр. | 14500
| DSR-1615-h | 16-канальный гибридный видеорегистратор. Процессор (Hi3531A 12G), разрешение и скорость записи: AHD/TVI/CVI - 4Mp 8 к/с, IP - 4Mp 25к/с, BNC вход - 16, 2 HDD до 8Тб, аудио вход/выход - 4/1, VGA, HDMI, PTZ, RS-485, Cloud (P2P), IE, iPhone, iPad, Android, 3G/4G, формат сжатия - H.264, 2 USB, питание DC12V/4A. Размер: 53мм (В) х 327мм (Ш) х 242мм (Г). | 12480
| DSR-1625-Real | 16-канальный гибридный видеорегистратор. Процессор (HI3531D_16G), разрешение и скорость записи: AHD/TVI/CVI 5MP 12кд/с, IP 5MP 25кд/с, BNC вход - 16, 2 HDD до 8Тб, аудио вход/выход - 4/1, VGA, HDMI, PTZ, RS-485, Cloud (P2P), IE, iPhone, iPad, Android, 3G/4G, формат сжатия - H.264/H.265, 2 USB, питание DC12V/4A. Размер: 53мм (В) х 327мм (Ш) х 242мм (Г). | 14500
HD SDI
| SR-TR01 | HD-SDI репитер. Алюминевый корпус, Разъемы подключения: BNC, Поддержка форматов: 1080P/30FPS 720P/60FPS 720P/30FPS, Питание: 12В, Максимальная дистанция: 130 м. Размеры: 105.5(H) x 64(L) x 26.5(W) мм. Вес: 120 г. | 3700
Сопутствующая продукция
Кабель |  |  | Розница
| КВК-В-2 2х0,75 | за 1м, Коаксиальный кабель (типа РК 75-2-13М, центр медь 7х0,18мм) +2 жилы питания сечением 0,75кв.мм (многожильные), общая оболочка из белого ПВХ пластиката (для внутренней установки), бухта 200м. | 27
| КВК-П-2 2х0,75 | за 1м, Коаксиальный кабель (типа РК 75-2-13М, центр медь 7х0,18мм) +2 жилы питания сечением 0,75кв.мм (многожильные), общая оболочка из черного ПВХ пластиката (для внешней установки), бухта 200м. | 27
| U/UTP-CAT5e 4 пары, медь (внутренний), серый | Витая пара U/UTP-CAT5e Кабель содержит 4 пары витых медных проводников, выполнен в неэкранированном исполнении, соответствует категории 5e и предназначен для внутренней прокладки, цвет серый, в бухте 305м. | 22
| U/UTP-CAT5e 4 пары, медь (внешний), черный | Витая пара U/UTP-CAT5e Кабель содержит 4 пары витых медных проводников, выполнен в неэкранированном исполнении, соответствует категории 5e и предназначен для внешней прокладки, цвет черный, в бухте 305м. | 22
Приемопередатчики |  |  | Розница
| SR-VBP01 | Одноканальный пассивный приемопередатчик видеосигнала по витой паре. Pаботает с HD-CVI, HD-TVI, HD-AHD, поддержка разрешений 720P/1080P, формат видеосигнала NTSC, PAL; помехоустойчивость 60дБ; встроенная грозозащита; затухание 0,5 дБ; Разъемы BNC вход, клеммы; Сопротивление BNC - 75 Ом, клемм - 100Ом; рабочая температура -30С до +70С; температура хранения -40С до +70С; влажность от 0 до 95%; материал ABS пластик. | 200
| SR-VBP02 | Одноканальный пассивный приемопередатчик видеосигнала по витой паре. Работает с AHD/CVI/TVI/CVBS, поддержка разрешений 5Мп/4Мп/3Мп/1080Р/720Р/960H. Передача видеосигнала на расстояние до 400м (AHD/CVI), до 300м(TVI/CVBS). Формат видеосигнала: NTSC, PAL, помехоустойчивость: 60 дБ. Разъемы: BNC вход, зажимной контакт. Сопротивление: BNC - 75 Oм, UTP - 100 Ом. Рабочая температура: -30°C до +70°C, влажность: от 0 до 95%. Размеры: 18мм*20мм*39мм. Инновационная конструкция корпуса SR-VBP02 позволяет соединять приемопередатчики между собой. | 280
Кнопки выхода |  |  | Розница
| DR-01 | Кнопка выхода накладная, пластик, контакты Н.О./ Н.З., 76х23х14мм. | 70.2
| DR-02 | Кнопка выхода накладная, металлическая, контакты Н.О., максимальное коммутируемое напряжение - 36В 3А, диапазон рабочих температур - -40 - +50℃, IP44, 80х30х24мм. | 370
| DR-02L | Кнопка выхода накладная, металлическая, с подсветкой, контакты Н.О., максимальное коммутируемое напряжение - 36В, 3А, диапазон рабочих температур - -40 - +55, степень защиты – IP44, габаритные размеры - 80х30х25 мм | 530
| DR-03 | Кнопка выхода накладная, сенсорная, пластиковая, контакты Н.О./ Н.З., максимальное коммутируемое напряжение - 24В 3А, диапазон рабочих температур -40 - +50℃, IP44, 86х50х20мм. Цветовое решение: черный. | 720
| DR-03i | Кнопка выхода накладная, сенсорная, пластиковая, контакты Н.О./ Н.З., максимальное коммутируемое напряжение - 24В 3А, диапазон рабочих температур -40 - +50℃, IP44, 86х50х20мм. Цветовое решение: белый. | 720
| DR-04 | Бесконтактная-ИК кнопка выхода врезная, металлическая, с подсветкой, контакты Н.О./ Н.З., питание – 12-24В, максимальное коммутируемое напряжение - 24В 3А, диапазон рабочих температур - -30 - +55℃, относительная влажность воздуха - 0-95%, габаритные размеры - 115х70х30 мм, вес - 0,11 кг. Кнопка работает по принципу оптического ИК датчика и определяет поднесение руки, без необходимости касания. | 570
Считыватели |  |  | Розница
| CD-TM01 Полный аналог "КТМ-Н" | Cчитыватель накладной TM (хром). Предназначен для работы с ключами Touch Memory. Корпус считывателя выполнен из металла. Имеет подсветку по контуру центрального контакта (красный цвет). Подсветка работает от 3В, 5В, 12В (встроенный резистор). | 230
| CD-EM02 Полный аналог "Matrix-II (мод. E H)" | Считыватель proximity-карт EM-Marine, работает по протоколам iButton (DallasTouchMemory, поддерживает однократную передачу, полностью совместим с работой контроллеров серии Z-5R) и Wiegand 26. Рабочая частота: 125 кГц. Расстояние для считывания карты: 2-14 см. Wiegand 26: до 100 м. Звуковая и световая индикация.Напряжение питания 12 В. Ток в режиме ожидания до 35 мА. Температура эксплуатации -40С до +50С Размеры 80 x 42 x 12 мм | 1450
Замки
Электромагнитные |  |  | Розница
| EML-60 | Электромагнитный замок EML-60, рабочее напряжение - 12В, ток потребления, не более 160 мА. Усилие удержания на отрыв - 60кг. Рабочая температура -40°С до +60°С, IP54. Размер - 80х35,6х24мм. Вес - 0,53кг. В комплекте L-образное крепление. | 940
| EML-180 | Электромагнитный замок EML-180, рабочее напряжение - 12В, ток потребления, не более 450 мА. Усилие удержания на отрыв - 180кг. Рабочая температура -40°С до +60°С, IP54. Размер - 167х39х21мм. Вес - 0,9кг. В комплекте два крепежных элемента: прямая планка и L-образное крепление. | 1700
| EML-280 | Электромагнитный замок EML-280, рабочее напряжение - 12В, ток потребления, не более 450 мА. Усилие удержания на отрыв - 280кг. Рабочая температура -40°С до +60°С, IP54. Размер - 250х47х25мм. Вес - 1,4кг. В комплекте два крепежных элемента: прямая планка и L-образное крепление. | 2080
| EML-350 | Электромагнитный замок EML-350, рабочее напряжение - 12В, ток потребления, не более 450 мА. Усилие удержания на отрыв - 350кг. Рабочая температура -40°С до +60°С, IP54. Размер - 240х50х27мм. Вес - 1,87кг. В комплекте два крепежных элемента: прямая планка и L-образное крепление. | 2770
| EML-500 | Электромагнитный замок EML-500, рабочее напряжение - 12В, ток потребления, не более 480 мА. Усилие удержания на отрыв - 500кг. Рабочая температура -40°С до +60°С, IP54. Размер - 265х74х42мм. Вес - 4,02кг. В комплекте два крепежных элемента: прямая планка и L-образное крепление. | 4650
Электромеханические |  |  | Розница
| EL-01 | Электромеханический накладной замок, нормально закрытый, цилиндр одинарный, механическая кнопка выхода на корпусе, материал - сталь с нержавеющим покрытием, питание 9-14 В, потребляемый ток 1,5-3А, 148х107х55(мм), 1250г, -40°+55°С | 1620
| EL-02 | Электромеханический накладной замок, нормально закрытый, цилиндр двойной, механическая кнопка выхода на корпусе, блокировка кнопки, материал - сталь с нержавеющим покрытием, питание 9-14 В, потребляемый ток 1,5-3А, 148х107х55(мм), 1250г, -40°+55°С | 1800
Идентификаторы |  |  | Розница
| DS 1990A - F5 | Электронный TM ключ DS 1990A - F5 - предназначен для использования в системах ограничения доступа. Представляет собой микросхему памяти, размещенную в прочном герметичном корпусе, содержит уникальный 48 битный серийный номер. | 22
| Ключ RW 1990 (перезаписываемый) | Перезаписываемый ключ-заготовка, предназначенный для копирования ключей семейства DS1990A, представляет собой электронный перезаписываемый носитель 64-битного идентификационного кода. | 22
| EM-MARIN магн.карта толстая (StandProx) | EM Marine, Read Only, стандартная толщина (1,8 мм), с нумерацией (несортированная). Рабочая частота 125 кГц, 64-битный код. Размеры: 86*54*1.8мм | 13
| EM-MARIN магн.карта тонкая (SlimProx) | EM Marine, Read Only, тонкая (0,8 мм), под печать, без нумерации. Рабочая частота 125кГц, 64-битный код. Размеры: 86*54*0.86мм | 12
| EM-Marin брелок Proximity | Пластиковый брелок EM Marine для СКУД, рабочая частота 125 кГц, 64-битный код, Read Only, пластик ABS, с нумерацией. | 11
| Брелок RFID T5577 (перезаписываемый) | T5577 - брелок-заготовка для копирования бесконтактных брелков/карт стандарта EM-Marine 125кГц. Подходит для копирования брелков Vizit, Метаком, Элтис, Cyfral. Поддержка многократной перезаписи ключа. Расстояние считывания 3-8 см. | 22
| Брелок RF2.1-V | Брелок доступа EM-Marine 125 кГц. Предназначен для работы в системе Vizit. | 14
| Смарт карта CLAMSHELL Mifare | Карта RFID StandProx Mifare 1K Рабочая частота: 13,56 Мгц Размеры: 85,6х54х1,8 мм | 16
| Смарт карта Slim Mifare | Карта RFID SlimProx Mifare 1K Рабочая частота: 13,56 Мгц Размеры: 85,6х54х0,84 мм Подходит для печати | 14
| Смарт брелок Mifare | Брелок RFID Mifare 1K Рабочая частота: 13,56 Мгц Размеры: 40,5х32 мм Цвет: Желтый | 11
Источники бесперебойного питания |  |  | Розница
| SR-UPS-12/5А | Блок бесперебойного питания. AC 100-240В, DC 12-14В. Выходной ток: 5A, количество каналов: 4. Тип блока питания: импульсный. 23x19.5x7.6 Вес: 1.15 кг. Рекомендуемая ёмкость АКБ: 7А/ч. Корпус: металлический 0°С +40°С | 1300
| SR-UPS-12/10А | Блок бесперебойного питания. AC100-240В, DC12-14В. Выходной ток: 10A, количество каналов: 9 Тип блока питания: импульсный. 27x20.7x8.8 Вес: 1.64 кг. Рекомендуемая ёмкость АКБ: 7А/ч. Корпус: металлический. 0°С +40°С | 1800
Блоки питания |  |  | Розница
| SR-12/1,5A(S) | Блок питания пылевлагозащищенный, степень защиты IP65. Напряжение сети 100-240V, 50-60Гц, 1,5A, размер: 60*60*30мм, масса 0.15 кг, рабочая температура от -20°С до +60°С. | 600
| Источники питания SR-12/1A | 12В, 1А, индикация работы, в комплекте SR-JDC-PVF (разъем с клеммной колодкой), напряжение сети 100-240В, размеры 96х47х30 мм, масса 0,116 кг, рабочая температура от -20°С до +60°С | 235
| Источники питания SR-12/2A | 12В, 2А, индикация работы, в комплекте SR-JDC-PVF (разъем с клеммной колодкой), напряжение сети 90-264В, размеры 94х50х32,5мм, масса 0,132 кг, рабочая температура от -10°С до +40°С | 320
| Источники питания SR-12/3A | 12В, 3А, индикация работы, в комплекте SR-JDC-PVF (разъем с клеммной колодкой), напряжение сети 90-264В, сетевой разъем тип С14, размеры 114х50х30 м, масса 0,26 кг, рабочая температура от -10°С до +40°С | 440
| Источники питания SR-12/4A | 12В, 4А, индикация работы, в комплекте SR-JDC-PVF (разъем с клеммной колодкой), напряжение сети 90-264В, сетевой разъем тип С14, размеры 135х62х34 м, масса 0,31 кг, рабочая температура от -10°С до +40°С | 580
| Источники питания SR-12/5A | 12В, 5А, индикация работы, в комплекте SR-JDC-PVF (разъем с клеммной колодкой), напряжение сети 90-264В, сетевой разъем тип С14, размеры 115х55х34 м, масса 0,28 кг, рабочая температура от -10°С до +40°С | 690
Переговорные устройства |  |  | Розница
| Переговорное устройство AM-30 | Цвет: черный. Рабочее напряжение: DC12V. Рабочий ток: 300 мА. Размер пульта управления: 122×105×38мм. Размеры подстанции: 65×20мм. Материал корпуса: пластик. Рабочая температура: -10 - -+60°C. Комплектация: Базовый блок, внешнее разговорное устройство, блок питания, руководство пользователя | 5150
| Переговорное устройство AM-40 | Цифровая функция шумоподавления.Отдельный выход для подключения внешнего записывающего устройства. Антивандальная подстанция и пульт управления. Цвет: черный. Рабочее напряжение: DC12V. Рабочий ток: 300 мА. Размер пульта управления: 130×110×38мм. Размеры подстанции: 70×19мм. Материал корпуса: металл. Рабочая температура: -10 - -+60°C. Комплектация: Базовый блок, внешнее разговорное устройство, блок питания, руководство пользователя | 6780
Микрофоны |  |  | Розница
| SR-MIC-01 Полный аналог ШОРОХ-8 Light | Миниатюрный активный микрофон с автоматической регулировкой усиления (АРУ); акустическая дальность до 10 м; дальность линии до 250м; напряжение питания 6-14 В; диапазон рабочих температур -15 +65 С; коэффициент нелинейных искажений 0,2%; ток потребления 30 мА; выходной уровень 600 мВ; габариты Ø7×35 мм | 150
| SR-MIC-02 Полный аналог ШОРОХ-9 Light | Миниатюрный активный микрофон с автоматической регулировкой усиления (АРУ), а также с возможностью точной регулировки уровня громкости с помощью переменного резистора; акустическая дальность до 10 м; дальность линии до 250м; напряжение питания 9-14 В; диапазон рабочих температур -25 +65 С; коэффициент нелинейных искажений 0,2%; ток потребления 20 мА; выходной уровень 600 мВ; габариты Ø7×35 мм | 363
| SR-MIC-03 | Микрофон электретный с активным усилителем, предназначен для преобразования акустических сигналов в электрический аналоговый, с последующим усилением и передачей по проводным линиям связи. Акустическая дальность до 15м. Макс.расст. передачи сигнала по проводной линии связи до 150 м. Клеммная колодка для подключения. Напряжение питания микрофона, DC 6..12. Макс. выходное напряжение в линию 6В. Диапазон ручной регулировки коэфф. усиления 0-100 дБ. Ток потребления 0,01А. Степень защищенности - IP54, Диапазон рабочих температур -25 + 85C. | 320
Разъемы |  |  | Розница
| SR-RJ4501 | Разъем телекоммуникационный RJ-45 (8P8C), для медных однопроволочных проводников 0,40-0,51 мм, максимальное коммутируемое напряжение 60 В, максимальный допустимый ток 1,5 А, сопротивление изоляции 1000 МОм, сопротивление контакта не более 0,05 Ом, рабочая температура -45 - +70 С | 3.3
| SR-BNC-PP | Разъем BNC под пайку. Имеет два токопроводящих контакта: центральный и боковой. Для предотвращения излома кабеля, на конце разъема имеется предохранительная пружина. Состоит из двух частей, которые соединяются с помощью резьбового соединения. Волновое сопротивление, Ом - 75±10%; Сопротивление изоляции, МОм - 1,00 min DC 500 V; Напряжение номинальное, В - 1,0±25%; Гарантированное количество соединений и рассоединений, раз - не менее 500; Рабочая температура - 50...+65°C. | 11.5
| SR-BNC-PV | Разъем BNC под винт. Имеет два токопроводящих контакта: центральный и боковой. Для предотвращения излома кабеля, на конце разъема имеется предохранительная пружина. Состоит из двух частей, которые соединяются с помощью резьбового соединения. Волновое сопротивление, Ом - 75±10%; Сопротивление изоляции, МОм - 1,00 min DC 500 V; Напряжение номинальное, В - 1,0±25%; Гарантированное количество соединений и рассоединений, раз - не менее 500; Рабочая температура -50...+65°C. | 18.9
| SR-BNC-PVG | Разъем BNC под винт. Имеет два токопроводящих контакта: центральный и боковой. Для предотвращения излома кабеля, на конце разъема имеется предохранительная пружина. Состоит из двух частей, которые соединяются с помощью резьбового соединения. Волновое сопротивление, Ом - 75±10%; Сопротивление изоляции, МОм - 1,00 min DC 500 V; Напряжение номинальное, В - 1,0±25%; Гарантированное количество соединений и рассоединений, раз - не менее 500; Рабочая температура -50...+65°C. Золотое напыление обеспечивает качественное соединение на протяжении долгих лет. | 20
| SR-BNC-PPG | Разъем BNC под пайку. Имеет два токопроводящих контакта: центральный и боковой. Для предотвращения излома кабеля, на конце разъема имеется предохранительная пружина. Состоит из двух частей, которые соединяются с помощью резьбового соединения. Волновое сопротивление, Ом - 75±10%; Сопротивление изоляции, МОм - 1,00 min DC 500 V; Напряжение номинальное, В - 1,0±25%; Гарантированное количество соединений и рассоединений, раз - не менее 500; Рабочая температура - 50...+65°C. Золотое напыление обеспечивает качественное соединение на протяжении долгих лет. | 16.5
| SR-BNC-J | Разъем BNC с клеммной колодкой, под винт, предназначен для подключения видеосигнала видеокамер к устройствам передачи и приема, по кабелю типа "витая пара". Характеристики: напряжение питания, номинальное, В - 12...24 ±25%; Ток, максимально допустимый, А - 0,5; Рабочая температура - -50...+60°C. | 23.4
| SR-JDC-PV | Разъем питания с клеммной колодкой, под винт, предназначен для подачи напряжения питания 12 Вольт к различным видеокамерам. Напряжение питания, номинальное, В - 12±25%; Ток, максимально допустимый, А - 6; Рабочая температура - -50...+60°C. | 13
| SR-RCA-PV | Разъем штекер RCA с клеммной колодкой, под винт, предназначен для оперативного соединения кабелей с видео и аудиоаппаратурой. Рабочая температура -50...+60°C. | 15
| SR-JDCC-PP | Разъем с кабелем силовым, под пайку - предназначен для подачи напряжения питания 12 Вольт к различным видеокамерам. Медный кабель в двойной ПВХ изоляции. Наружная оболочка кабеля черного цвета. Два внутренних проводника в собственной изоляции черного и красного цветов. На одном из концов кабеля распаян разъем для подключения питания к камере. Внешний контакт разъема соединен с черным проводником, внутренний – с красным. Другой конец кабеля имеет оголенные проводники для соединения с источником питания. Напряжение питания, номинальное, В - 12±25%; Ток, максимально допустимый, А - 6; Сечение (диаметр) одной медной жилы кабеля, мм - 0,5; Длина кабеля, м - 0,45; Рабочая температура - -50...+60°C. | 11
| SR-BNC-JF (ответный к SR-BNC-J) | Разъем BNC с клеммной колодкой, под винт, предназначен для подключения видеосигнала видеокамер к устройствам передачи и приема, по кабелю типа "витая пара". Характеристики: напряжение питания, номинальное, В - 12...24 ±25%; Ток, максимально допустимый, А - 0,5; Рабочая температура - -50...+60°C. | 24.7
| SR-JDC-PVF (ответный к SR-JDC-PV) | Гнездо питания с клеммной колодкой, под винт, предназначен для подачи напряжения питания 12 Вольт к различным видеокамерам. Напряжение питания, номинальное, В - 12±25%; Ток, максимально допустимый, А - 6; Рабочая температура - -50...+60°C. | 15.6

## Регистраторы_CMS
SARMATT 2021
Фотография | Модель | Описание | CMS | P2P Mobile | P2P IE
Цифровые видеорегистраторы
| DSR-413-h | 4-канальный гибридный видеорегистратор с поддержкой . IP (до 1080p), AHD (half-1080P), CVBS(960H) Процессор (Hi3520D-V200) , BNC вход – 4, 1HDD до 4Тб, аудио вход / выход - 4/1, VGA, HDMI, PTZ, RS-485, Cloud (P2P) IE, IPhone, IPad, Android, 3G, 2USB, питание DC12V / 2A, пульт ДУ. | cms_v1.8.6.1 https://yadi.sk/d/r4J-opby33LFP7 | IP-Pro | http://www.e-seenet.com/
| DSR-414-h | 4-канальный гибридный видеорегистратор. Процессор (Hi3520D-V400 2G), разрешение и скорость записи: AHD/TVI/CVI - 5MN 8к/с, IP - 1080P 25к/с, CVBS - 960H 25к/с. BNC вход - 4, 1 HDD до 8Тб, аудио вход/выход - 4/1, аудио по коаксиальному кабелю 4/1, VGA, HDMI, PTZ, RS-485, Cloud (P2P) IE, iPhone, iPad, Android, 2 USB, питание DC12V/2A. Размер: 42мм (В) х 255мм (Ш) х 225мм (Г). Вес: 830 гр. | VMS https://disk.yandex.ru/d/aP1TkB8UquKYSQ | SarmatT View | http://www.topscloud.net/doc/page/login.jsp
| DSR-423-Real | 4-канальный гибридный 5 в 1 видеорегистратор с поддержкой IP, AHD (1080p), TVI (1080P), CVI (1080p), CVBS(960H) Процессор (Hi3520D-V300) , BNC вход – 4, 1HDD до 4Тб, аудио вход / выход - 4/1, VGA, HDMI, PTZ, RS-485, Cloud (P2P) IE, IPhone, IPad, Android, 3G, 2USB, питание DC12V / 3A, тревожные входы/выходы – 4/1, пульт ДУ. | cms_v1.8.6.1 https://yadi.sk/d/r4J-opby33LFP7 | IP-Pro | http://www.e-seenet.com/
| DSR-424-Real | 4-канальный гибридный видеорегистратор. Процессор (Hi3520D-V400 2G), разрешение и скорость записи: AHD/TVI/CVI - 5Mp 6 к/с, IP - 1080P 25к/с, CVBS - 960H 25к/с, BNC вход - 4, 1 HDD до 8Тб, аудио вход/выход - 4/1, аудио по коаксиальному кабелю 4/1, VGA, HDMI, PTZ, RS-485, Cloud (P2P) IE, iPhone, iPad, Android, 3G/4G, 2 USB, питание DC12V/2A. Размер: 42мм (В) х 255мм (Ш) х 225мм (Г). Вес: 830 гр. | VMS https://disk.yandex.ru/d/aP1TkB8UquKYSQ | SarmatT View | http://www.topscloud.net/doc/page/login.jsp
| DSR-813-h | 8-канальный гибридный 5 в 1 видеорегистратор с поддержкой IP, AHD (1080P-H), TVI (1080P-H), CVI (1080P-H), CVBS(960H). Процессор (Hi3520D-V300), BNC вход – 8, 2HDD до 4Тб, аудио вход / выход - 8/1, VGA, HDMI, PTZ, RS-485, Cloud (P2P) IE, IPhone, IPad, Android, 3G, Wi-Fi (опция), 2USB, питание DC12V / 3A, тревожные входы/выходы – 4/1, пульт ДУ. | cms_v1.8.6.1 https://yadi.sk/d/r4J-opby33LFP7 | IP-Pro | http://www.e-seenet.com/
| DSR-814-h | 8-канальный гибридный видеорегистратор. Процессор (Hi3520D-V400 4G), разрешение и скорость записи: AHD/TVI/CVI - 5MN 8к/с, IP - 1080P 25к/с, CVBS - 960H 25к/с, BNC вход - 8, 1 HDD до 8Тб, аудио вход/выход - 4/1, аудио по коаксиальному кабелю 8/1, VGA, HDMI, PTZ, RS-485, Cloud (P2P) IE, iPhone, iPad, Android, 2 USB, питание DC12V/2A. Размер: 42мм (В) х 255мм (Ш) х 225мм (Г). Вес: 860 гр. | VMS https://disk.yandex.ru/d/aP1TkB8UquKYSQ | SarmatT View | http://www.topscloud.net/doc/page/login.jsp
| DSR-823-Real | 8-канальный гибридный 5 в 1 видеорегистратор с поддержкой IP, AHD (1080p), TVI (1080P), CVI (1080p), CVBS(960H). Процессор (Hi3521A), BNC вход – 8, 2HDD до 4Тб, аудио вход / выход - 8/1, VGA, HDMI, PTZ, RS-485, Cloud (P2P) IE, IPhone, IPad, Android, 3G, Wi-Fi (опция), 2USB, питание DC12V / 3,5A, тревожные входы/выходы – 4/1, пульт ДУ. | cms_v1.8.6.1 https://yadi.sk/d/r4J-opby33LFP7 | IP-Pro | http://www.e-seenet.com/
| DSR-824-Real | 8-канальный гибридный видеорегистратор. Процессор (Hi3521D 4G), разрешение и скорость записи: AHD/TVI/CVI - 5Mp 6 к/с, IP - 1080P 25к/с, CVBS - 960H 25к/с, BNC вход - 8, 1 HDD до 8Тб, аудио вход/выход - 4/1, аудио по коаксиальному кабелю 8/1, VGA, HDMI, PTZ, RS-485, Cloud (P2P) IE, iPhone, iPad, Android, 3G/4G, 2 USB, питание DC12V/2A. Размер: 42мм (В) х 255мм (Ш) х 225мм (Г). Вес: 880 гр. | VMS https://disk.yandex.ru/d/aP1TkB8UquKYSQ | SarmatT View | http://www.topscloud.net/doc/page/login.jsp
| DSR-1613-h | 16-канальный гибридный 5 в 1 видеорегистратор с поддержкой IP, AHD (1080P-H), TVI (1080P-H), CVI (1080P-H), CVBS(960H). Процессор (Hi3521A), BNC вход – 16, 2 HDD до 4Тб, аудио вход / выход - 16/1, VGA, HDMI, PTZ, RS-485, Cloud (P2P) IE, IPhone, IPad, Android, 3G, Wi-Fi (опция), 2USB, питание DC12V / 4A, тревожные входы/выходы – 4/1, пульт ДУ. | cms_v1.8.6.1 https://yadi.sk/d/r4J-opby33LFP7 | IP-Pro | http://www.e-seenet.com/
| DSR-1614-h | 16-канальный гибридный видеорегистратор. Процессор (Hi3521D 8G), разрешение и скорость записи: AHD/TVI/CVI - 5MN 6к/с, IP - 1080P 25к/с, CVBS - 960H 25к/с, BNC вход - 16, 2 HDD до 8Тб, аудио вход/выход - 4/1, аудио по коаксиальному кабелю 16/1, VGA, HDMI, PTZ, RS-485, Cloud (P2P) IE, iPhone, iPad, Android, 2 USB, питание DC12V/4A. Размер: 53мм (В) х 327мм (Ш) х 242мм (Г). Вес: 1360 гр. | VMS https://disk.yandex.ru/d/aP1TkB8UquKYSQ | SarmatT View | http://www.topscloud.net/doc/page/login.jsp
| DSR-1623-Real | 16-канальный гибридный 5 в 1 видеорегистратор с поддержкой IP, AHD (1080p), TVI (1080P), CVI (1080p), CVBS(960H). Процессор (Hi3531A), BNC вход – 16, 2HDD до 4Тб, аудио вход / выход -8/1, VGA, HDMI, PTZ, RS-485, Cloud (P2P) IE, IPhone, IPad, Android, 3G, Wi-Fi (опция), 2USB, питание DC12V / 5A, тревожные входы/выходы – 4/1,пульт ДУ. | cms_v1.8.6.1 https://yadi.sk/d/r4J-opby33LFP7 | IP-Pro | http://www.e-seenet.com/
| DSR-1624-Real | 16-канальный гибридный видеорегистратор. Процессор (Hi3531D 8G), разрешение и скорость записи: AHD/TVI/CVI - 5Mp 6 к/с, IP - 1080P 25к/с, CVBS - 960H 25к/с, BNC вход - 16, 2 HDD до 8Тб, аудио вход/выход - 4/1, аудио по коаксиальному кабелю 16/1, VGA, HDMI, PTZ, RS-485, Cloud (P2P) IE, iPhone, iPad, Android, 3G/4G, 2 USB, питание DC12V/4A. Размер: 53мм (В) х 327мм (Ш) х 242мм (Г). Вес: 1380 гр. | VMS https://disk.yandex.ru/d/aP1TkB8UquKYSQ | SarmatT View | http://www.topscloud.net/doc/page/login.jsp