## IP видеокамеры
Модель | Фото | РРЦ руб. | Количество шт. в коробке | Разрешение | Фокус | 60к/с | SD карта | Режим коридора | Микрофон/Динамик | Аудио I/O | Тревожный I/O | Кнопка сброса | Описание | Примечание
EasyBasic - Wi-Fi 2.4 ГГц
IPC322LB-AF28WK-G | EasyBasic Wi-Fi | 9190 | 20 | 2Мп | 2.8мм | X | √ | X | 1/X | X | X | √ | Видеокамера IP купольная Wi-fi антивандальная, 1/2.9" CMOS, 2Мп (1920*1080) @ 30к/с, Ultra 265¦ H.265¦ H.264¦ MJPEG, 2 потока, DWDR, 2.8мм объектив 0.01 Лк @F2.0, встроенный микрофон, ИК-подсветка до 30м, поддержка Micro SD карт памяти до 512 Гбайт, Питание DC 12В, кнопка сброса, IEEE802.11b/g/n (2.4 GHz ~ 2.4835 GHz), IP67, IK10, -40°C ~ 60°C Детекция движения, Детекция человеческих фигур
IPC2122LB-AF28WK-G | EasyBasic Wi-Fi | 10290 | 20 | 2Мп | 2.8мм | X | √ | X | 1/X | X | X | √ | Видеокамера IP цилиндрическая Wi-fi, 1/2.9" CMOS, 2Мп (1920*1080) @ 30к/с, Ultra 265¦ H.265¦ H.264¦ MJPEG, 2 потока, DWDR, 2.8мм объектив 0.01 Лк @F2.0, встроенный микрофон, ИК-подсветка до 30м, поддержка Micro SD карт памяти до 512 Гбайт, Питание DC 12В, кнопка сброса, IEEE802.11b/g/n (2.4 GHz ~ 2.4835 GHz), IP67, -40°C ~ 60°C Детекция движения, Детекция человеческих фигур
IPC2122LB-AF40WK-G | EasyBasic Wi-Fi | 10290 | 20 | 2Мп | 4.0мм | X | √ | X | 1/X | X | X | √ | Видеокамера IP цилиндрическая Wi-fi, 1/2.9" CMOS, 2Мп (1920*1080) @ 30к/с, Ultra 265¦ H.265¦ H.264¦ MJPEG, 2 потока, DWDR, 4.0мм объектив 0.01 Лк @F2.0, встроенный микрофон, ИК-подсветка до 30м, поддержка Micro SD карт памяти до 512 Гбайт, Питание DC 12В, кнопка сброса, IEEE802.11b/g/n (2.4 GHz ~ 2.4835 GHz), IP67, -40°C ~ 60°C Детекция движения, Детекция человеческих фигур
IPC2122LB-AF28WK-WF | Easy Wi-Fi6 Antenna 5dBi (NEW) | 10590 | 20 | 2Мп | 2.8мм | X | √ | X | 1/X | X | X | √ | Видеокамера IP цилиндрическая Wi-fi, 1/3.0" CMOS, 2Мп (1920*1080) @ 25к/с, Ultra 265¦ H.265¦ H.264, 2 потока, DWDR, 2.8мм объектив 0.01 Лк @F2.0, встроенный микрофон, ИК-подсветка до 30м, поддержка Micro SD карт памяти до 512 Гбайт, Питание DC 12В, RJ45 Интерфейс, кнопка сброса, IEEE802.11b/g/n/ax 2.4 GHz под WiFi 6, IP67, -40°C ~ 60°C Детекция движения, Ультра детекция движения | Новинка
EasyBasic - ECO - Dual light
IPC3612LB-AF28-DL-ECO | EasyBasic (NEW) | 3790 | 20 | 2Мп | 2.8мм | X | X | X | 1/X | X | X | X | Видеокамера IP купольная,1/3.0" CMOS, 2Мп (1920*1080) @ 30 к/с, 0.005 Лк @F1.6, DWDR, объектив 2.8 мм, 2D/3D DNR, Ultra 265, H.265, H.264, 2 потока, встроенный микрофон, ИК-подсветка до 30м, LED-подсветка до 15м, IP67, -40~+60°C, питание только по PoE Детекция движения, Детекция человеческих фигур 2.0 | Новинка
IPC2122LB-AF28-DL-ECO | EasyBasic (NEW) | 3790 | 20 | 2Мп | 2.8мм | X | X | X | 1/X | X | X | X | Видеокамера IP цилиндрическая,1/3.0" CMOS, 2Мп (1920*1080) @ 30 к/с, 0.005 Лк @F1.6, DWDR, объектив 2.8 мм, 2D/3D DNR, Ultra 265, H.265, H.264, 2 потока, встроенный микрофон, ИК-подсветка до 30м, LED-подсветка до 15м, IP67, -40~+60°C, питание только по PoE Детекция движения, Детекция человеческих фигур 2.0 | Новинка
IPC2122LB-AF40-DL-ECO | EasyBasic (NEW) | 3790 | 20 | 2Мп | 4.0мм | X | X | X | 1/X | X | X | X | Видеокамера IP цилиндрическая,1/3.0" CMOS, 2Мп (1920*1080) @ 30 к/с, 0.005 Лк @F1.6, DWDR, объектив 4.0 мм, 2D/3D DNR, Ultra 265, H.265, H.264, 2 потока, встроенный микрофон, ИК-подсветка до 30м, LED-подсветка до 15м, IP67, -40~+60°C, питание только по PoE Детекция движения, Детекция человеческих фигур 2.0 | Новинка
IPC3614LB-AF28-DL-ECO | EasyBasic (NEW) | 4790 | 20 | 4Мп | 2.8мм | X | X | X | 1/X | X | X | X | Видеокамера IP купольная,1/3.0" CMOS, 4Мп (2560*1440) @ 25 к/с, 0.003 Лк @F1.6, DWDR, объектив 2.8 мм, 2D/3D DNR, Ultra 265, H.265, H.264, 2 потока, встроенный микрофон, ИК-подсветка до 30м, LED-подсветка до 15м, IP67, -40~+60°C, питание только по PoE Детекция движения, Детекция человеческих фигур 2.0 | Новинка
IPC2124LB-AF28-DL-ECO | EasyBasic (NEW) | 4790 | 20 | 4Мп | 2.8мм | X | X | X | 1/X | X | X | X | Видеокамера IP цилиндрическая,1/3.0" CMOS, 4Мп (2560*1440) @ 25 к/с, 0.003 Лк @F1.6, DWDR, объектив 2.8 мм, 2D/3D DNR, Ultra 265, H.265, H.264, 2 потока, встроенный микрофон, ИК-подсветка до 30м, LED-подсветка до 15м, IP67, -40~+60°C, питание только по PoE Детекция движения, Детекция человеческих фигур 2.0 | Новинка
IPC2124LB-AF40-DL-ECO | EasyBasic (NEW) | 4790 | 20 | 4Мп | 4.0мм | X | X | X | 1/X | X | X | X | Видеокамера IP цилиндрическая,1/3.0" CMOS, 4Мп (2560*1440) @ 25 к/с, 0.003 Лк @F1.6, DWDR, объектив 4.0 мм, 2D/3D DNR, Ultra 265, H.265, H.264, 2 потока, встроенный микрофон, ИК-подсветка до 30м, LED-подсветка до 15м, IP67, -40~+60°C, питание только по PoE Детекция движения, Детекция человеческих фигур 2.0 | Новинка
EasyBasic - ECO - IR
IPC3612LB-AF28-ECO | EasyBasic (NEW) | 3490 | 20 | 2Мп | 2.8мм | X | X | X | 1/X | X | X | X | Видеокамера внутреняя IP купольная,1/3.0" CMOS, 2Мп (1920*1080) @ 30к/с, 0.01 Лк @F2.0, DWDR, объектив 2.8 мм, 2D/3D DNR, Ultra 265, H.265, H.264, 2 потока, встроенный микрофон, ИК-подсветка до 30м, -40~+60°C, питание только по PoE Детекция движения, Детекция человеческих фигур 2.0 | Новинка
IPC2122LB-AF28-ECO | EasyBasic (NEW) | 3490 | 20 | 2Мп | 2.8мм | X | X | X | 1/X | X | X | X | Видеокамера IP цилиндрическая,1/3.0" CMOS, 2Мп (1920*1080) @ 30 к/с, 0.01 Лк @F2.0, DWDR, объектив 2.8 мм, 2D/3D DNR, Ultra 265, H.265, H.264, 2 потока, встроенный микрофон, ИК-подсветка до 30м, IP67, -40~+60°C, питание только по PoE Детекция движения, Детекция человеческих фигур 2.0 | Новинка
IPC2122LB-AF40-ECO | EasyBasic (NEW) | 3490 | 20 | 2Мп | 4.0мм | X | X | X | 1/X | X | X | X | Видеокамера IP цилиндрическая,1/3.0" CMOS, 2Мп (1920*1080) @ 30 к/с, 0.01 Лк @F2.0, DWDR, объектив 4.0 мм, 2D/3D DNR, Ultra 265, H.265, H.264, 2 потока, встроенный микрофон, ИК-подсветка до 30м, IP67, -40~+60°C, питание только по PoE Детекция движения, Детекция человеческих фигур 2.0 | Новинка
IPC3614LB-AF28-ECO | EasyBasic (NEW) | 4490 | 20 | 4Мп | 2.8мм | X | X | X | 1/X | X | X | X | Видеокамера внутреняя IP купольная,1/3.0" CMOS, 4Мп (2560*1440) @ 25 к/с, 0.003 Лк @F2.0, DWDR, объектив 2.8 мм, 2D/3D DNR, Ultra 265, H.265, H.264, 2 потока, встроенный микрофон, ИК-подсветка до 30м, -40~+60°C, питание только по PoE Детекция движения, Детекция человеческих фигур 2.0 | Новинка
IPC2124LB-AF28-ECO | EasyBasic (NEW) | 4490 | 20 | 4Мп | 2.8мм | X | X | X | 1/X | X | X | X | Видеокамера IP цилиндрическая,1/3.0" CMOS, 4Мп (2560*1440) @ 25 к/с, 0.003 Лк @F2.0, DWDR, объектив 2.8 мм, 2D/3D DNR, Ultra 265, H.265, H.264, 2 потока, встроенный микрофон, ИК-подсветка до 30м, IP67, -40~+60°C, питание только по PoE Детекция движения, Детекция человеческих фигур 2.0 | Новинка
IPC2124LB-AF40-ECO | EasyBasic (NEW) | 4490 | 20 | 4Мп | 4.0мм | X | X | X | 1/X | X | X | X | Видеокамера IP цилиндрическая,1/3.0" CMOS, 4Мп (2560*1440) @ 25 к/с, 0.003 Лк @F2.0, DWDR, объектив 4.0 мм, 2D/3D DNR, Ultra 265, H.265, H.264, 2 потока, встроенный микрофон, ИК-подсветка до 30м, IP67, -40~+60°C, питание только по PoE Детекция движения, Детекция человеческих фигур 2.0 | Новинка
EasyBasic - ColorHunter - Dual light
IPC3612LB-AF28K-DL | EasyBasic | 7390 | 20 | 2Мп | 2.8мм | X | √ | X | 1/X | X | X | X | Видеокамера IP купольная, 1/2.9" CMOS, 2Мп (1920*1080) @25к/c, Ultra 265¦H.265¦H.264¦MJPEG, 2 потока, DWDR, 2.8мм объектив 0.005лк @F1.6, встроенный микрофон, ИК-подствека до 30м, LED-подсветка до 30м, поддержка Micro SD карт памяти до 512 Гбайт, IP67, -40°C ~ 60°C Детекция движения, детекция человеческих фигур
IPC2122LB-AF28K-DL | EasyBasic | 7690 | 20 | 2Мп | 2.8мм | X | √ | X | 1/X | X | X | X | Видеокамера IP цилиндрическая, 1/2.9" CMOS, 2Мп (1920*1080) @25к/c, Ultra 265¦H.265¦H.264¦MJPEG, 2 потока, DWDR, 2.8мм объектив 0.005лк @F1.6, встроенный микрофон, ИК-подствека до 30м, LED-подсветка до 30м, поддержка Micro SD карт памяти до 512 Гбайт, IP67, -40°C ~ 60°C Детекция движения, детекция человеческих фигур
IPC2122LB-AF40K-DL | EasyBasic | 7690 | 20 | 2Мп | 4.0мм | X | √ | X | 1/X | X | X | X | Видеокамера IP цилиндрическая, 1/2.9" CMOS, 2Мп (1920*1080) @25к/c, Ultra 265¦H.265¦H.264¦MJPEG, 2 потока, DWDR, 4.0мм объектив 0.005лк @F1.6, встроенный микрофон, ИК-подствека до 30м, LED-подсветка до 30м, поддержка Micro SD карт памяти до 512 Гбайт, IP67, -40°C ~ 60°C Детекция движения, детекция человеческих фигур
IPC3612LB-AF28K-DL2 | EasyBasic (Coming soon) |  | 20 | 2Мп | 2.8мм | X | √ |  | 1/X | X | X |  | Economic 2MP Fixed Dual-ligjt F1.6, 1/3", Mic, DWDR, Plastic, 512GB SD, UMD | 30.06.2025
IPC2122LB-AF28K-DL2 | EasyBasic (Coming soon) |  | 20 | 2Мп | 2.8мм | X | √ |  | 1/X | X | X |  |  | 30.06.2025
IPC2122LB-AF40K-DL2 | EasyBasic (Coming soon) |  | 20 | 2Мп | 4.0мм | X | √ |  | 1/X | X | X |  |  | 30.06.2025
IPC3614LB-AF28K-DL | EasyBasic | 9490 | 20 | 4Мп | 2.8мм | X | √ | √ | 1/X | X | X | X | Видеокамера IP купольная, 1/3.0" CMOS, 4Мп (2560*1440) @25к/c, Ultra 265¦H.265¦H.264¦MJPEG, 2 потока, DWDR, 2.8мм объектив 0.01лк @F1.6, встроенный микрофон, ИК-подствека до 30м, LED-подсветка до 30м, поддержка Micro SD карт памяти до 512 Гбайт, IP67, -40°C ~ 60°C Детекция движения, Ультра детекция движения
IPC2124LB-AF28K-DL | EasyBasic | 9490 | 20 | 4Мп | 2.8мм | X | √ | √ | 1/X | X | X | X | Видеокамера IP цилиндрическая, 1/3.0" CMOS, 4Мп (2560*1440) @25к/c, Ultra 265¦H.265¦H.264¦MJPEG, 2 потока, DWDR, 2.8мм объектив 0.01лк @F1.6, встроенный микрофон, ИК-подствека до 30м, LED-подсветка до 30м, поддержка Micro SD карт памяти до 512 Гбайт, IP67, -40°C ~ 60°C Детекция движения, Ультра детекция движения
IPC2124LB-AF40K-DL | EasyBasic | 9490 | 20 | 4Мп | 4.0мм | X | √ | √ | 1/X | X | X | X | Видеокамера IP цилиндрическая, 1/3.0" CMOS, 4Мп (2560*1440) @25к/c, Ultra 265¦H.265¦H.264¦MJPEG, 2 потока, DWDR, 4.0мм объектив 0.01лк @F1.6, встроенный микрофон, ИК-подствека до 30м, LED-подсветка до 30м, поддержка Micro SD карт памяти до 512 Гбайт, IP67, -40°C ~ 60°C Детекция движения, Ультра детекция движения
IPC3614LB-AF28K-DL2 | EasyBasic (Coming soon) |  | 20 | 4Мп | 2.8мм | X | √ |  | 1/X | X | X |  | Economic 4MP Fixed Dual-ligjt F1.6, 1/3", Mic, DWDR, Plastic, 512GB SD, UMD | 30.06.2025
IPC2124LB-AF28K-DL2 | EasyBasic (Coming soon) |  | 20 | 4Мп | 2.8мм | X | √ |  | 1/X | X | X |  |  | 30.06.2025
IPC2124LB-AF40K-DL2 | EasyBasic (Coming soon) |  | 20 | 4Мп | 4.0мм | X | √ |  | 1/X | X | X |  |  | 30.06.2025
IPC3618LB-ADF28K-DL | EasyBasic (NEW) | 11190 | 20 | 8Мп | 2.8мм | X | √ | √ | 1/X | X | X | X | Видеокамера IP купольная, 1/2.7" CMOS, 8Мп (3840*2160) @20к/c, Ultra 265¦H.265¦H.264¦MJPEG, 2 потока, 120дБ WDR, 2.8мм объектив 0.005лк @F1.6, встроенный микрофон, ИК-подствека до 30м, LED-подсветка до 30м, поддержка Micro SD карт памяти до 512 Гбайт, IP67, -40°C ~ 60°C Детекция движения, Ультра детекция движения | Новинка
IPC2128LB-ADF28K-DL | EasyBasic (NEW) | 11190 | 20 | 8Мп | 2.8мм | X | √ | √ | 1/X | X | X | X | Видеокамера IP цилиндрическая, 1/2.7" CMOS, 8Мп (3840*2160) @20к/c, Ultra 265¦H.265¦H.264¦MJPEG, 2 потока, 120дБ WDR, 2.8мм объектив 0.005лк @F1.6, встроенный микрофон, ИК-подствека до 30м, LED-подсветка до 30м, поддержка Micro SD карт памяти до 512 Гбайт, IP67, -40°C ~ 60°C Детекция движения, Ультра детекция движения | Новинка
IPC2128LB-ADF40K-DL | EasyBasic (NEW) | 11190 | 20 | 8Мп | 4.0мм | X | √ | √ | 1/X | X | X | X | Видеокамера IP цилиндрическая, 1/2.7" CMOS, 8Мп (3840*2160) @20к/c, Ultra 265¦H.265¦H.264¦MJPEG, 2 потока, 120дБ WDR, 4.0мм объектив 0.005лк @F1.6, встроенный микрофон, ИК-подствека до 30м, LED-подсветка до 30м, поддержка Micro SD карт памяти до 512 Гбайт, IP67, -40°C ~ 60°C Детекция движения, Ультра детекция движения | Новинка
EasyBasic - IR - Fixed
IPC322LB-SF28-A | EasyBasic | 6190 | 20 | 2Мп | 2.8мм | X | X | X | X | X | X | X | Видеокамера IP купольная антивандальная, 1/2.8" CMOS, 2Мп (1920*1080) @ 30к/с, Ultra 265¦H.265¦H.264, 2 потока, DWDR, 2.8мм объектив 0.01 Лк @F2.0, ИК-подсветка до 30м, IP67, IK10, -40°C ~ 60°C Детекция движения
IPC322LB-SF40-A | EasyBasic | 6190 | 20 | 2Мп | 4.0мм | X | X | X | X | X | X | X | Видеокамера IP купольная антивандальная, 1/2.8" CMOS, 2Мп (1920*1080) @ 30к/с, Ultra 265¦H.265¦H.264, 2 потока, DWDR, 4.0мм объектив 0.01 Лк @F2.0, ИК-подсветка до 30м, IP67, IK10, -40°C ~ 60°C Детекция движения
IPC3612LB-SF28-A | EasyBasic | 5890 | 20 | 2Мп | 2.8мм | X | X | X | X | X | X | X | Видеокамера IP купольная, 1/2.8" CMOS, 2Мп (1920*1080) @ 30к/с, Ultra 265¦ H.265¦ H.264, 2 потока, DWDR, 2.8мм объектив 0.01 Лк @F2.0, ИК-подсветка до 30м, IP67, -40°C ~ 60°C Детекция движения
IPC3612LB-SF40-A | EasyBasic | 5890 | 20 | 2Мп | 4.0мм | X | X | X | X | X | X | X | Видеокамера IP купольная, 1/2.8" CMOS, 2Мп (1920*1080) @ 30к/с, Ultra 265¦ H.265¦ H.264, 2 потока, DWDR, 4.0мм объектив 0.01 Лк @F2.0, ИК-подсветка до 30м, IP67, -40°C ~ 60°C Детекция движения
IPC2122LB-SF28-A | EasyBasic | 5890 | 20 | 2Мп | 2.8мм | X | X | X | X | X | X | X | Видеокамера IP цилиндрическая, 1/2.8" CMOS, 2Мп (1920*1080) @ 30к/с, Ultra 265¦H.265¦H.264, 2 потока, DWDR, 2.8мм объектив 0.01 Лк @F2.0, ИК-подсветка до 30м, IP67, -40°C ~ 60°C Детекция движения
IPC2122LB-SF40-A | EasyBasic | 5890 | 20 | 2Мп | 4.0мм | X | X | X | X | X | X | X | Видеокамера IP цилиндрическая, 1/2.8" CMOS, 2Мп (1920*1080) @ 30к/с, Ultra 265¦H.265¦H.264, 2 потока, DWDR, 4.0мм объектив 0.01 Лк @F2.0, ИК-подсветка до 30м, IP67, -40°C ~ 60°C Детекция движения
IPC324LB-SF28-A | EasyBasic | 7690 | 20 | 4Мп | 2.8мм | X | X | X | X | X | X | X | Видеокамера IP купольная антивандальная, 1/3.0" CMOS, 4Мп (2560*1440) @ 25к/с, Ultra 265¦ H.265¦ H.264, 2 потока, DWDR, 2.8мм объектив 0.01 Лк @F2.1, ИК-подсветка до 30м, IP67, IK10, -40°C ~ 60°C Детекция движения
IPC324LB-SF40-A | EasyBasic | 7690 | 20 | 4Мп | 4.0мм | X | X | X | X | X | X | X | Видеокамера IP купольная антивандальная, 1/3.0" CMOS, 4Мп (2560*1440) @ 25к/с, Ultra 265¦ H.265¦ H.264, 2 потока, DWDR, 4.0мм объектив 0.01 Лк @F2.1, ИК-подсветка до 30м, IP67, IK10, -40°C ~ 60°C Детекция движения
IPC3614LB-SF28-A | EasyBasic | 7390 | 20 | 4Мп | 2.8мм | X | X | X | X | X | X | X | Видеокамера IP купольная, 1/3.0" CMOS, 4Мп (2560*1440) @ 25к/с, Ultra 265¦ H.265¦ H.264, 2 потока, DWDR, 2.8мм объектив 0.01 Лк @F2.1, ИК-подсветка до 30м, IP67, -40°C ~ 60°C Детекция движения
IPC3614LB-SF40-A | EasyBasic | 7390 | 20 | 4Мп | 4.0мм | X | X | X | X | X | X | X | Видеокамера IP купольная, 1/3.0" CMOS, 4Мп (2560*1440) @ 25к/с, Ultra 265¦ H.265¦ H.264, 2 потока, DWDR, 4.0мм объектив 0.01 Лк @F2.1, ИК-подсветка до 30м, IP67, -40°C ~ 60°C Детекция движения
IPC2124LB-SF28-A | EasyBasic | 7390 | 20 | 4Мп | 2.8мм | X | X | X | X | X | X | X | Видеокамера IP цилиндрическая, 1/3.0" CMOS, 4Мп (2560*1440) @ 25к/с, Ultra 265¦ H.265¦ H.264, 2 потока, DWDR, 2.8мм объектив 0.01 Лк @F2.1, ИК-подсветка до 30м, IP67, -40°C ~ 60°C Детекция движения
IPC2124LB-SF40-A | EasyBasic | 7390 | 20 | 4Мп | 4.0мм | X | X | X | X | X | X | X | Видеокамера IP цилиндрическая, 1/3.0" CMOS, 4Мп (2560*1440) @ 25к/с, Ultra 265¦ H.265¦ H.264, 2 потока, DWDR, 4.0мм объектив 0.01 Лк @F2.1, ИК-подсветка до 30м, IP67, -40°C ~ 60°C Детекция движения
IPC325LB-SF28-A | EasyBasic | 8890 | 20 | 5Мп | 2.8мм | X | X | X | X | X | X | X | Видеокамера IP купольная антивандальная, 1/3.0" CMOS, 5Мп (2592*1944) @ 20к/с, Ultra 265¦ H.265¦ H.264¦ MJPEG, 2 потока, DWDR, 2.8мм объектив 0.01 Лк @F2.1, ИК-подсветка до 30м, IP67, IK10, -40°C ~ 60°C Детекция движения
IPC325LB-SF40-A | EasyBasic | 8890 | 20 | 5Мп | 4.0мм | X | X | X | X | X | X | X | Видеокамера IP купольная антивандальная, 1/3.0" CMOS, 5Мп (2592*1944) @ 20к/с, Ultra 265¦ H.265¦ H.264¦ MJPEG, 2 потока, DWDR, 4.0мм объектив 0.01 Лк @F2.1, ИК-подсветка до 30м, IP67, IK10, -40°C ~ 60°C Детекция движения
IPC3615LB-SF28-A | EasyBasic | 8890 | 20 | 5Мп | 2.8мм | X | X | X | X | X | X | X | Видеокамера IP купольная, 1/3.0" CMOS, 5Мп (2592*1944) @ 20к/с, Ultra 265¦ H.265¦ H.264¦ MJPEG, 2 потока, DWDR, 2.8мм объектив 0.01 Лк @F2.1, ИК-подсветка до 30м, IP67, -40°C ~ 60°C Детекция движения
IPC3615LB-SF40-A | EasyBasic | 8890 | 20 | 5Мп | 4.0мм | X | X | X | X | X | X | X | Видеокамера IP купольная, 1/3.0" CMOS, 5Мп (2592*1944) @ 20к/с, Ultra 265¦ H.265¦ H.264¦ MJPEG, 2 потока, DWDR, 4.0мм объектив 0.01 Лк @F2.1, ИК-подсветка до 30м, IP67, -40°C ~ 60°C Детекция движения
IPC2125LB-SF28-A | EasyBasic | 8890 | 20 | 5Мп | 2.8мм | X | X | X | X | X | X | X | Видеокамера IP цилиндрическая, 1/3.0" CMOS, 5Мп (2592*1944) @ 20к/с, Ultra 265¦ H.265¦ H.264¦ MJPEG, 2 потока, DWDR, 2.8мм объектив 0.01 Лк @F2.1, ИК-подсветка до 30м, IP67, -40°C ~ 60°C Детекция движения
IPC2125LB-SF40-A | EasyBasic | 8890 | 20 | 5Мп | 4.0мм | X | X | X | X | X | X | X | Видеокамера IP цилиндрическая, 1/3.0" CMOS, 5Мп (2592*1944) @ 20к/с, Ultra 265¦ H.265¦ H.264¦ MJPEG, 2 потока, DWDR, 4.0мм объектив 0.01 Лк @F2.1, ИК-подсветка до 30м, IP67, -40°C ~ 60°C Детекция движения
IPC322LB-ASF28K-A | EasyBasic | 6490 | 20 | 2Мп | 2.8мм | X | √ | X | 1/X | X | X | X | Видеокамера IP купольная антивандальная, 1/2.9" CMOS, 2Мп (1920*1080)@ 30к/с, Ultra 265¦ H.265¦ H.264, 2 потока, DWDR, 2.8мм объектив 0.01 Лк @F2.0, встроенный микрофон, ИК-подсветка до 30м, поддержка Micro SD карт памяти до 512 Гбайт, IP67, IK10, -40°C ~ 60°C Детекция движения
IPC2122LB-ASF28K-A | EasyBasic | 6190 | 20 | 2Мп | 2.8мм | X | √ | X | 1/X | X | X | X | Видеокамера IP цилиндрическая, 1/2.9" CMOS, 2Мп (1920*1080)@ 30к/с, Ultra 265¦ H.265¦ H.264, 2 потока, DWDR, 2.8мм объектив 0.01 Лк @F2.0, встроенный микрофон, ИК-подсветка до 30м, поддержка Micro SD карт памяти до 512 Гбайт, IP67, -40°C ~ 60°C Детекция движения
IPC2122LB-ASF40K-A | EasyBasic | 6190 | 20 | 2Мп | 4.0мм | X | √ | X | 1/X | X | X | X | Видеокамера IP цилиндрическая, 1/2.9" CMOS, 2Мп (1920*1080)@ 30к/с, Ultra 265¦ H.265¦ H.264, 2 потока, DWDR, 4.0мм объектив 0.01 Лк @F2.0, встроенный микрофон, ИК-подсветка до 30м, поддержка Micro SD карт памяти до 512 Гбайт, IP67, -40°C ~ 60°C Детекция движения
IPC324LB-ASF28K-A | EasyBasic | 7990 | 20 | 4Мп | 2.8мм | X | √ | X | 1/X | X | X | X | Видеокамера IP купольная антивандальная, 1/3.0" CMOS, 4Мп (2560*1440) @ 25к/с, Ultra 265¦ H.265¦ H.264, 2 потока, DWDR, 2.8мм объектив 0.01 Лк @F2.1, встроенный микрофон, ИК-подсветка до 30м, поддержка Micro SD карт памяти до 512 Гбайт, IP67, IK10, -40°C ~ 60°C Детекция движения
IPC2124LB-ASF28K-A | EasyBasic | 7690 | 20 | 4Мп | 2.8мм | X | √ | X | 1/X | X | X | X | Видеокамера IP цилиндрическая, 1/3.0" CMOS, 4Мп (2560*1440) @ 25к/с, Ultra 265¦ H.265¦ H.264, 2 потока, DWDR, 2.8мм объектив 0.01 Лк @F2.1, встроенный микрофон, ИК-подсветка до 30м, поддержка Micro SD карт памяти до 512 Гбайт, IP67, -40°C ~ 60°C Детекция движения
IPC2124LB-ASF40K-A | EasyBasic | 7690 | 20 | 4Мп | 4.0мм | X | √ | X | 1/X | X | X | X | Видеокамера IP цилиндрическая, 1/3.0" CMOS, 4Мп (2560*1440) @ 25к/с, Ultra 265¦ H.265¦ H.264, 2 потока, DWDR, 4.0мм объектив 0.01 Лк @F2.1, встроенный микрофон, ИК-подсветка до 30м, поддержка Micro SD карт памяти до 512 Гбайт, IP67, -40°C ~ 60°C Детекция движения
IPC322LB-AF28-A2 | EasyBasic (NEW) | 6190 | 20 | 2Мп | 2.8мм | X | X | X | 1/X | X | X | X | Видеокамера IP купольная антивандальная, 1/3.0" CMOS, 2Мп (1920*1080) @ 30к/с, Ultra 265¦H.265¦H.264, 2 потока, DWDR, 2.8мм объектив 0.01 Лк @F2.0, Встроенный микрофон, ИК-подсветка до 30м, IP67, IK10, -40°C ~ 60°C Детекция движения, детекция человеческих фигур 2.0 | Новинка
IPC322LB-AF40-A2 | EasyBasic (NEW) | 6190 | 20 | 2Мп | 4.0мм | X | X | X | 1/X | X | X | X | Видеокамера IP купольная антивандальная, 1/3.0" CMOS, 2Мп (1920*1080) @ 30к/с, Ultra 265¦H.265¦H.264, 2 потока, DWDR, 4.0мм объектив 0.01 Лк @F2.0, Встроенный микрофон, ИК-подсветка до 30м, IP67, IK10, -40°C ~ 60°C Детекция движения, детекция человеческих фигур 2.0 | Новинка
IPC3612LB-AF28-A2 | EasyBasic (NEW) | 5890 | 20 | 2Мп | 2.8мм | X | X | X | 1/X | X | X | X | Видеокамера IP купольная, 1/3.0" CMOS, 2Мп (1920*1080) @ 30к/с, Ultra 265¦H.265¦H.264, 2 потока, DWDR, 2.8мм объектив 0.01 Лк @F2.0, Встроенный микрофон, ИК-подсветка до 30м, IP67, -40°C ~ 60°C Детекция движения, детекция человеческих фигур 2.0 | Новинка
IPC3612LB-AF40-A2 | EasyBasic (NEW) | 5890 | 20 | 2Мп | 4.0мм | X | X | X | 1/X | X | X | X | Видеокамера IP купольная, 1/3.0" CMOS, 2Мп (1920*1080) @ 30к/с, Ultra 265¦H.265¦H.264, 2 потока, DWDR, 4.0мм объектив 0.01 Лк @F2.0, Встроенный микрофон, ИК-подсветка до 30м, IP67, -40°C ~ 60°C Детекция движения, детекция человеческих фигур 2.0 | Новинка
IPC2122LB-AF28-A2 | EasyBasic (NEW) | 5890 | 20 | 2Мп | 2.8мм | X | X | X | 1/X | X | X | X | Видеокамера IP цилиндрическая, 1/3.0" CMOS, 2Мп (1920*1080) @ 30к/с, Ultra 265¦H.265¦H.264, 2 потока, DWDR, 2.8мм объектив 0.01 Лк @F2.0, Встроенный микрофон, ИК-подсветка до 30м, IP67, -40°C ~ 60°C Детекция движения, детекция человеческих фигур 2.0 | Новинка
IPC2122LB-AF40-A2 | EasyBasic (NEW) | 5890 | 20 | 2Мп | 4.0мм | X | X | X | 1/X | X | X | X | Видеокамера IP цилиндрическая, 1/3.0" CMOS, 2Мп (1920*1080) @ 30к/с, Ultra 265¦H.265¦H.264, 2 потока, DWDR, 4.0мм объектив 0.01 Лк @F2.0, Встроенный микрофон, ИК-подсветка до 30м, IP67, -40°C ~ 60°C Детекция движения, детекция человеческих фигур 2.0 | Новинка
IPC324LB-AF28-A2 | EasyBasic (NEW) | 7690 | 20 | 4Мп | 2.8мм | X | X | X | 1/X | X | X | X | Видеокамера IP купольная антивандальная, 1/3.0" CMOS, 4Мп (2560*1440) @ 25к/с, Ultra 265¦H.265¦H.264, 2 потока, DWDR, 2.8мм объектив 0.01 Лк @F2.0, Встроенный микрофон, ИК-подсветка до 30м, IP67, IK10, -40°C ~ 60°C Детекция движения, детекция человеческих фигур 2.0 | Новинка
IPC324LB-AF40-A2 | EasyBasic (NEW) | 7690 | 20 | 4Мп | 4.0мм | X | X | X | 1/X | X | X | X | Видеокамера IP купольная антивандальная, 1/3.0" CMOS, 4Мп (2560*1440) @ 25к/с, Ultra 265¦H.265¦H.264, 2 потока, DWDR, 4.0мм объектив 0.01 Лк @F2.0, Встроенный микрофон, ИК-подсветка до 30м, IP67, IK10, -40°C ~ 60°C Детекция движения, детекция человеческих фигур 2.0 | Новинка
IPC3614LB-AF28-A2 | EasyBasic (NEW) | 7390 | 20 | 4Мп | 2.8мм | X | X | X | 1/X | X | X | X | Видеокамера IP купольная, 1/3.0" CMOS, 4Мп (2560*1440) @ 25к/с, Ultra 265¦H.265¦H.264, 2 потока, DWDR, 2.8мм объектив 0.01 Лк @F2.0, Встроенный микрофон, ИК-подсветка до 30м, IP67, -40°C ~ 60°C Детекция движения, детекция человеческих фигур 2.0 | Новинка
IPC3614LB-AF40-A2 | EasyBasic (NEW) | 7390 | 20 | 4Мп | 4.0мм | X | X | X | 1/X | X | X | X | Видеокамера IP купольная, 1/3.0" CMOS, 4Мп (2560*1440) @ 25к/с, Ultra 265¦H.265¦H.264, 2 потока, DWDR, 4.0мм объектив 0.01 Лк @F2.0, Встроенный микрофон, ИК-подсветка до 30м, IP67, -40°C ~ 60°C Детекция движения, детекция человеческих фигур 2.0 | Новинка
IPC2124LB-AF28-A2 | EasyBasic (NEW) | 7390 | 20 | 4Мп | 2.8мм | X | X | X | 1/X | X | X | X | Видеокамера IP цилиндрическая, 1/3.0" CMOS, 4Мп (2560*1440) @ 25к/с, Ultra 265¦H.265¦H.264, 2 потока, DWDR, 2.8мм объектив 0.01 Лк @F2.0, Встроенный микрофон, ИК-подсветка до 30м, IP67, -40°C ~ 60°C Детекция движения, детекция человеческих фигур 2.0 | Новинка
IPC2124LB-AF40-A2 | EasyBasic (NEW) | 7390 | 20 | 4Мп | 4.0мм | X | X | X | 1/X | X | X | X | Видеокамера IP цилиндрическая, 1/3.0" CMOS, 4Мп (2560*1440) @ 25к/с, Ultra 265¦H.265¦H.264, 2 потока, DWDR, 4.0мм объектив 0.01 Лк @F2.0, Встроенный микрофон, ИК-подсветка до 30м, IP67, -40°C ~ 60°C Детекция движения, детекция человеческих фигур 2.0 | Новинка
IPC325LB-AF28-A2 | EasyBasic (NEW) | 8890 | 20 | 5Мп | 2.8мм | X | X | X | 1/X | X | X | X | Видеокамера IP купольная антивандальная, 1/3.0" CMOS, 5Мп (2592*1944) @ 20к/с, Ultra 265¦H.265¦H.264, 2 потока, DWDR, 2.8мм объектив 0.01 Лк @F2.0, Встроенный микрофон, ИК-подсветка до 30м, IP67, IK10, -40°C ~ 60°C Детекция движения, детекция человеческих фигур 2.0 | Новинка
IPC325LB-AF40-A2 | EasyBasic (NEW) | 8890 | 20 | 5Мп | 4.0мм | X | X | X | 1/X | X | X | X | Видеокамера IP купольная антивандальная, 1/3.0" CMOS, 5Мп (2592*1944) @ 20к/с, Ultra 265¦H.265¦H.264, 2 потока, DWDR, 4.0мм объектив 0.01 Лк @F2.0, Встроенный микрофон, ИК-подсветка до 30м, IP67, IK10, -40°C ~ 60°C Детекция движения, детекция человеческих фигур 2.0 | Новинка
IPC3615LB-AF28-A2 | EasyBasic (NEW) | 8890 | 20 | 5Мп | 2.8мм | X | X | X | 1/X | X | X | X | Видеокамера IP купольная, 1/3.0" CMOS, 5Мп (2592*1944) @ 20к/с, Ultra 265¦H.265¦H.264, 2 потока, DWDR, 2.8мм объектив 0.01 Лк @F2.0, Встроенный микрофон, ИК-подсветка до 30м, IP67, -40°C ~ 60°C Детекция движения, детекция человеческих фигур 2.0 | Новинка
IPC3615LB-AF40-A2 | EasyBasic (NEW) | 8890 | 20 | 5Мп | 4.0мм | X | X | X | 1/X | X | X | X | Видеокамера IP купольная, 1/3.0" CMOS, 5Мп (2592*1944) @ 20к/с, Ultra 265¦H.265¦H.264, 2 потока, DWDR, 4.0мм объектив 0.01 Лк @F2.0, Встроенный микрофон, ИК-подсветка до 30м, IP67, -40°C ~ 60°C Детекция движения, детекция человеческих фигур 2.0 | Новинка
IPC2125LB-AF28-A2 | EasyBasic (NEW) | 8890 | 20 | 5Мп | 2.8мм | X | X | X | 1/X | X | X | X | Видеокамера IP цилиндрическая, 1/3.0" CMOS, 5Мп (2592*1944) @ 20к/с, Ultra 265¦H.265¦H.264, 2 потока, DWDR, 2.8мм объектив 0.01 Лк @F2.0, Встроенный микрофон, ИК-подсветка до 30м, IP67, -40°C ~ 60°C Детекция движения, детекция человеческих фигур 2.0 | Новинка
IPC2125LB-AF40-A2 | EasyBasic (NEW) | 8890 | 20 | 5Мп | 4.0мм | X | X | X | 1/X | X | X | X | Видеокамера IP цилиндрическая, 1/3.0" CMOS, 5Мп (2592*1944) @ 20к/с, Ultra 265¦H.265¦H.264, 2 потока, DWDR, 4.0мм объектив 0.01 Лк @F2.0, Встроенный микрофон, ИК-подсветка до 30м, IP67, -40°C ~ 60°C Детекция движения, детекция человеческих фигур 2.0 | Новинка
IPC322LB-AF28K-A2 | EasyBasic (NEW) | 6490 | 20 | 2Мп | 2.8мм | X | √ | X | 1/X | X | X | X | Видеокамера IP купольная антивандальная, 1/3.0" CMOS, 2Мп (1920*1080) @ 30к/с, Ultra 265¦H.265¦H.264, 2 потока, DWDR, 2.8мм объектив 0.01 Лк @F2.0, Встроенный микрофон, ИК-подсветка до 30м, поддержка Micro SD карт памяти до 512 Гбайт, IP67, IK10, -40°C ~ 60°C Детекция движения, детекция человеческих фигур 2.0 | Новинка
IPC3612LB-AF28K-A2 | EasyBasic (NEW) | 6190 | 20 | 2Мп | 2.8мм | X | √ | X | 1/X | X | X | X | Видеокамера IP купольная, 1/3.0" CMOS, 2Мп (1920*1080) @ 30к/с, Ultra 265¦H.265¦H.264, 2 потока, DWDR, 2.8мм объектив 0.01 Лк @F2.0, Встроенный микрофон, ИК-подсветка до 30м, поддержка Micro SD карт памяти до 512 Гбайт, IP67, -40°C ~ 60°C Детекция движения, детекция человеческих фигур 2.0 | Новинка
IPC2122LB-AF28K-A2 | EasyBasic (NEW) | 6190 | 20 | 2Мп | 2.8мм | X | √ | X | 1/X | X | X | X | Видеокамера IP цилиндрическая, 1/3.0" CMOS, 2Мп (1920*1080) @ 30к/с, Ultra 265¦H.265¦H.264, 2 потока, DWDR, 2.8мм объектив 0.01 Лк @F2.0, Встроенный микрофон, ИК-подсветка до 30м, поддержка Micro SD карт памяти до 512 Гбайт, IP67, -40°C ~ 60°C Детекция движения, детекция человеческих фигур 2.0 | Новинка
IPC2122LB-AF40K-A2 | EasyBasic (NEW) | 6190 | 20 | 2Мп | 4.0мм | X | √ | X | 1/X | X | X | X | Видеокамера IP цилиндрическая, 1/3.0" CMOS, 2Мп (1920*1080) @ 30к/с, Ultra 265¦H.265¦H.264, 2 потока, DWDR, 4.0мм объектив 0.01 Лк @F2.0, Встроенный микрофон, ИК-подсветка до 30м, поддержка Micro SD карт памяти до 512 Гбайт, IP67, -40°C ~ 60°C Детекция движения, детекция человеческих фигур 2.0 | Новинка
IPC324LB-AF28K-A2 | EasyBasic (NEW) | 7990 | 20 | 4Мп | 2.8мм | X | √ | X | 1/X | X | X | X | Видеокамера IP купольная антивандальная, 1/3.0" CMOS, 4Мп (2560*1440) @ 25к/с, Ultra 265¦H.265¦H.264, 2 потока, DWDR, 2.8мм объектив 0.01 Лк @F2.0, Встроенный микрофон, ИК-подсветка до 30м, поддержка Micro SD карт памяти до 512 Гбайт, IP67, IK10, -40°C ~ 60°C Детекция движения, детекция человеческих фигур 2.0 | Новинка
IPC3614LB-AF28K-A2 | EasyBasic (NEW) | 7690 | 20 | 4Мп | 2.8мм | X | √ | X | 1/X | X | X | X | Видеокамера IP купольная, 1/3.0" CMOS, 4Мп (2560*1440) @ 25к/с, Ultra 265¦H.265¦H.264, 2 потока, DWDR, 2.8мм объектив 0.01 Лк @F2.0, Встроенный микрофон, ИК-подсветка до 30м, поддержка Micro SD карт памяти до 512 Гбайт, IP67, -40°C ~ 60°C Детекция движения, детекция человеческих фигур 2.0 | Новинка
IPC2124LB-AF28K-A2 | EasyBasic (NEW) | 7690 | 20 | 4Мп | 2.8мм | X | √ | X | 1/X | X | X | X | Видеокамера IP цилиндрическая, 1/3.0" CMOS, 4Мп (2560*1440) @ 25к/с, Ultra 265¦H.265¦H.264, 2 потока, DWDR, 2.8мм объектив 0.01 Лк @F2.0, Встроенный микрофон, ИК-подсветка до 30м, поддержка Micro SD карт памяти до 512 Гбайт, IP67, -40°C ~ 60°C Детекция движения, детекция человеческих фигур 2.0 | Новинка
IPC2124LB-AF40K-A2 | EasyBasic (NEW) | 7690 | 20 | 4Мп | 4.0мм | X | √ | X | 1/X | X | X | X | Видеокамера IP цилиндрическая, 1/3.0" CMOS, 4Мп (2560*1440) @ 25к/с, Ultra 265¦H.265¦H.264, 2 потока, DWDR, 4.0мм объектив 0.01 Лк @F2.0, Встроенный микрофон, ИК-подсветка до 30м, поддержка Micro SD карт памяти до 512 Гбайт, IP67, -40°C ~ 60°C Детекция движения, детекция человеческих фигур 2.0 | Новинка
IPC322LB-ADF28K-H | EasyBasic | 8890 | 20 | 2Мп | 2.8мм | X | √ | √ | 1/X | X | X | √ | Видеокамера IP купольная антивандальная, 1/2.7" CMOS, 2Мп (1920*1080) @ 30к/с, Ultra 265¦ H.265¦ H.264¦ MJPEG, 2 потока, 120дБ WDR, 2.8мм объектив 0.01 Лк @ F2.0, встроенный микрофон, ИК-подсветка до 30м, поддержка Micro SD карт памяти до 512 Гбайт, кнопка сброса, IP67, IK10, -40°C ~ 60°C Ультра детекция движения(UMD), Детекция пересечения линии и детекция вторжения(по обнаружению фигуры человека)
IPC322LB-ADF40K-H | EasyBasic | 8890 | 20 | 2Мп | 4.0мм | X | √ | √ | 1/X | X | X | √ | Видеокамера IP купольная антивандальная, 1/2.7" CMOS, 2Мп (1920*1080) @ 30к/с, Ultra 265¦ H.265¦ H.264¦ MJPEG, 2 потока, 120дБ WDR, 4.0мм объектив 0.01 Лк @ F2.0, встроенный микрофон, ИК-подсветка до 30м, поддержка Micro SD карт памяти до 512 Гбайт, кнопка сброса, IP67, IK10, -40°C ~ 60°C Ультра детекция движения(UMD), Детекция пересечения линии и детекция вторжения(по обнаружению фигуры человека)
IPC3612LB-ADF28K-H | EasyBasic | 8590 | 20 | 2Мп | 2.8мм | X | √ | √ | 1/X | X | X | √ | Видеокамера IP купольная, 1/2.7" CMOS, 2Мп (1920*1080) @ 30к/с, Ultra 265¦ H.265¦ H.264¦ MJPEG, 2 потока, 120дБ WDR, 2.8мм объектив 0.01 Лк @ F2.0, встроенный микрофон, ИК-подсветка до 30м, поддержка Micro SD карт памяти до 512 Гбайт, кнопка сброса, IP67, -40°C ~ 60°C Ультра детекция движения(UMD), Детекция пересечения линии и детекция вторжения(по обнаружению фигуры человека)
IPC3612LB-ADF40K-H | EasyBasic | 8590 | 20 | 2Мп | 4.0мм | X | √ | √ | 1/X | X | X | √ | Видеокамера IP купольная, 1/2.7" CMOS, 2Мп (1920*1080) @ 30к/с, Ultra 265¦ H.265¦ H.264¦ MJPEG, 2 потока, 120дБ WDR, 4.0мм объектив 0.01 Лк @ F2.0, встроенный микрофон, ИК-подсветка до 30м, поддержка Micro SD карт памяти до 512 Гбайт, кнопка сброса, IP67, -40°C ~ 60°C Ультра детекция движения(UMD), Детекция пересечения линии и детекция вторжения(по обнаружению фигуры человека)
IPC2122LB-ADF28KM-H | EasyBasic | 8890 | 20 | 2Мп | 2.8мм | X | √ | √ | 1/X | X | X | √ | Видеокамера IP цилиндрическая, 1/2.7" CMOS, 2Мп (1920*1080) @ 30к/с, Ultra 265¦ H.265¦ H.264¦ MJPEG, 2 потока, 120дБ WDR, 2.8мм объектив 0.01 Лк @ F2.0, встроенный микрофон, ИК-подсветка до 30м, поддержка Micro SD карт памяти до 512 Гбайт, кнопка сброса, IP67, -40°C ~ 60°C Ультра детекция движения(UMD), Детекция пересечения линии и детекция вторжения(по обнаружению фигуры человека)
IPC2122LB-ADF40KM-H | EasyBasic | 8890 | 20 | 2Мп | 4.0мм | X | √ | √ | 1/X | X | X | √ | Видеокамера IP цилиндрическая, 1/2.7" CMOS, 2Мп (1920*1080) @ 30к/с, Ultra 265¦ H.265¦ H.264¦ MJPEG, 2 потока, 120дБ WDR, 4.0мм объектив 0.01 Лк @ F2.0, встроенный микрофон, ИК-подсветка до 30м, поддержка Micro SD карт памяти до 512 Гбайт, кнопка сброса, IP67, -40°C ~ 60°C Ультра детекция движения(UMD), Детекция пересечения линии и детекция вторжения(по обнаружению фигуры человека)
IPC324LB-ADF28K-H | EasyBasic | 10590 | 20 | 4Мп | 2.8мм | X | √ | √ | 1/X | X | X | √ | Видеокамера IP купольная антивандальная, 1/2.9" CMOS, 4Мп (2560*1440) @ 25к/с, Ultra 265¦ H.265¦ H.264¦ MJPEG, 2 потока, 120дБ WDR, 2.8мм объектив 0.01 Лк @ F2.0, встроенный микрофон, ИК-подсветка до 30м, поддержка Micro SD карт памяти до 512 Гбайт, кнопка сброса, IP67, IK10, -40°C ~ 60°C Ультра детекция движения(UMD), Детекция пересечения линии и детекция вторжения(по обнаружению фигуры человека)
IPC324LB-ADF40K-H | EasyBasic | 10590 | 20 | 4Мп | 4.0мм | X | √ | √ | 1/X | X | X | √ | Видеокамера IP купольная антивандальная, 1/2.9" CMOS, 4Мп (2560*1440) @ 25к/с, Ultra 265¦ H.265¦ H.264¦ MJPEG, 2 потока, 120дБ WDR, 4.0мм объектив 0.01 Лк @ F2.0, встроенный микрофон, ИК-подсветка до 30м, поддержка Micro SD карт памяти до 512 Гбайт, кнопка сброса, IP67, IK10, -40°C ~ 60°C Ультра детекция движения(UMD), Детекция пересечения линии и детекция вторжения(по обнаружению фигуры человека)
IPC3614LB-ADF28K-H | EasyBasic | 10290 | 20 | 4Мп | 2.8мм | X | √ | √ | 1/X | X | X | √ | Видеокамера IP купольная, 1/2.9" CMOS, 4Мп (2560*1440) @ 25к/с, Ultra 265¦ H.265¦ H.264¦ MJPEG, 2 потока, 120дБ WDR, 2.8мм объектив 0.01 Лк @ F2.0, встроенный микрофон, ИК-подсветка до 30м, поддержка Micro SD карт памяти до 512 Гбайт, кнопка сброса, IP67, -40°C ~ 60°C Ультра детекция движения(UMD), Детекция пересечения линии и детекция вторжения(по обнаружению фигуры человека)
IPC3614LB-ADF40K-H | EasyBasic | 10290 | 20 | 4Мп | 4.0мм | X | √ | √ | 1/X | X | X | √ | Видеокамера IP купольная, 1/2.9" CMOS, 4Мп (2560*1440) @ 25к/с, Ultra 265¦ H.265¦ H.264¦ MJPEG, 2 потока, 120дБ WDR, 4.0мм объектив 0.01 Лк @ F2.0, встроенный микрофон, ИК-подсветка до 30м, поддержка Micro SD карт памяти до 512 Гбайт, кнопка сброса, IP67, -40°C ~ 60°C Ультра детекция движения(UMD), Детекция пересечения линии и детекция вторжения(по обнаружению фигуры человека)
IPC2124LB-ADF28KM-H | EasyBasic | 10290 | 20 | 4Мп | 2.8мм | X | √ | √ | 1/X | X | X | √ | Видеокамера IP цилиндрическая, 1/2.9" CMOS, 4Мп (2560*1440) @ 25к/с, Ultra 265¦ H.265¦ H.264¦ MJPEG, 2 потока, 120дБ WDR, 2.8мм объектив 0.01 Лк @ F2.0, встроенный микрофон, ИК-подсветка до 30м, поддержка Micro SD карт памяти до 512 Гбайт, кнопка сброса, IP67, -40°C ~ 60°C Ультра детекция движения(UMD), Детекция пересечения линии и детекция вторжения(по обнаружению фигуры человека)
IPC2124LB-ADF40KM-H | EasyBasic | 10290 | 20 | 4Мп | 4.0мм | X | √ | √ | 1/X | X | X | √ | Видеокамера IP цилиндрическая, 1/2.9" CMOS, 4Мп (2560*1440) @ 25к/с, Ultra 265¦ H.265¦ H.264¦ MJPEG, 2 потока, 120дБ WDR, 4.0мм объектив 0.01 Лк @ F2.0, встроенный микрофон, ИК-подсветка до 30м, поддержка Micro SD карт памяти до 512 Гбайт, кнопка сброса, IP67, -40°C ~ 60°C Ультра детекция движения(UMD), Детекция пересечения линии и детекция вторжения(по обнаружению фигуры человека)
IPC3618LB-ADF28K-G | EasyBasic | 11790 | 20 | 8Мп | 2.8мм | X | √ | √ | 1/X | X | X | X | Видеокамера IP купольная, 1/2.7" CMOS, 8Мп (3840*2160)@15к/с , Ultra 265¦ H.265¦ H.264¦ MJPEG, 2 потока, 120дБ WDR, 2.8мм объектив 0.01 Лк @F1.6, встроенный микрофон, ИК-подсветка до 30м, поддержка Micro SD карт памяти до 512 Гбайт, IP67, -40°C ~ 60°C Детекция движения, Детекция пересечения линии и детекция вторжения(по обнаружению фигуры человека)
IPC2128LB-ADF28K-G | EasyBasic | 12090 | 20 | 8Мп | 2.8мм | X | √ | √ | 1/X | X | X | X | Видеокамера IP цилиндрическая, 1/2.7" CMOS, 8Мп (3840*2160)@15к/с , Ultra 265¦ H.265¦ H.264¦ MJPEG, 2 потока, 120дБ WDR, 2.8мм объектив 0.01 Лк @F1.6, встроенный микрофон, ИК-подсветка до 30м, поддержка Micro SD карт памяти до 512 Гбайт, IP67, -40°C ~ 60°C Детекция движения, Детекция пересечения линии и детекция вторжения(по обнаружению фигуры человека)
IPC2128LB-ADF40K-G | EasyBasic | 12090 | 20 | 8Мп | 4.0мм | X | √ | √ | 1/X | X | X | X | Видеокамера IP цилиндрическая, 1/2.7" CMOS, 8Мп (3840*2160)@15к/с , Ultra 265¦ H.265¦ H.264¦ MJPEG, 2 потока, 120дБ WDR, 4.0мм объектив 0.01 Лк @F1.6, встроенный микрофон, ИК-подсветка до 30м, поддержка Micro SD карт памяти до 512 Гбайт, IP67, -40°C ~ 60°C Детекция движения, Детекция пересечения линии и детекция вторжения(по обнаружению фигуры человека)
EasyBasic - IR - VF
IPC3532LB-ADZK-H | EasyBasic | 16490 | 20 | 2Мп | 2.8~12мм | X | √ | √ | 1/X | X | X | √ | Видеокамера IP купольная антивандальная, 1/2.7" CMOS, 2Мп (1920*1080) @ 30к/с, Ultra 265¦ H.265¦ H.264¦ MJPEG, 2 потока, 120дБ WDR, 2.8~12мм объектив 0.003 Лк @F1.6, встроенный микрофон, ИК-подсветка до 40м, поддержка Micro SD карт памяти до 512 Гбайт, кнопка сброса, IP67, IK10, -40°C ~ 60°C Ультра детекция движения(UMD), Детекция пересечения линии и детекция вторжения(по обнаружению фигуры человека)
IPC3632LB-ADZK-H | EasyBasic | 15890 | 20 | 2Мп | 2.8~12мм | X | √ | √ | 1/X | X | X | √ | Видеокамера IP купольная, 1/2.7" CMOS, 2Мп (1920*1080) @ 30к/с, Ultra 265¦ H.265¦ H.264¦ MJPEG, 2 потока, 120дБ WDR, 2.8~12мм объектив 0.003 Лк @F1.6, встроенный микрофон, ИК-подсветка до 40м, поддержка Micro SD карт памяти до 512 Гбайт, кнопка сброса, IP67, -40°C ~ 60°C Ультра детекция движения(UMD), Детекция пересечения линии и детекция вторжения(по обнаружению фигуры человека)
IPC2322LB-ADZK-H | EasyBasic | 16190 | 20 | 2Мп | 2.8~12мм | X | √ | √ | 1/X | X | X | √ | Видеокамера IP цилиндрическая, 1/2.7" CMOS, 2Мп (1920*1080) @ 30к/с, Ultra 265¦ H.265¦ H.264¦ MJPEG, 2 потока, 120дБ WDR, 2.8~12мм объектив 0.003 Лк @F1.6, встроенный микрофон, ИК-подсветка до 50м, поддержка Micro SD карт памяти до 512 Гбайт, кнопка сброса, IP67, -40°C ~ 60°C Ультра детекция движения(UMD), Детекция пересечения линии и детекция вторжения(по обнаружению фигуры человека)
IPC3534LB-ADZK-H | EasyBasic | 18290 | 20 | 4Мп | 2.8~12мм | X | √ | √ | 1/X | X | X | √ | Видеокамера IP купольная антивандальная, 1/3.0" CMOS, 4Мп (2688*1520) @ 25к/с, Ultra 265¦ H.265¦ H.264¦ MJPEG, 2 потока, 120дБ WDR, 2.8~12мм объектив 0.003 Лк @F1.6, встроенный микрофон, ИК-подсветка до 40м, поддержка Micro SD карт памяти до 512 Гбайт, кнопка сброса, IP67, IK10, -40°C ~ 60°C Ультра детекция движения(UMD), Детекция пересечения линии и детекция вторжения(по обнаружению фигуры человека)
IPC3634LB-ADZK-H | EasyBasic | 17690 | 20 | 4Мп | 2.8~12мм | X | √ | √ | 1/X | X | X | √ | Видеокамера IP купольная, 1/3.0" CMOS, 4Мп (2688*1520) @ 25к/с, Ultra 265¦ H.265¦ H.264¦ MJPEG, 2 потока, 120дБ WDR, 2.8~12мм объектив 0.003 Лк @F1.6, встроенный микрофон, ИК-подсветка до 40м, поддержка Micro SD карт памяти до 512 Гбайт, кнопка сброса, IP67, -40°C ~ 60°C Ультра детекция движения(UMD), Детекция пересечения линии и детекция вторжения(по обнаружению фигуры человека)
IPC2324LB-ADZK-H | EasyBasic | 17690 | 20 | 4Мп | 2.8~12мм | X | √ | √ | 1/X | X | X | √ | Видеокамера IP цилиндрическая, 1/3.0" CMOS, 4Мп (2688*1520) @ 25к/с, Ultra 265¦ H.265¦ H.264¦ MJPEG, 2 потока, 120дБ WDR, 2.8~12мм объектив 0.003 Лк @F1.6, встроенный микрофон, ИК-подсветка до 50м, поддержка Micro SD карт памяти до 512 Гбайт, кнопка сброса, IP67, -40°C ~ 60°C Ультра детекция движения(UMD), Детекция пересечения линии и детекция вторжения(по обнаружению фигуры человека)
IPC3535LB-ADZK-H | EasyBasic | 23090 | 20 | 5Мп | 2.8~12мм | X | √ | √ | 1/X | X | X | √ | Видеокамера IP купольная антивандальная, 1/2.7" CMOS, 5Мп (2880*1620) @ 25к/с, Ultra 265¦ H.265¦ H.264¦ MJPEG, 2 потока, 120дБ WDR, 2.8~12мм объектив 0.001 Лк @F1.6, встроенный микрофон, ИК-подсветка до 40м, поддержка Micro SD карт памяти до 512 Гбайт, кнопка сброса, IP67, IK10, -40°C ~ 60°C Ультра детекция движения(UMD), Детекция пересечения линии и детекция вторжения(по обнаружению фигуры человека)
IPC3635LB-ADZK-H | EasyBasic | 22090 | 20 | 5Мп | 2.8~12мм | X | √ | √ | 1/X | X | X | √ | Видеокамера IP купольная, 1/2.7" CMOS, 5Мп (2880*1620) @ 25к/с, Ultra 265¦ H.265¦ H.264¦ MJPEG, 2 потока, 120дБ WDR, 2.8~12мм объектив 0.001 Лк @F1.6, встроенный микрофон, ИК-подсветка до 40м, поддержка Micro SD карт памяти до 512 Гбайт, кнопка сброса, IP67, -40°C ~ 60°C Ультра детекция движения(UMD), Детекция пересечения линии и детекция вторжения(по обнаружению фигуры человека)
IPC2325LB-ADZK-H | EasyBasic | 22090 | 20 | 5Мп | 2.8~12мм | X | √ | √ | 1/X | X | X | √ | Видеокамера IP цилиндрическая, 1/2.7" CMOS, 5Мп (2880*1620) @ 25к/с, Ultra 265¦ H.265¦ H.264¦ MJPEG, 2 потока, 120дБ WDR, 2.8~12мм объектив 0.001 Лк @F1.6, встроенный микрофон, ИК-подсветка до 50м, поддержка Micro SD карт памяти до 512 Гбайт, кнопка сброса, IP67, -40°C ~ 60°C Ультра детекция движения(UMD), Детекция пересечения линии и детекция вторжения(по обнаружению фигуры человека)
Easystar - Owlview Lite
IPC3622LE-ADF28K-WP-L | Easystar Wise-ISP (NEW) | 11090 | 20 | 2Мп | 2.8мм | X | √ | √ | 1/X | X | X | √ | Видеокамера IP купольная антивандальная, 1/2.7" CMOS, 2Мп (1920*1080) @ 30к/с, Ultra 265¦H.265¦H.264¦MJPEG, 2 потока, 120дБ WDR, 2.8мм объектив 0.0003 лк @F1.0, встроенный микрофон, LED-подствека до 30м, поддержка Micro SD карт памяти до 512 Гбайт, кнопка сброса, IP67, -40 °C ~ 60 °C Ультра детекция движения(UMD) | Новинка
IPC3622LE-ADF40K-WP-L | Easystar Wise-ISP (NEW) | 11090 | 20 | 2Мп | 4.0мм | X | √ | √ | 1/X | X | X | √ | Видеокамера IP купольная антивандальная, 1/2.7" CMOS, 2Мп (1920*1080) @ 30к/с, Ultra 265¦H.265¦H.264¦MJPEG, 2 потока, 120дБ WDR,4.0мм объектив 0.0003 лк @F1.0, встроенный микрофон, LED-подствека до 30м, поддержка Micro SD карт памяти до 512 Гбайт, кнопка сброса, IP67, -40 °C ~ 60 °C Ультра детекция движения(UMD) | Новинка
IPC2312LE-ADF28K-WP-L | Easystar Wise-ISP (NEW) | 11090 | 20 | 2Мп | 2.8мм | X | √ | √ | 1/X | X | X | √ | Видеокамера IP цилиндрическая, 1/2.7" CMOS, 2Мп (1920*1080) @ 30к/с, Ultra 265¦H.265¦H.264¦MJPEG, 2 потока, 120дБ WDR, 2.8мм объектив 0.0003 лк @F1.0, встроенный микрофон, LED-подствека до 30м, поддержка Micro SD карт памяти до 512 Гбайт, кнопка сброса, IP67, -40 °C ~ 60 °C Ультра детекция движения(UMD) | Новинка
IPC2312LE-ADF40K-WP-L | Easystar Wise-ISP (NEW) | 11090 | 20 | 2Мп | 4.0мм | X | √ | √ | 1/X | X | X | √ | Видеокамера IP цилиндрическая, 1/2.7" CMOS, 2Мп (1920*1080) @ 30к/с, Ultra 265¦H.265¦H.264¦MJPEG, 2 потока, 120дБ WDR, 4.0мм объектив 0.0003 лк @F1.0, встроенный микрофон, LED-подствека до 30м, поддержка Micro SD карт памяти до 512 Гбайт, кнопка сброса, IP67, -40 °C ~ 60 °C Ультра детекция движения(UMD) | Новинка
IPC3624LE-ADF28K-WP-L | Easystar Wise-ISP (NEW) | 14190 | 20 | 4Мп | 2.8мм | X | √ | √ | 1/X | X | X | √ | Видеокамера IP купольная, 1/1.8" CMOS, 4Мп (2560*1440) @25к/с, Ultra 265¦H.265¦H.264¦MJPEG, 2 потока, 120дБ WDR, 2.8мм объектив 0.0003 лк @F1.0, встроенный микрофон, LED-подствека до 30м, поддержка Micro SD карт памяти до 512 Гбайт, кнопка сброса, IP67, -40 °C ~ 60 °C Ультра детекция движения(UMD) | Новинка
IPC3624LE-ADF40K-WP-L | Easystar Wise-ISP (NEW) | 14190 | 20 | 4Мп | 4.0мм | X | √ | √ | 1/X | X | X | √ | Видеокамера IP купольная, 1/1.8" CMOS, 4Мп (2560*1440) @25к/с, Ultra 265¦H.265¦H.264¦MJPEG, 2 потока, 120дБ WDR, 4.0мм объектив 0.0003 лк @F1.0, встроенный микрофон, LED-подствека до 30м, поддержка Micro SD карт памяти до 512 Гбайт, кнопка сброса, IP67, -40 °C ~ 60 °C Ультра детекция движения(UMD) | Новинка
IPC2314LE-ADF28K-WP-L | Easystar Wise-ISP (NEW) | 14190 | 20 | 4Мп | 2.8мм | X | √ | √ | 1/X | X | X | √ | Видеокамера IP цилиндрическая, 1/1.8" CMOS, 4Мп (2560*1440) @25к/с, Ultra 265¦H.265¦H.264¦MJPEG, 2 потока, 120дБ WDR, 2.8мм объектив 0.0003 лк @F1.0, встроенный микрофон, LED-подствека до 30м, поддержка Micro SD карт памяти до 512 Гбайт, кнопка сброса, IP67, -40 °C ~ 60 °C Ультра детекция движения(UMD) | Новинка
IPC2314LE-ADF40K-WP-L | Easystar Wise-ISP (NEW) | 14190 | 20 | 4Мп | 4.0мм | X | √ | √ | 1/X | X | X | √ | Видеокамера IP цилиндрическая, 1/1.8" CMOS, 4Мп (2560*1440) @25к/с, Ultra 265¦H.265¦H.264¦MJPEG, 2 потока, 120дБ WDR, 4.0мм объектив 0.0003 лк @F1.0, встроенный микрофон, LED-подствека до 30м, поддержка Micro SD карт памяти до 512 Гбайт, кнопка сброса, IP67, -40 °C ~ 60 °C Ультра детекция движения(UMD) | Новинка
Easystar - Wise-ISP
IPC3512LE-ADF28K-WP | Easystar Wise-ISP | 14690 | 20 | 2Мп | 2.8мм | X | √ | √ | 1/X | X | X | √ | Видеокамера IP купольная антивандальная, 1/2.7" CMOS, 2Мп (1920*1080) @ 30к/с, Ultra 265¦H.265¦H.264¦MJPEG, 2 потока, 120дБ WDR, 2.8мм объектив 0.0003 лк @F1.0, встроенный микрофон, поддержка Micro SD карт памяти до 512 Гбайт, кнопка сброса, IP67, IK10, -40 °C ~ 60 °C Ультра детекция движения(UMD); Детекция пересечения линии и детекция вторжения(по обнаружению фигуры человека и автомабиля)
IPC3512LE-ADF40K-WP | Easystar Wise-ISP | 14690 | 20 | 2Мп | 4.0мм | X | √ | √ | 1/X | X | X | √ | Видеокамера IP купольная антивандальная, 1/2.7" CMOS, 2Мп (1920*1080) @ 30к/с, Ultra 265¦H.265¦H.264¦MJPEG, 2 потока, 120дБ WDR, 4.0мм объектив 0.0003 лк @F1.0, встроенный микрофон, поддержка Micro SD карт памяти до 512 Гбайт, кнопка сброса, IP67, IK10, -40 °C ~ 60 °C Ультра детекция движения(UMD); Детекция пересечения линии и детекция вторжения(по обнаружению фигуры человека и автомабиля)
IPC3522LE-ADF28K-WP | Easystar Wise-ISP (NEW) | 14690 | 20 | 2Мп | 2.8мм | X | √ | √ | 1/X | X | X | √ | Видеокамера IP купольная антивандальная, 1/2.7" CMOS, 2Мп (1920*1080) @ 30к/с, Ultra 265¦H.265¦H.264¦MJPEG, 2 потока, 120дБ WDR, 2.8мм объектив 0.0003 лк @F1.0, встроенный микрофон, LED-подствека до 30м, поддержка Micro SD карт памяти до 512 Гбайт, кнопка сброса, IP67, IK10, -40 °C ~ 60 °C Ультра детекция движения(UMD); Детекция пересечения линии и детекция вторжения(по обнаружению фигуры человека и автомабиля) | Новинка
IPC3522LE-ADF40K-WP | Easystar Wise-ISP (NEW) | 14690 | 20 | 2Мп | 4.0мм | X | √ | √ | 1/X | X | X | √ | Видеокамера IP купольная антивандальная, 1/2.7" CMOS, 2Мп (1920*1080) @ 30к/с, Ultra 265¦H.265¦H.264¦MJPEG, 2 потока, 120дБ WDR, 4.0мм объектив 0.0003 лк @F1.0, встроенный микрофон, LED-подствека до 30м, поддержка Micro SD карт памяти до 512 Гбайт, кнопка сброса, IP67, IK10, -40 °C ~ 60 °C Ультра детекция движения(UMD); Детекция пересечения линии и детекция вторжения(по обнаружению фигуры человека и автомабиля) | Новинка
IPC3622LE-ADF28K-WP | Easystar Wise-ISP | 13990 | 20 | 2Мп | 2.8мм | X | √ | √ | 1/X | X | X | √ | Видеокамера IP купольная антивандальная, 1/2.7" CMOS, 2Мп (1920*1080) @ 30к/с, Ultra 265¦H.265¦H.264¦MJPEG, 2 потока, 120дБ WDR, 2.8мм объектив 0.0003 лк @F1.0, встроенный микрофон, LED-подствека до 30м, поддержка Micro SD карт памяти до 512 Гбайт, кнопка сброса, IP67, -40 °C ~ 60 °C Ультра детекция движения(UMD); Детекция пересечения линии и детекция вторжения(по обнаружению фигуры человека и автомабиля)
IPC3622LE-ADF40K-WP | Easystar Wise-ISP | 13990 | 20 | 2Мп | 4.0мм | X | √ | √ | 1/X | X | X | √ | Видеокамера IP купольная антивандальная, 1/2.7" CMOS, 2Мп (1920*1080) @ 30к/с, Ultra 265¦H.265¦H.264¦MJPEG, 2 потока, 120дБ WDR,4.0мм объектив 0.0003 лк @F1.0, встроенный микрофон, LED-подствека до 30м, поддержка Micro SD карт памяти до 512 Гбайт, кнопка сброса, IP67, -40 °C ~ 60 °C Ультра детекция движения(UMD); Детекция пересечения линии и детекция вторжения(по обнаружению фигуры человека и автомабиля)
IPC2312LE-ADF28KM-WP | Easystar Wise-ISP | 14690 | 20 | 2Мп | 2.8мм | X | √ | √ | 1/X | X | X | √ | Видеокамера IP цилиндрическая, 1/2.7" CMOS, 2Мп (1920*1080) @ 30к/с, Ultra 265¦H.265¦H.264¦MJPEG, 2 потока, 120дБ WDR, 2.8мм объектив 0.0003 лк @F1.0, встроенный микрофон, LED-подствека до 30м, поддержка Micro SD карт памяти до 512 Гбайт, кнопка сброса, IP67, IK10, -40 °C ~ 60 °C Ультра детекция движения(UMD); Детекция пересечения линии и детекция вторжения(по обнаружению фигуры человека и автомабиля)
IPC2312LE-ADF40KM-WP | Easystar Wise-ISP | 14690 | 20 | 2Мп | 4.0мм | X | √ | √ | 1/X | X | X | √ | Видеокамера IP цилиндрическая, 1/2.7" CMOS, 2Мп (1920*1080) @ 30к/с, Ultra 265¦H.265¦H.264¦MJPEG, 2 потока, 120дБ WDR, 4.0мм объектив 0.0003 лк @F1.0, встроенный микрофон, LED-подствека до 30м, поддержка Micro SD карт памяти до 512 Гбайт, кнопка сброса, IP67, IK10, -40 °C ~ 60 °C Ультра детекция движения(UMD); Детекция пересечения линии и детекция вторжения(по обнаружению фигуры человека и автомабиля)
IPC3514LE-ADF28K-WP | Easystar Wise-ISP | 18890 | 20 | 4Мп | 2.8мм | X | √ | √ | 1/X | X | X | √ | Видеокамера IP купольная антивандальная, 1/1.8" CMOS, 4Мп (2688*1520) @25к/с, Ultra 265¦H.265¦H.264¦MJPEG, 2 потока, 120дБ WDR, 2.8мм объектив 0.0003 лк @F1.0, встроенный микрофон, поддержка Micro SD карт памяти до 512 Гбайт, кнопка сброса, IP67, IK10, -40 °C ~ 60 °C Ультра детекция движения(UMD); Детекция пересечения линии и детекция вторжения(по обнаружению фигуры человека и автомабиля)
IPC3514LE-ADF40K-WP | Easystar Wise-ISP | 18890 | 20 | 4Мп | 4.0мм | X | √ | √ | 1/X | X | X | √ | Видеокамера IP купольная антивандальная, 1/1.8" CMOS, 4Мп (2688*1520) @25к/с, Ultra 265¦H.265¦H.264¦MJPEG, 2 потока, 120дБ WDR, 4.0мм объектив 0.0003 лк @F1.0, встроенный микрофон, поддержка Micro SD карт памяти до 512 Гбайт, кнопка сброса, IP67, IK10, -40 °C ~ 60 °C Ультра детекция движения(UMD); Детекция пересечения линии и детекция вторжения(по обнаружению фигуры человека и автомабиля)
IPC3524LE-ADF28K-WP | Easystar Wise-ISP (NEW) | 18890 | 20 | 4Мп | 2.8мм | X | √ | √ | 1/X | X | X | √ | Видеокамера IP купольная антивандальная, 1/1.8" CMOS, 4Мп (2688*1520) @ 25к/с, Ultra 265¦H.265¦H.264¦MJPEG, 2 потока, 120дБ WDR, 2.8мм объектив 0.0003 лк @F1.0, встроенный микрофон, LED-подствека до 30м, поддержка Micro SD карт памяти до 512 Гбайт, кнопка сброса, IP67, IK10, -40 °C ~ 60 °C Ультра детекция движения(UMD); Детекция пересечения линии и детекция вторжения(по обнаружению фигуры человека и автомабиля) | Новинка
IPC3524LE-ADF40K-WP | Easystar Wise-ISP (NEW) | 18890 | 20 | 4Мп | 4.0мм | X | √ | √ | 1/X | X | X | √ | Видеокамера IP купольная антивандальная, 1/1.8" CMOS, 4Мп (2688*1520) @ 25к/с, Ultra 265¦H.265¦H.264¦MJPEG, 2 потока, 120дБ WDR, 4.0мм объектив 0.0003 лк @F1.0, встроенный микрофон, LED-подствека до 30м, поддержка Micro SD карт памяти до 512 Гбайт, кнопка сброса, IP67, IK10, -40 °C ~ 60 °C Ультра детекция движения(UMD); Детекция пересечения линии и детекция вторжения(по обнаружению фигуры человека и автомабиля) | Новинка
IPC3624LE-ADF28K-WP | Easystar Wise-ISP | 18190 | 20 | 4Мп | 2.8мм | X | √ | √ | 1/X | X | X | √ | Видеокамера IP купольная, 1/1.8" CMOS, 4Мп (2688*1520) @25к/с, Ultra 265¦H.265¦H.264¦MJPEG, 2 потока, 120дБ WDR, 2.8мм объектив 0.0003 лк @F1.0, встроенный микрофон, LED-подствека до 30м, поддержка Micro SD карт памяти до 512 Гбайт, кнопка сброса, IP67, -40 °C ~ 60 °C Ультра детекция движения(UMD); Детекция пересечения линии и детекция вторжения(по обнаружению фигуры человека и автомабиля)
IPC3624LE-ADF40K-WP | Easystar Wise-ISP | 18190 | 20 | 4Мп | 4.0мм | X | √ | √ | 1/X | X | X | √ | Видеокамера IP купольная, 1/1.8" CMOS, 4Мп (2688*1520) @25к/с, Ultra 265¦H.265¦H.264¦MJPEG, 2 потока, 120дБ WDR, 4.0мм объектив 0.0003 лк @F1.0, встроенный микрофон, LED-подствека до 30м, поддержка Micro SD карт памяти до 512 Гбайт, кнопка сброса, IP67, -40 °C ~ 60 °C Ультра детекция движения(UMD); Детекция пересечения линии и детекция вторжения(по обнаружению фигуры человека и автомабиля)
IPC2314LE-ADF28KM-WP | Easystar Wise-ISP | 18890 | 20 | 4Мп | 2.8мм | X | √ | √ | 1/X | X | X | √ | Видеокамера IP цилиндрическая, 1/1.8" CMOS, 4Мп (2688*1520) @25к/с, Ultra 265¦H.265¦H.264¦MJPEG, 2 потока, 120дБ WDR, 2.8мм объектив 0.0003 лк @F1.0, встроенный микрофон, LED-подствека до 30м, поддержка Micro SD карт памяти до 512 Гбайт, кнопка сброса, IP67, -40 °C ~ 60 °C Ультра детекция движения(UMD); Детекция пересечения линии и детекция вторжения(по обнаружению фигуры человека и автомабиля)
IPC2314LE-ADF40KM-WP | Easystar Wise-ISP | 18890 | 20 | 4Мп | 4.0мм | X | √ | √ | 1/X | X | X | √ | Видеокамера IP цилиндрическая, 1/1.8" CMOS, 4Мп (2688*1520) @25к/с, Ultra 265¦H.265¦H.264¦MJPEG, 2 потока, 120дБ WDR, 4.0мм объектив 0.0003 лк @F1.0, встроенный микрофон, LED-подствека до 30м, поддержка Micro SD карт памяти до 512 Гбайт, кнопка сброса, IP67, -40 °C ~ 60 °C Ультра детекция движения(UMD); Детекция пересечения линии и детекция вторжения(по обнаружению фигуры человека и автомабиля)
IPC3528LE-ADF28K-WP | Easystar Wise-ISP (NEW) | 26290 | 20 | 8Мп | 2.8мм | X | √ | √ | 1/X | X | X | √ | Видеокамера IP купольная антивандальная, 1/1.8" CMOS, 8Мп (3840*2160) @ 20к/с, Ultra 265¦H.265¦H.264¦MJPEG, 2 потока, 120дБ WDR, 2.8мм объектив 0.0003 лк @F1.0, встроенный микрофон, LED-подствека до 30м, поддержка Micro SD карт памяти до 512 Гбайт, кнопка сброса, IP67, IK10, -40 °C ~ 60 °C Ультра детекция движения(UMD); Детекция пересечения линии и детекция вторжения(по обнаружению фигуры человека и автомабиля) | Новинка
IPC3528LE-ADF40K-WP | Easystar Wise-ISP (NEW) | 26290 | 20 | 8Мп | 4.0мм | X | √ | √ | 1/X | X | X | √ | Видеокамера IP купольная антивандальная, 1/1.8" CMOS, 8Мп (3840*2160) @ 20к/с, Ultra 265¦H.265¦H.264¦MJPEG, 2 потока, 120дБ WDR, 4.0мм объектив 0.0003 лк @F1.0, встроенный микрофон, LED-подствека до 30м, поддержка Micro SD карт памяти до 512 Гбайт, кнопка сброса, IP67, IK10, -40 °C ~ 60 °C Ультра детекция движения(UMD); Детекция пересечения линии и детекция вторжения(по обнаружению фигуры человека и автомабиля) | Новинка
IPC3628LE-ADF28K-WP | Easystar Wise-ISP | 25590 | 20 | 8Мп | 2.8мм | X | √ | √ | 1/X | X | X | √ | Видеокамера IP купольная, 1/1.8" CMOS, 8Мп (3840*2160) @20к/с, Ultra 265¦H.265¦H.264¦MJPEG, 2 потока, 120дБ WDR, 2.8мм объектив 0.0003 лк @F1.0, встроенный микрофон, LED-подствека до 30м, поддержка Micro SD карт памяти до 512 Гбайт, кнопка сброса, IP67, -40 °C ~ 60 °C Ультра детекция движения(UMD); Детекция пересечения линии и детекция вторжения(по обнаружению фигуры человека и автомабиля)
IPC3628LE-ADF40K-WP | Easystar Wise-ISP | 25590 | 20 | 8Мп | 4.0мм | X | √ | √ | 1/X | X | X | √ | Видеокамера IP купольная, 1/1.8" CMOS, 8Мп (3840*2160) @20к/с, Ultra 265¦H.265¦H.264¦MJPEG, 2 потока, 120дБ WDR, 4.0мм объектив 0.0003 лк @F1.0, встроенный микрофон, LED-подствека до 30м, поддержка Micro SD карт памяти до 512 Гбайт, кнопка сброса, IP67, -40 °C ~ 60 °C Ультра детекция движения(UMD); Детекция пересечения линии и детекция вторжения(по обнаружению фигуры человека и автомабиля)
IPC2318LE-ADF28KM-WP | Easystar Wise-ISP | 26290 | 20 | 8Мп | 2.8мм | X | √ | √ | 1/X | X | X | √ | Видеокамера IP цилиндрическая, 1/1.8" CMOS, 8Мп (3840*2160) @20к/с, Ultra 265¦H.265¦H.264¦MJPEG, 2 потока, 120дБ WDR, 2.8мм объектив 0.0003 лк @F1.0, встроенный микрофон, LED-подствека до 30м, поддержка Micro SD карт памяти до 512 Гбайт, кнопка сброса, IP67, -40 °C ~ 60 °C Ультра детекция движения(UMD); Детекция пересечения линии и детекция вторжения(по обнаружению фигуры человека и автомабиля)
IPC2318LE-ADF40KM-WP | Easystar Wise-ISP | 26290 | 20 | 8Мп | 4.0мм | X | √ | √ | 1/X | X | X | √ | Видеокамера IP цилиндрическая, 1/1.8" CMOS, 8Мп (3840*2160) @20к/с, Ultra 265¦H.265¦H.264¦MJPEG, 2 потока, 120дБ WDR, 4.0мм объектив 0.0003 лк @F1.0, встроенный микрофон, LED-подствека до 30м, поддержка Micro SD карт памяти до 512 Гбайт, кнопка сброса, IP67, -40 °C ~ 60 °C Ультра детекция движения(UMD); Детекция пересечения линии и детекция вторжения(по обнаружению фигуры человека и автомабиля)
Easystar - ColorHunter - Dual Light
IPC3612LE-ADF28KC-DL | Easystar Dual Light | 12290 | 20 | 2Мп | 2.8мм | X | √ | √ | 1/1 | X | X | √ | Видеокамера IP купольная, 1/2.8" CMOS, 2Мп (1920*1080) @ 30к/с, Ultra 265¦H.265¦H.264¦MJPEG, 2 потока, 120дБ WDR, 2.8мм объектив 0.003лк @F1.6, встроенный микрофон и динамик, ИК-подсветка до 30м, LED-подсветка до 30м, поддержка Micro SD карт памяти до 512 Гбайт, кнопка сброса, IP67, -40°C ~ 60°C Ультра детекция движения(UMD), Детекция пересечения линии и детекция вторжения(по обнаружению фигуры человека)
IPC3612LE-ADF40KC-DL | Easystar Dual Light | 12290 | 20 | 2Мп | 4.0мм | X | √ | √ | 1/1 | X | X | √ | Видеокамера IP купольная, 1/2.8" CMOS, 2Мп (1920*1080) @ 30к/с, Ultra 265¦H.265¦H.264¦MJPEG, 2 потока, 120дБ WDR, 4.0мм объектив 0.003лк @F1.6, встроенный микрофон и динамик, ИК-подсветка до 30м, LED-подсветка до 30м, поддержка Micro SD карт памяти до 512 Гбайт, кнопка сброса, IP67, -40°C ~ 60°C Ультра детекция движения(UMD), Детекция пересечения линии и детекция вторжения(по обнаружению фигуры человека)
IPC2122LE-ADF28KMC-DL | Easystar Dual Light | 12590 | 20 | 2Мп | 2.8мм | X | √ | √ | 1/1 | X | X | √ | Видеокамера IP цилиндрическая, 1/2.8" CMOS, 2Мп (1920*1080) @ 30к/с, Ultra 265¦H.265¦H.264¦MJPEG, 2 потока, 120дБ WDR, 2.8мм объектив 0.003лк @F1.6, встроенный микрофон и динамик, ИК-подсветка до 30м, LED-подсветка до 30м, поддержка Micro SD карт памяти до 512 Гбайт, кнопка сброса, IP67, -40°C ~ 60°C Ультра детекция движения(UMD), Детекция пересечения линии и детекция вторжения(по обнаружению фигуры человека)
IPC2122LE-ADF40KMC-DL | Easystar Dual Light | 12590 | 20 | 2Мп | 4.0мм | X | √ | √ | 1/1 | X | X | √ | Видеокамера IP цилиндрическая, 1/2.8" CMOS, 2Мп (1920*1080) @ 30к/с, Ultra 265¦H.265¦H.264¦MJPEG, 2 потока, 120дБ WDR, 4.0мм объектив 0.003лк @F1.6, встроенный микрофон и динамик, ИК-подсветка до 30м, LED-подсветка до 30м, поддержка Micro SD карт памяти до 512 Гбайт, кнопка сброса, IP67, -40°C ~ 60°C Ультра детекция движения(UMD), Детекция пересечения линии и детекция вторжения(по обнаружению фигуры человека)
IPC3614LE-ADF28KC-DL | Easystar Dual Light | 14690 | 20 | 4Мп | 2.8мм | X | √ | √ | 1/1 | X | X | √ | Видеокамера IP купольная, 1/3.0" CMOS, 4Мп (2688*1520) @ 25к/с, Ultra 265¦H.265¦H.264¦MJPEG, 2 потока, 120дБ WDR, 2.8мм объектив 0.003лк @F1.6, встроенный микрофон и динамик, ИК-подсветка до 30м, LED-подсветка до 30м, поддержка Micro SD карт памяти до 512 Гбайт, кнопка сброса, IP67, -40°C ~ 60°C Ультра детекция движения(UMD), Детекция пересечения линии и детекция вторжения(по обнаружению фигуры человека)
IPC3614LE-ADF40KC-DL | Easystar Dual Light | 14690 | 20 | 4Мп | 4.0мм | X | √ | √ | 1/1 | X | X | √ | Видеокамера IP купольная, 1/3.0" CMOS, 4Мп (2688*1520) @ 25к/с, Ultra 265¦H.265¦H.264¦MJPEG, 2 потока, 120дБ WDR, 4.0мм объектив 0.003лк @F1.6, встроенный микрофон и динамик, ИК-подсветка до 30м, LED-подсветка до 30м, поддержка Micro SD карт памяти до 512 Гбайт, кнопка сброса, IP67, -40°C ~ 60°C Ультра детекция движения(UMD), Детекция пересечения линии и детекция вторжения(по обнаружению фигуры человека)
IPC2124LE-ADF28KMC-DL | Easystar Dual Light | 15090 | 20 | 4Мп | 2.8мм | X | √ | √ | 1/1 | X | X | √ | Видеокамера IP цилиндрическая, 1/3.0" CMOS, 4Мп (2688*1520) @ 25к/с, Ultra 265¦H.265¦H.264¦MJPEG, 2 потока, 120дБ WDR, 2.8мм объектив 0.003лк @F1.6, встроенный микрофон и динамик, ИК-подсветка до 30м, LED-подсветка до 30м, поддержка Micro SD карт памяти до 512 Гбайт, кнопка сброса, IP67, -40°C ~ 60°C Ультра детекция движения(UMD), Детекция пересечения линии и детекция вторжения(по обнаружению фигуры человека)
IPC2124LE-ADF40KMC-DL | Easystar Dual Light | 15090 | 20 | 4Мп | 4.0мм | X | √ | √ | 1/1 | X | X | √ | Видеокамера IP цилиндрическая, 1/3.0" CMOS, 4Мп (2688*1520) @ 25к/с, Ultra 265¦H.265¦H.264¦MJPEG, 2 потока, 120дБ WDR, 4.0мм объектив 0.003лк @F1.6, встроенный микрофон и динамик, ИК-подсветка до 30м, LED-подсветка до 30м, поддержка Micro SD карт памяти до 512 Гбайт, кнопка сброса, IP67, -40°C ~ 60°C Ультра детекция движения(UMD), Детекция пересечения линии и детекция вторжения(по обнаружению фигуры человека)
IPC3618LE-ADF28KC-DL | Easystar Dual Light | 23790 | 20 | 8Мп | 2.8мм | X | √ | √ | 1/1 | X | X | √ | Видеокамера IP купольная, 1/2.8" CMOS, 8Мп (3840*2160) @ 20к/с, Ultra 265¦H.265¦H.264¦MJPEG, 2 потока, 120дБ WDR, 2.8мм объектив 0.005лк @F1.6, встроенный микрофон и динамик, ИК-подсветка до 30м, LED-подсветка до 30м, поддержка Micro SD карт памяти до 512 Гбайт, кнопка сброса, IP67, -40°C ~ 60°C Ультра детекция движения(UMD), Детекция пересечения линии и детекция вторжения(по обнаружению фигуры человека)
IPC3618LE-ADF40KC-DL | Easystar Dual Light | 23790 | 20 | 8Мп | 4.0мм | X | √ | √ | 1/1 | X | X | √ | Видеокамера IP купольная, 1/2.8" CMOS, 8Мп (3840*2160) @ 20к/с, Ultra 265¦H.265¦H.264¦MJPEG, 2 потока, 120дБ WDR, 4.0мм объектив 0.005лк @F1.6, встроенный микрофон и динамик, ИК-подсветка до 30м, LED-подсветка до 30м, поддержка Micro SD карт памяти до 512 Гбайт, кнопка сброса, IP67, -40°C ~ 60°C Ультра детекция движения(UMD), Детекция пересечения линии и детекция вторжения(по обнаружению фигуры человека)
IPC2128LE-ADF28KMC-DL | Easystar Dual Light | 24190 | 20 | 8Мп | 2.8мм | X | √ | √ | 1/1 | X | X | √ | Видеокамера IP цилиндрическая, 1/2.8" CMOS, 8Мп (3840*2160) @ 20к/с, Ultra 265¦H.265¦H.264¦MJPEG, 2 потока, 120дБ WDR, 2.8мм объектив 0.005лк @F1.6, встроенный микрофон и динамик, ИК-подсветка до 30м, LED-подсветка до 30м, поддержка Micro SD карт памяти до 512 Гбайт, кнопка сброса, IP67, -40°C ~ 60°C Ультра детекция движения(UMD), Детекция пересечения линии и детекция вторжения(по обнаружению фигуры человека)
IPC2128LE-ADF40KMC-DL | Easystar Dual Light | 24190 | 20 | 8Мп | 4.0мм | X | √ | √ | 1/1 | X | X | √ | Видеокамера IP цилиндрическая, 1/2.8" CMOS, 8Мп (3840*2160) @ 20к/с, Ultra 265¦H.265¦H.264¦MJPEG, 2 потока, 120дБ WDR, 4.0мм объектив 0.005лк @F1.6, встроенный микрофон и динамик, ИК-подсветка до 30м, LED-подсветка до 30м, поддержка Micro SD карт памяти до 512 Гбайт, кнопка сброса, IP67, -40°C ~ 60°C Ультра детекция движения(UMD), Детекция пересечения линии и детекция вторжения(по обнаружению фигуры человека)
Easystar - IR - Fixed
IPC324LE-ADF28K-H | Easystar | 14690 | 20 | 4Мп | 2.8мм | X | √ | √ | 1/X | X | X | √ | Видеокамера IP купольная антивандальная, 1/3.0" CMOS, 4Мп (2688*1520) @25к/c, Ultra 265¦H.265¦H.264¦MJPEG, 120дБ WDR, 2.8мм объектив 0.003 лк @F1.6, встроенный микрофон, ИК-подствека до 30м, поддержка Micro SD карт памяти до 512 Гбайт, кнопка сброса, IP67, IK10, -40 °C ~ 60 °C Ультра детекция движения(UMD), Детекция пересечения линии и детекция вторжения(по обнаружению фигуры человека)
IPC324LE-ADF40K-H | Easystar | 14690 | 20 | 4Мп | 4.0мм | X | √ | √ | 1/X | X | X | √ | Видеокамера IP купольная антивандальная, 1/3.0" CMOS, 4Мп (2688*1520) @25к/c, Ultra 265¦H.265¦H.264¦MJPEG, 120дБ WDR, 4.0мм объектив 0.003 лк @F1.6, встроенный микрофон, ИК-подствека до 30м, поддержка Micro SD карт памяти до 512 Гбайт, кнопка сброса, IP67, IK10, -40 °C ~ 60 °C Ультра детекция движения(UMD), Детекция пересечения линии и детекция вторжения(по обнаружению фигуры человека)
IPC3614LE-ADF28K-H | Easystar | 14390 | 20 | 4Мп | 2.8мм | X | √ | √ | 1/X | X | X | √ | Видеокамера IP купольная, 1/3.0" CMOS, 4Мп (2688*1520) @25к/c, Ultra 265¦H.265¦H.264¦MJPEG, 120дБ WDR, 2.8мм объектив 0.003 лк @F1.6, встроенный микрофон, ИК-подствека до 30м, поддержка Micro SD карт памяти до 512 Гбайт, кнопка сброса, IP67, -40 °C ~ 60 °C Ультра детекция движения(UMD), Детекция пересечения линии и детекция вторжения(по обнаружению фигуры человека)
IPC3614LE-ADF40K-H | Easystar | 14390 | 20 | 4Мп | 4.0мм | X | √ | √ | 1/X | X | X | √ | Видеокамера IP купольная, 1/3.0" CMOS, 4Мп (2688*1520) @25к/c, Ultra 265¦H.265¦H.264¦MJPEG, 120дБ WDR, 4.0мм объектив 0.003 лк @F1.6, встроенный микрофон, ИК-подствека до 30м, поддержка Micro SD карт памяти до 512 Гбайт, кнопка сброса, IP67, -40 °C ~ 60 °C Ультра детекция движения(UMD), Детекция пересечения линии и детекция вторжения(по обнаружению фигуры человека)
IPC2124LE-ADF28KM-H | Easystar | 14690 | 20 | 4Мп | 2.8мм | X | √ | √ | 1/X | X | X | √ | Видеокамера IP цилиндрическая, 1/3.0" CMOS, 4Мп (2688*1520) @25к/c, Ultra 265¦H.265¦H.264¦MJPEG, 120дБ WDR, 2.8мм объектив 0.003 лк @F1.6, встроенный микрофон, ИК-подствека до 50м, поддержка Micro SD карт памяти до 512 Гбайт, кнопка сброса, IP67, -40 °C ~ 60 °C Ультра детекция движения(UMD), Детекция пересечения линии и детекция вторжения(по обнаружению фигуры человека)
IPC2124LE-ADF40KM-H | Easystar | 14690 | 20 | 4Мп | 4.0мм | X | √ | √ | 1/X | X | X | √ | Видеокамера IP цилиндрическая, 1/3.0" CMOS, 4Мп (2688*1520) @25к/c, Ultra 265¦H.265¦H.264¦MJPEG, 120дБ WDR, 4.0мм объектив 0.003 лк @F1.6, встроенный микрофон, ИК-подствека до 50м, поддержка Micro SD карт памяти до 512 Гбайт, кнопка сброса, IP67, -40 °C ~ 60 °C Ультра детекция движения(UMD), Детекция пересечения линии и детекция вторжения(по обнаружению фигуры человека)
IPC325LE-ADF28K-H | Easystar | 16790 | 20 | 5Мп | 2.8мм | X | √ | √ | 1/X | X | X | √ | Видеокамера IP купольная антивандальная, 1/2.7" CMOS, 5Мп (2880*1620) @25к/c, Ultra 265¦H.265¦H.264¦MJPEG, 120дБ WDR, 2.8мм объектив 0.003 лк @F1.6, встроенный микрофон, ИК-подствека до 30м, поддержка Micro SD карт памяти до 512 Гбайт, кнопка сброса, IP67, IK10, -40 °C ~ 60 °C Ультра детекция движения(UMD), Детекция пересечения линии и детекция вторжения(по обнаружению фигуры человека)
IPC325LE-ADF40K-H | Easystar | 16790 | 20 | 5Мп | 4.0мм | X | √ | √ | 1/X | X | X | √ | Видеокамера IP купольная антивандальная, 1/2.7" CMOS, 5Мп (2880*1620) @25к/c, Ultra 265¦H.265¦H.264¦MJPEG, 120дБ WDR, 4.0мм объектив 0.003 лк @F1.6, встроенный микрофон, ИК-подствека до 30м, поддержка Micro SD карт памяти до 512 Гбайт, кнопка сброса, IP67, IK10, -40 °C ~ 60 °C Ультра детекция движения(UMD), Детекция пересечения линии и детекция вторжения(по обнаружению фигуры человека)
IPC3615LE-ADF28K-H | Easystar | 16490 | 20 | 5Мп | 2.8мм | X | √ | √ | 1/X | X | X | √ | Видеокамера IP купольная, 1/2.7" CMOS, 5Мп (2880*1620) @25к/c, Ultra 265¦H.265¦H.264¦MJPEG, 120дБ WDR, 2.8мм объектив 0.003 лк @F1.6, встроенный микрофон, ИК-подствека до 30м, поддержка Micro SD карт памяти до 512 Гбайт, кнопка сброса, IP67, -40 °C ~ 60 °C Ультра детекция движения(UMD), Детекция пересечения линии и детекция вторжения(по обнаружению фигуры человека)
IPC3615LE-ADF40K-H | Easystar | 16490 | 20 | 5Мп | 4.0мм | X | √ | √ | 1/X | X | X | √ | Видеокамера IP купольная, 1/2.7" CMOS, 5Мп (2880*1620) @25к/c, Ultra 265¦H.265¦H.264¦MJPEG, 120дБ WDR, 4.0мм объектив 0.003 лк @F1.6, встроенный микрофон, ИК-подствека до 30м, поддержка Micro SD карт памяти до 512 Гбайт, кнопка сброса, IP67, -40 °C ~ 60 °C Ультра детекция движения(UMD), Детекция пересечения линии и детекция вторжения(по обнаружению фигуры человека)
IPC2125LE-ADF28KM-H | Easystar | 16790 | 20 | 5Мп | 2.8мм | X | √ | √ | 1/X | X | X | √ | Видеокамера IP цилиндрическая, 1/2.7" CMOS, 5Мп (2880*1620) @25к/c, Ultra 265¦H.265¦H.264¦MJPEG, 120дБ WDR, 2.8мм объектив 0.003 лк @F1.6, встроенный микрофон, ИК-подствека до 50м, поддержка Micro SD карт памяти до 512 Гбайт, кнопка сброса, IP67, -40 °C ~ 60 °C Ультра детекция движения(UMD), Детекция пересечения линии и детекция вторжения(по обнаружению фигуры человека)
IPC2125LE-ADF40KM-H | Easystar | 16790 | 20 | 5Мп | 4.0мм | X | √ | √ | 1/X | X | X | √ | Видеокамера IP цилиндрическая, 1/2.7" CMOS, 5Мп (2880*1620) @25к/c, Ultra 265¦H.265¦H.264¦MJPEG, 120дБ WDR, 4.0мм объектив 0.003 лк @F1.6, встроенный микрофон, ИК-подствека до 50м, поддержка Micro SD карт памяти до 512 Гбайт, кнопка сброса, IP67, -40 °C ~ 60 °C Ультра детекция движения(UMD), Детекция пересечения линии и детекция вторжения(по обнаружению фигуры человека)
IPC328LE-ADF28K-H | Easystar | 23790 | 20 | 8Мп | 2.8мм | X | √ | √ | 1/X | X | X | √ | Видеокамера IP купольная антивандальная, 1/2.8" CMOS, 8Мп (3840*2160) @ 20к/с, Ultra 265¦H.265¦H.264¦MJPEG, 120дБ WDR, 2.8мм объектив 0.005 лк @F1.6, встроенный микрофон, ИК-подствека до 30м, поддержка Micro SD карт памяти до 512 Гбайт, кнопка сброса, IP67, IK10, -40 °C ~ 60 °C Ультра детекция движения(UMD), Детекция пересечения линии и детекция вторжения(по обнаружению фигуры человека)
IPC328LE-ADF40K-H | Easystar | 23790 | 20 | 8Мп | 4.0мм | X | √ | √ | 1/X | X | X | √ | Видеокамера IP купольная антивандальная, 1/2.8" CMOS, 8Мп (3840*2160) @ 20к/с, Ultra 265¦H.265¦H.264¦MJPEG, 120дБ WDR, 4.0мм объектив 0.005 лк @F1.6, встроенный микрофон, ИК-подствека до 30м, поддержка Micro SD карт памяти до 512 Гбайт, кнопка сброса, IP67, IK10, -40 °C ~ 60 °C Ультра детекция движения(UMD), Детекция пересечения линии и детекция вторжения(по обнаружению фигуры человека)
IPC3618LE-ADF28K-H | Easystar | 23090 | 20 | 8Мп | 2.8мм | X | √ | √ | 1/X | X | X | √ | Видеокамера IP купольная, 1/2.8" CMOS, 8Мп (3840*2160) @ 20к/с, Ultra 265¦H.265¦H.264¦MJPEG, 120дБ WDR, 2.8мм объектив 0.005 лк @F1.6, встроенный микрофон, ИК-подствека до 30м, поддержка Micro SD карт памяти до 512 Гбайт, кнопка сброса, IP67, -40 °C ~ 60 °C Ультра детекция движения(UMD), Детекция пересечения линии и детекция вторжения(по обнаружению фигуры человека)
IPC3618LE-ADF40K-H | Easystar | 23090 | 20 | 8Мп | 4.0мм | X | √ | √ | 1/X | X | X | √ | Видеокамера IP купольная, 1/2.8" CMOS, 8Мп (3840*2160) @ 20к/с, Ultra 265¦H.265¦H.264¦MJPEG, 120дБ WDR, 4.0мм объектив 0.005 лк @F1.6, встроенный микрофон, ИК-подствека до 30м, поддержка Micro SD карт памяти до 512 Гбайт, кнопка сброса, IP67, -40 °C ~ 60 °C Ультра детекция движения(UMD), Детекция пересечения линии и детекция вторжения(по обнаружению фигуры человека)
IPC2128LE-ADF28KM-H | Easystar | 23790 | 20 | 8Мп | 2.8мм | X | √ | √ | 1/X | X | X | √ | Видеокамера IP цилиндрическая, 1/2.8" CMOS, 8Мп (3840*2160) @ 20к/с, Ultra 265¦H.265¦H.264¦MJPEG, 120дБ WDR, 2.8мм объектив 0.005 лк @F1.6, встроенный микрофон, ИК-подствека до 50м, поддержка Micro SD карт памяти до 512 Гбайт, кнопка сброса, IP67, -40 °C ~ 60 °C Ультра детекция движения(UMD), Детекция пересечения линии и детекция вторжения(по обнаружению фигуры человека)
IPC2128LE-ADF40KM-H | Easystar | 23790 | 20 | 8Мп | 4.0мм | X | √ | √ | 1/X | X | X | √ | Видеокамера IP цилиндрическая, 1/2.8" CMOS, 8Мп (3840*2160) @ 20к/с, Ultra 265¦H.265¦H.264¦MJPEG, 120дБ WDR, 4.0мм объектив 0.005 лк @F1.6, встроенный микрофон, ИК-подствека до 50м, поддержка Micro SD карт памяти до 512 Гбайт, кнопка сброса, IP67, -40 °C ~ 60 °C Ультра детекция движения(UMD), Детекция пересечения линии и детекция вторжения(по обнаружению фигуры человека)
Prime I - Tri-Guard 1.0
IPC3614SB-ADF28KMC-I0 | Prime-I Tri-Guard Deep Learning | 25190 | 20 | 4Мп | 2.8мм | X | √ | √ | 1/1 | X | X | X | Видеокамера IP купольная, 1/2.7" CMOS, 4Мп (2688*1520) @ 30к/с, Ultra 265¦ H.265¦ H.264¦ MJPEG, 3 потока, 120дБ WDR, 2.8мм объектив 0.002 Лк @ F1.6, встроенный микрофон и динамик, ИК-подсветка до 30м, LED-подсветка до 30м, поддержка Micro SD карт памяти до 512 Гбайт, IP67, -40°C ~ 60°C Ультра детекция движения(UMD), Deep learning(Защита периметра, Захват лиц, Подсчет людей)
IPC3614SB-ADF40KMC-I0 | Prime-I Tri-Guard Deep Learning | 25190 | 20 | 4Мп | 4.0мм | X | √ | √ | 1/1 | X | X | X | Видеокамера IP купольная, 1/2.7" CMOS, 4Мп (2688*1520) @ 30к/с, Ultra 265¦ H.265¦ H.264¦ MJPEG, 3 потока, 120дБ WDR, 4.0мм объектив 0.002 Лк @ F1.6, встроенный микрофон и динамик, ИК-подсветка до 30м, LED-подсветка до 30м, поддержка Micro SD карт памяти до 512 Гбайт, IP67, -40°C ~ 60°C Ультра детекция движения(UMD), Deep learning(Защита периметра, Захват лиц, Подсчет людей)
IPC2124SB-ADF28KMC-I0 | Prime-I Tri-Guard Deep Learning | 26290 | 20 | 4Мп | 2.8мм | X | √ | √ | 1/1 | X | X | √ | Видеокамера IP цилиндрическая, 1/2.7" CMOS, 4Мп (2688*1520) @ 30к/с, Ultra 265¦ H.265¦ H.264¦ MJPEG, 3 потока, 120дБ WDR, 2.8мм объектив 0.002 Лк @ F1.6, встроенный микрофон и динамик, ИК-подсветка до 30м, LED-подсветка до 30м, поддержка Micro SD карт памяти до 512 Гбайт, кнопка сброса, IP67, -40°C ~ 60°C Ультра детекция движения(UMD), Deep learning(Защита периметра, Захват лиц, Подсчет людей)
IPC2124SB-ADF40KMC-I0 | Prime-I Tri-Guard Deep Learning | 26290 | 20 | 4Мп | 4.0мм | X | √ | √ | 1/1 | X | X | √ | Видеокамера IP цилиндрическая, 1/2.7" CMOS, 4Мп (2688*1520) @ 30к/с, Ultra 265¦ H.265¦ H.264¦ MJPEG, 3 потока, 120дБ WDR, 4.0мм объектив 0.002 Лк @ F1.6, встроенный микрофон и динамик, ИК-подсветка до 30м, LED-подсветка до 30м, поддержка Micro SD карт памяти до 512 Гбайт, кнопка сброса, IP67, -40°C ~ 60°C Ультра детекция движения(UMD), Deep learning(Защита периметра, Захват лиц, Подсчет людей)
Prime I (Tri-Guard 1.0+) Wise-ISP
IPC3614SB-ADF28KMC-I1 | Prime-I Tri-Guard Wise-ISP Deep Learning (Coming soon) |  |  | 4Мп | 2.8мм | X | √ | √ | 1/1 | X | X | √ | Видеокамера IP купольная с Wise-ISP, 1/2.9" CMOS, 4Мп (2688*1520) @ 30к/с, Ultra 265¦ H.265¦ H.264¦ MJPEG, 3 потока, 130дБ WDR, 2.8мм объектив 0.003 Лк @ F1.4, встроенный микрофон и динамик, ИК-подсветка до 30м, LED-подсветка до 30м, поддержка Micro SD карт памяти до 512 Гбайт, IP67, -40°C ~ 60°C Ультра детекция движения(UMD), Deep learning(Защита периметра, Захват лиц, Подсчет людей) | 30.06.2025
IPC3614SB-ADF40KMC-I1 | Prime-I Tri-Guard Wise-ISP Deep Learning (Coming soon) |  |  | 4Мп | 4.0мм | X | √ | √ | 1/1 | X | X | √ | Видеокамера IP купольная с Wise-ISP, 1/2.9" CMOS, 4Мп (2688*1520) @ 30к/с, Ultra 265¦ H.265¦ H.264¦ MJPEG, 3 потока, 130дБ WDR, 4.0мм объектив 0.003 Лк @ F1.4, встроенный микрофон и динамик, ИК-подсветка до 30м, LED-подсветка до 30м, поддержка Micro SD карт памяти до 512 Гбайт, IP67, -40°C ~ 60°C Ультра детекция движения(UMD), Deep learning(Защита периметра, Захват лиц, Подсчет людей) | 30.06.2025
IPC2124SB-ADF28KMC-I1 | Prime-I Tri-Guard Wise-ISP Deep Learning (Coming soon) |  |  | 4Мп | 2.8мм | X | √ | √ | 1/1 | X | X | √ | Видеокамера IP цилиндрическая с Wise-ISP, 1/2.9" CMOS, 4Мп (2688*1520) @ 30к/с, Ultra 265¦ H.265¦ H.264¦ MJPEG, 3 потока, 130дБ WDR, 2.8мм объектив 0.003 Лк @ F1.4, встроенный микрофон и динамик, ИК-подсветка до 40м, LED-подсветка до 40м, поддержка Micro SD карт памяти до 512 Гбайт, IP67, -40°C ~ 60°C Ультра детекция движения(UMD), Deep learning(Защита периметра, Захват лиц, Подсчет людей) | 30.06.2025
IPC2124SB-ADF40KMC-I1 | Prime-I Tri-Guard Wise-ISP Deep Learning (Coming soon) |  |  | 4Мп | 4.0мм | X | √ | √ | 1/1 | X | X | √ | Видеокамера IP цилиндрическая с Wise-ISP, 1/2.9" CMOS, 4Мп (2688*1520) @ 30к/с, Ultra 265¦ H.265¦ H.264¦ MJPEG, 3 потока, 130дБ WDR, 4.0мм объектив 0.003 Лк @ F1.4, встроенный микрофон и динамик, ИК-подсветка до 40м, LED-подсветка до 40м, поддержка Micro SD карт памяти до 512 Гбайт, IP67, -40°C ~ 60°C Ультра детекция движения(UMD), Deep learning(Защита периметра, Захват лиц, Подсчет людей) | 30.06.2025
Prime I - IR - Fixed
IPC312SB-ADF28K-I0 | Prime-I Lighthunter Deep Learning | 17190 | 20 | 2Мп | 2.8мм | X | √ | √ | 1/X | 1/1 | X | X | Видеокамера IP купольная антивандальная, 1/2.8" CMOS, 2Мп (1920*1080) @ 30к/с, Ultra 265¦ H.265¦ H.264¦ MJPEG, 3 потока, 120дБ WDR, 2.8мм объектив 0.001 Лк @F1.6, встроенный микрофон, ИК-подсветка до 30м, поддержка Micro SD карт памяти до 512 Гбайт, аудио вход/выход: 1/1, IP67, IK10, -40°C ~ 60°C Ультра детекция движения(UMD), Deep learning(Защита периметра, Захват лиц, Подсчет людей)
IPC322SB-DF28K-I0 | Prime-I Lighthunter Deep Learning | 18590 | 20 | 2Мп | 2.8мм | X | √ | √ | X | 1/1 | 1/1 | X | Видеокамера IP купольная антивандальная, 1/2.8" CMOS, 2Мп (1920*1080) @ 30к/с, Ultra 265¦ H.265¦ H.264¦ MJPEG, 3 потока, 120дБ WDR, 2.8мм объектив 0.001 Лк @F1.6, ИК-подсветка до 30м, поддержка Micro SD карт памяти до 512 Гбайт, аудио вход/выход: 1/1, тревожный вход/выход: 1/1, IP67, IK10, -40°C ~ 60°C Ультра детекция движения(UMD), Deep learning(Защита периметра, Захват лиц, Подсчет людей)
IPC322SB-DF40K-I0 | Prime-I Lighthunter Deep Learning | 18590 | 20 | 2Мп | 4.0мм | X | √ | √ | X | 1/1 | 1/1 | X | Видеокамера IP купольная антивандальная, 1/2.8" CMOS, 2Мп (1920*1080) @ 30к/с, Ultra 265¦ H.265¦ H.264¦ MJPEG, 3 потока, 120дБ WDR, 4.0мм объектив 0.001 Лк @F1.6, ИК-подсветка до 30м, поддержка Micro SD карт памяти до 512 Гбайт, аудио вход/выход: 1/1, тревожный вход/выход: 1/1, IP67, IK10, -40°C ~ 60°C Ультра детекция движения(UMD), Deep learning(Защита периметра, Захват лиц, Подсчет людей)
IPC3612SB-ADF28KM-I0 | Prime-I Lighthunter Deep Learning | 17890 | 20 | 2Мп | 2.8мм | X | √ | √ | 1/X | X | X | X | Видеокамера IP купольная, 1/2.8" CMOS, 2Мп (1920*1080) @ 30к/с, Ultra 265¦ H.265¦ H.264¦ MJPEG, 3 потока, 120дБ WDR, 2.8мм объектив 0.001 Лк @F1.6, встроенный микрофон, ИК-подсветка до 30м, поддержка Micro SD карт памяти до 512 Гбайт, IP67, -40°C ~ 60°C Ультра детекция движения(UMD), Deep learning(Защита периметра, Захват лиц, Подсчет людей)
IPC3612SB-ADF40KM-I0 | Prime-I Lighthunter Deep Learning | 17890 | 20 | 2Мп | 4.0мм | X | √ | √ | 1/X | X | X | X | Видеокамера IP купольная, 1/2.8" CMOS, 2Мп (1920*1080) @ 30к/с, Ultra 265¦ H.265¦ H.264¦ MJPEG, 3 потока, 120дБ WDR, 4.0мм объектив 0.001 Лк @F1.6, встроенный микрофон, ИК-подсветка до 30м, поддержка Micro SD карт памяти до 512 Гбайт, IP67, -40°C ~ 60°C Ультра детекция движения(UMD), Deep learning(Защита периметра, Захват лиц, Подсчет людей)
IPC2122SB-ADF28KM-I0 | Prime-I Lighthunter Deep Learning | 18590 | 20 | 2Мп | 2.8мм | X | √ | √ | 1/X | X | X | √ | Видеокамера IP цилиндрическая, 1/2.8" CMOS, 2Мп (1920*1080) @ 30к/с, Ultra 265¦ H.265¦ H.264¦ MJPEG, 3 потока, 120дБ WDR, 2.8мм объектив 0.001 Лк @F1.6, встроенный микрофон, ИК-подсветка до 40м, поддержка Micro SD карт памяти до 256 Гбайт, IP67, -40°C ~ 60°C Ультра детекция движения(UMD), Deep learning(Защита периметра, Захват лиц, Подсчет людей)
IPC2122SB-ADF40KM-I0 | Prime-I Lighthunter Deep Learning | 18590 | 20 | 2Мп | 4.0мм | X | √ | √ | 1/X | X | X | √ | Видеокамера IP цилиндрическая, 1/2.8" CMOS, 2Мп (1920*1080) @ 30к/с, Ultra 265¦ H.265¦ H.264¦ MJPEG, 3 потока, 120дБ WDR, 4.0мм объектив 0.001 Лк @F1.6, встроенный микрофон, ИК-подсветка до 40м, поддержка Micro SD карт памяти до 256 Гбайт, IP67, -40°C ~ 60°C Ультра детекция движения(UMD), Deep learning(Защита периметра, Захват лиц, Подсчет людей)
IPC314SB-ADF28K-I0 | Prime-I Lighthunter Deep Learning | 22090 | 20 | 4Мп | 2.8мм | X | √ | √ | 1/X | 1/1 | X | X | Видеокамера IP купольная антивандальная, 1/3.0" CMOS, 4Мп (2688*1520) @ 30к/с, Ultra 265¦ H.265¦ H.264¦ MJPEG, 3 потока, 120дБ WDR, 2.8мм объектив 0.002 Лк @F1.6, встроенный микрофон, ИК-подсветка до 30м, поддержка Micro SD карт памяти до 512 Гбайт, аудио вход/выход: 1/1, IP67, -40°C ~ 60°C Ультра детекция движения(UMD), Deep learning(Защита периметра, Захват лиц, Подсчет людей)
IPC314SB-ADF28K-M12-I0 | Prime-I Lighthunter Deep Learning | 24490 | 20 | 4Мп | 2.8мм | X | √ | √ | 1/X | 1/1 | X | X | Видеокамера IP купольная антивандальная, 1/3.0" CMOS, 4Мп (2688*1520) @ 30к/с, Ultra 265¦ H.265¦ H.264¦ MJPEG, 3 потока, 120дБ WDR, 2.8мм объектив 0.002 Лк @F1.6, встроенный микрофон, ИК-подсветка до 30м, поддержка Micro SD карт памяти до 512 Гбайт, аудио вход/выход: 1/1, -40°C ~ 60°C, интерфейс M12 D-Coding 10M/100M Base-TX Ethernet Ультра детекция движения(UMD), Deep learning(Защита периметра, Захват лиц, Подсчет людей) | Без PoE
IPC354SB-ADNF28K-I0 | Prime-I Lighthunter Deep Learning Cable-free | 20990 | 20 | 4Мп | 2.8мм | X | √ | √ | 1/X | 1/1 | 1/1 | √ | Видеокамера IP купольная, 1/2.7" CMOS, 4Мп (2688*1520) @ 30к/с, Ultra 265¦ H.265¦ H.264¦ MJPEG, 3 потока, 120дБ WDR, 2.8мм объектив 0.003 Лк @F1.6, встроенный микрофон, ИК-подсветка до 30м, поддержка Micro SD карт памяти до 512 Гбайт, аудио вход/выход: 1/1, тревожный вход/выход: 1/1, кнопка сброса, -40°C ~ 60°C Ультра детекция движения(UMD), Deep learning(Защита периметра, Захват лиц, Подсчет людей)
IPC354SB-ADNF40K-I0 | Prime-I Lighthunter Deep Learning Cable-free | 20990 | 20 | 4Мп | 4.0мм | X | √ | √ | 1/X | 1/1 | 1/1 | √ | Видеокамера IP купольная, 1/2.7" CMOS, 4Мп (2688*1520) @ 30к/с, Ultra 265¦ H.265¦ H.264¦ MJPEG, 3 потока, 120дБ WDR, 4.0мм объектив 0.003 Лк @F1.6, встроенный микрофон, ИК-подсветка до 30м, поддержка Micro SD карт памяти до 512 Гбайт, аудио вход/выход: 1/1, тревожный вход/выход: 1/1, кнопка сброса, -40°C ~ 60°C Ультра детекция движения(UMD), Deep learning(Защита периметра, Захват лиц, Подсчет людей)
IPC324SB-DF28K-I0 | Prime-I Lighthunter Deep Learning | 24490 | 20 | 4Мп | 2.8мм | X | √ | √ | X | 1/1 | 1/1 | √ | Видеокамера IP купольная антивандальная, 1/3.0" CMOS, 4Мп (2688*1520) @ 30к/с, Ultra 265¦ H.265¦ H.264¦ MJPEG, 3 потока, 120дБ WDR, 2.8мм объектив 0.002 Лк @F1.6, ИК-подсветка до 30м, поддержка Micro SD карт памяти до 512 Гбайт, аудио вход/выход: 1/1, тревожный вход/выход: 1/1, кнопка сброса, IP67, IK10, -40°C ~ 60°C Ультра детекция движения(UMD), Deep learning(Защита периметра, Захват лиц, Подсчет людей)
IPC324SB-DF40K-I0 | Prime-I Lighthunter Deep Learning | 24490 | 20 | 4Мп | 4.0мм | X | √ | √ | X | 1/1 | 1/1 | √ | Видеокамера IP купольная антивандальная, 1/3.0" CMOS, 4Мп (2688*1520) @ 30к/с, Ultra 265¦ H.265¦ H.264¦ MJPEG, 3 потока, 120дБ WDR, 4.0мм объектив 0.002 Лк @F1.6, ИК-подсветка до 30м, поддержка Micro SD карт памяти до 512 Гбайт, аудио вход/выход: 1/1, тревожный вход/выход: 1/1, кнопка сброса, IP67, IK10, -40°C ~ 60°C Ультра детекция движения(UMD), Deep learning(Защита периметра, Захват лиц, Подсчет людей)
IPC3614SB-ADF28KM-I0 | Prime-I Lighthunter Deep Learning | 23490 | 20 | 4Мп | 2.8мм | X | √ | √ | 1/X | X | X | X | Видеокамера IP купольная, 1/3.0" CMOS, 4Мп (2688*1520) @ 30к/с, Ultra 265¦ H.265¦ H.264¦ MJPEG, 3 потока, 120дБ WDR, 2.8мм объектив 0.002 Лк @ F1.6, встроенный микрофон, ИК-подсветка до 30м, поддержка Micro SD карт памяти до 512 Гбайт, IP67, -40°C ~ 60°C Ультра детекция движения(UMD), Deep learning(Защита периметра, Захват лиц, Подсчет людей)
IPC3614SB-ADF40KM-I0 | Prime-I Lighthunter Deep Learning | 23490 | 20 | 4Мп | 4.0мм | X | √ | √ | 1/X | X | X | X | Видеокамера IP купольная, 1/3.0" CMOS, 4Мп (2688*1520) @ 30к/с, Ultra 265¦ H.265¦ H.264¦ MJPEG, 3 потока, 120дБ WDR, 4.0мм объектив 0.002 Лк @ F1.6, встроенный микрофон, ИК-подсветка до 30м, поддержка Micro SD карт памяти до 512 Гбайт, IP67, -40°C ~ 60°C Ультра детекция движения(UMD), Deep learning(Защита периметра, Захват лиц, Подсчет людей)
IPC2124SB-ADF28KM-I0 | Prime-I Lighthunter Deep Learning | 24490 | 20 | 4Мп | 2.8мм | X | √ | √ | 1/X | X | X | √ | Видеокамера IP цилиндрическая, 1/3.0" CMOS, 4Мп (2688*1520) @ 30к/с, Ultra 265¦ H.265¦ H.264¦ MJPEG, 3 потока, 120дБ WDR, 2.8мм объектив 0.002 Лк @ F1.6, встроенный микрофон, ИК-подсветка до 40м, поддержка Micro SD карт памяти до 512 Гбайт, кнопка сброса, IP67, -40°C ~ 60°C Ультра детекция движения(UMD), Deep learning(Защита периметра, Захват лиц, Подсчет людей)
IPC2124SB-ADF40KM-I0 | Prime-I Lighthunter Deep Learning | 24490 | 20 | 4Мп | 4.0мм | X | √ | √ | 1/X | X | X | √ | Видеокамера IP цилиндрическая, 1/3.0" CMOS, 4Мп (2688*1520) @ 30к/с, Ultra 265¦ H.265¦ H.264¦ MJPEG, 3 потока, 120дБ WDR, 4.0мм объектив 0.002 Лк @ F1.6, встроенный микрофон, ИК-подсветка до 40м, поддержка Micro SD карт памяти до 512 Гбайт, кнопка сброса, IP67, -40°C ~ 60°C Ультра детекция движения(UMD), Deep learning(Защита периметра, Захват лиц, Подсчет людей)
Prime I - IR - VF
IPC3232SB-ADZK-I0 | Prime-I Lighthunter Deep Learning | 31490 | 20 | 2Мп | 2.7~13.5мм | X | √ | √ | 1/X | 1/1 | 1/1 | √ | Видеокамера IP купольная антивандальная, 1/2.8'' CMOS, 2Мп (1920*1080) @ 30к/с, Ultra 265¦ H.265¦ H.264¦ MJPEG, 3 потока, 120дБ WDR, 2.7~13.5мм объектив 0.001 Лк @F1.2, встроенный микрофон, ИК-подсветка до 40м, поддержка Micro SD карт памяти до 256 Гбайт, аудио вход/выход: 1/1, тревожный вход/выход: 1/1, кнопка сброса, IP67, IK10, -40°C ~ 60°C Ультра детекция движения(UMD), Deep learning(Защита периметра, Захват лиц, Подсчет людей)
IPC3632SB-ADZK-I0 | Prime-I Lighthunter Deep Learning | 30790 | 20 | 2Мп | 2.7~13.5мм | X | √ | √ | 1/X | X | X | √ | Видеокамера IP купольная антивандальная, 1/2.8'' CMOS, 2Мп (1920*1080) @ 30к/с, Ultra 265¦ H.265¦ H.264¦ MJPEG, 3 потока, 120дБ WDR, 2.7~13.5мм объектив 0.001 Лк @F1.2, встроенный микрофон, ИК-подсветка до 40м, поддержка Micro SD карт памяти до 512 Гбайт, кнопка сброса, IP67, IK10, -40°C ~ 60°C Ультра детекция движения(UMD), Deep learning(Защита периметра, Захват лиц, Подсчет людей)
IPC2322SB-DZK-I0 | Prime-I Lighthunter Deep Learning | 31490 | 20 | 2Мп | 2.7~13.5мм | X | √ | √ | X | 1/1 | 1/1 | X | Видеокамера IP цилиндрическая антивандальная, 1/2.8'' CMOS, 2Мп (1920*1080) @ 30к/с, Ultra 265¦ H.265¦ H.264¦ MJPEG, 3 потока, 120дБ WDR, 2.7~13.5мм объектив 0.001 Лк @F1.2, ИК-подсветка до 50м, поддержка Micro SD карт памяти до 512 Гбайт, аудио вход/выход: 1/1, тревожный вход/выход: 1/1, IP67, IK10, -40°C ~ 60°C Ультра детекция движения(UMD), Deep learning(Защита периметра, Захват лиц, Подсчет людей)
IPC3234SB-ADZK-I0 | Prime-I Lighthunter Deep Learning | 38490 | 20 | 4Мп | 2.7~13.5мм | X | √ | √ | 1/X | 1/1 | 1/1 | √ | Видеокамера IP купольная антивандальная, 1/3.0" CMOS, 4Мп (2688*1520) @ 30к/с, Ultra 265¦ H.265¦ H.264¦ MJPEG, 3 потока, 120дБ WDR, 2.7~13.5мм объектив 0.002 Лк @F1.2, встроенный микрофон, ИК-подсветка до 40м, поддержка Micro SD карт памяти до 512 Гбайт, аудио вход/выход: 1/1, тревожный вход/выход: 1/1, кнопка сброса, IP67, IK10, -40°C ~ 60°C Ультра детекция движения(UMD), Deep learning(Защита периметра, Захват лиц, Подсчет людей)
IPC3634SB-ADZK-I0 | Prime-I Lighthunter Deep Learning | 37790 | 20 | 4Мп | 2.7~13.5мм | X | √ | √ | 1/X | X | X | √ | Видеокамера IP купольная антивандальная, 1/3.0" CMOS, 4Мп (2688*1520) @ 30к/с, Ultra 265¦ H.265¦ H.264¦ MJPEG, 3 потока, 120дБ WDR, 2.7~13.5мм объектив 0.002 Лк @F1.2, встроенный микрофон, ИК-подсветка до 40м, поддержка Micro SD карт памяти до 512 Гбайт, кнопка сброса, IP67, IK10, -40°C ~ 60°C Ультра детекция движения(UMD), Deep learning(Защита периметра, Захват лиц, Подсчет людей)
IPC2324SB-DZK-I0 | Prime-I Lighthunter Deep Learning | 38490 | 20 | 4Мп | 2.7~13.5мм | X | √ | √ | X | 1/1 | 1/1 | X | Видеокамера IP цилиндрическая антивандальная, 1/3.0" CMOS, 4Мп (2688*1520) @ 30к/с, Ultra 265¦ H.265¦ H.264¦ MJPEG, 3 потока, 120дБ WDR, 2.7~13.5мм объектив 0.002 Лк @ F1.2, ИК-подсветка до 50м, поддержка Micro SD карт памяти до 256 Гбайт, аудио вход/выход: 1/1, тревожный вход/выход: 1/1, IP67, IK10, -40°C ~ 60°C Ультра детекция движения(UMD), Deep learning(Защита периметра, Захват лиц, Подсчет людей)
IPC3534SB-ADNZK-I0 | Prime-I Lighthunter Deep Learning Cable-free | 36790 | 20 | 4Мп | 2.7~13.5мм | X | √ | √ | 1/X | 1/1 | 1/1 | √ | Видеокамера IP купольная антивандальная, 1/2.7'' CMOS, 4Мп (2688*1520) @ 30к/с, Ultra 265¦ H.265¦ H.264¦ MJPEG, 3 потока, 120дБ WDR, 2.7~13.5мм объектив 0.002 Лк @F1.2, встроенный микрофон, ИК-подсветка до 30м, поддержка Micro SD карт памяти до 512 Гбайт, аудио вход/выход: 1/1, тревожный вход/выход: 1/1, кнопка сброса, IP67, IK10, -40°C ~ 60°C Ультра детекция движения(UMD), Deep learning(Защита периметра, Захват лиц, Подсчет людей)
Prime I - FishEye
IPC815SB-ADF14K-I0 | Prime-I | 41990 | 20 | 5Мп | 1.4мм | X | √ | X | 2/X | 1/1 | 1/1 | √ | Видеокамера IP панорамная антивандальная, 1/2.8" CMOS, 5Мп (2592*1944) @ 30к/с, Ultra 265¦ H.265¦ H.264¦ MJPEG, 3 потока, 120дБ WDR, 1.4мм объектив 0.01 Лк @F2.0, Два встроенных микрофона, ИК-подсветка до 10м, поддержка Micro SD карт памяти до 512 Гбайт, аудио вход/выход: 1/1, тревожный вход/выход: 1/1, кнопка сброса, IP66, IK10, -40°C ~ 60°C Детекция движения, Тепловая карта

## PTZ видеокамеры
Модель | Фото | РРЦ руб. | Количество шт. в коробке | Разрешение | Фокус | 60к/с | SD карта | PoE | Микрофон/Динамик | Аудио I/O | Тревожный I/O | Reset | Описание | Примечание
Внутренние мини PTZ видеокамеры
IPC6412LR-X5UPW-VG | Easy LightHunter Deep Learning Wi-Fi | 29390 | 20 | 2Мп | 2.7~13.5мм | X | √ | √ | 1/1 | X | 1/1 | √ | Видеокамера WIFI Мини-PTZ, 1/2.7''CMOS, 2Мп (1980*1080) @30к/с; , 2.7~13.5мм моторизованный объектив с автофокусировкой, 5X оптический зум, LightHunter 0.003 Лк @F1.2, ИК-подсветка до 30м, 120дБ WDR, 2D/3D DNR, Ultra 265¦H.265¦H.264¦MJPEG, 3 потока, встроенный микрофон, встроенный динамик, тревожный вход/выход: 1/1, RS485, DC12V(±25%), PoE(IEEE 802.3at), поддержка Micro SD карт памяти до 512 Гбайт, диапазон панорамирования 350°, диапозон наклона 0° ~ 90°, кнопка сброса, -20°C~50°C Ультра детекция движения(UMD), Обнаружение оставленных/пропавших предметов, Deep learning(Защита периметра, Захват лиц)
IPC6215SR-X5PAEW-VG | Easy LightHunter Deep Learning Wi-Fi | 35290 | 20 | 5Мп | 2.7~13.5мм | X | √ | √ | 1/1 | 1/1 | 1/1 | √ | Видеокамера WIFI Мини-PTZ, 1/2.7''CMOS, 5Мп (2880*1620) @30к/с; , 2.7~13.5мм моторизованный объектив с автофокусировкой, 5X оптический зум, LightHunter 0.003 Лк @F1.2, ИК-подсветка до 30м, 120дБ WDR, 2D/3D DNR, Ultra 265¦H.265¦H.264¦MJPEG, 3 потока, встроенный микрофон, встроенный динамик, аудио вход/выход: 1/1, тревожный вход/выход: 1/1, встроенный DC12V выход, RS485, DC12V(±25%), PoE+(IEEE 802.3at), поддержка Micro SD карт памяти до 512 Гбайт, диапазон панорамирования 350°, диапозон наклона 0° ~ 90°, кнопка сброса, -20°C~50°C Ультра детекция движения(UMD), Обнаружение оставленных/пропавших предметов, Deep learning(Защита периметра, Захват лиц, Подсчет людей)
Уличные мини PTZ видеокамеры
IPC6312LFW-AX5C-VG1 | Easy Active Deterrence | 23590 | 9 | 2Мп | 2.7~13.5мм | X | √ | √ | 1/1 | 1/1 | 1/1 | √ | Видеокамера IP Мини-PTZ, 1/2.8'' CMOS, 2Мп (1920*1080) @30к/с, 2.7~13.5мм моторизованный объектив с автофокусировкой, 5X оптический зум, LightHunter 0.002Лк @F1.6, ИК-подсветка до 50м, LED-подсветка 15м, 120дБ WDR, 2D/3D DNR, Ultra 265¦H.265¦H.264¦MJPEG, 2 потока, встроенный микрофон, встроенный динамик, аудио вход/выход: 1/1, тревожный вход/выход: 1/1, DC12V(±25%), PoE (IEEE 802.3af), поддержка Micro SD карт памяти до 512 Гбайт, диапазон панорамирования 0° ~ 345°, диапозон наклона -10° ~ 100°, кнопка сброса, IP66, -40°C~60°C Ультра детекция движения(UMD), Детекция пересечения линии и детекция вторжения (по обнаружению фигуры человека), Автотрекинг(по обнаружению фигуры человека)
IPC6314LWH-AX5C-VG2 | Easy Wise-ISP Active Deterrence (NEW) | 30890 | 9 | 4Мп | 2.7~13.5мм | X | √ | √ | 1/1 | 1/1 | 1/1 | √ | Видеокамера IP Мини-PTZ с активным сдерживанием, 1/1.8'' CMOS, 4Мп (2560*1440) @25к/с, 2.7~13.5мм моторизованный объектив с автофокусировкой, 5X оптический зум, LightHunter 0.0005Лк @F1.2, LED-подсветка 40м, 120дБ WDR, 2D/3D DNR, Ultra 265¦H.265¦H.264¦MJPEG, 3 потока, встроенный микрофон, встроенный динамик, аудио вход/выход: 1/1, тревожный вход/выход: 1/1, DC12V(±25%), PoE (IEEE 802.3af), поддержка Micro SD карт памяти до 512 Гбайт, диапазон панорамирования 0° ~ 345°, диапозон наклона -10° ~ 100°, кнопка сброса, IP66, пластик, -40°C~60°C Ультра детекция движения(UMD), Детекция пересечения линии и детекция вторжения(по обнаружению фигуры человека и автомабиля), Автотрекинг(по обнаружению фигуры человека) | Новинка
IPC6315LFW-AX5C-VG1 | Easy Active Deterrence | 26490 | 9 | 5Мп | 2.7~13.5мм | X | √ | √ | 1/1 | 1/1 | 1/1 | √ | Видеокамера IP Мини-PTZ, 1/2.7'' CMOS, 5Мп (2880*1620) @30к/с, 2.7~13.5мм моторизованный объектив с автофокусировкой, 5X оптический зум, LightHunter 0.005Лк @F1.6, ИК-подсветка до 50м, LED-подсветка 15м, 120дБ WDR, 2D/3D DNR, Ultra 265¦H.265¦H.264¦MJPEG, 2 потока, встроенный микрофон, встроенный динамик, аудио вход/выход: 1/1, тревожный вход/выход: 1/1, DC12V(±25%), PoE (IEEE 802.3af), поддержка Micro SD карт памяти до 512 Гбайт, диапазон панорамирования 0° ~ 345°, диапозон наклона -10° ~ 100°, кнопка сброса, IP66, -40°C~60°C Ультра детекция движения(UMD), Детекция пересечения линии и детекция вторжения (по обнаружению фигуры человека), Автотрекинг(по обнаружению фигуры человека)
IPC9312LFW-AF28-2X4 | Easy LightHunter Deep Learning | 35290 | 6 | 2Мп+2Мп | 2.8мм(обзорная камера)/ 2.8~12.0мм(поворотная камера) | X | √ | √ | 2/1 | X | X | √ | Видеокамера IP двухсенсорная Мини-PTZ, 1/2.8''CMOS, 2Мп(1920*1080) @25к/с, 2.8мм(обзорная камера)/2.8~120мм(поворотная камера) моторизованный объектив с автофокусировкой, 4X оптический зум, LightHunter 0.002 Лк @F1.6, ИК-подсветка до 10м (обзорная камера), ИК-подсветка до 50м (поворотная камера), LED-подсветка до 10м (поворотная камера), 120дБ WDR, 2D/3D DNR, Ultra 265¦H.265¦H.264¦MJPEG, 2 потока, 2 встроенных микрофона, встроенный динамик, DC12V, PoE+(IEEE 802.3at), поддержка Micro SD карт памяти до 512 Гбайт, диапазон панорамирования 0° ~ 345°, диапозон наклона -10° ~ 100°, кнопка сброса, IP66, -30°C~60°C Детекция движения, Deep learning(Защита периметра)
IPC6412LR-X16-VG | Easy LightHunter Deep Learning | 44090 | 4 | 2Мп | 5~80мм | X | √ | √ | X | X | X | √ | Видеокамера IP скоростная PTZ, 1/2.8''CMOS, 2Мп(1920*1080) @30к/с, 5~80мм моторизованный объектив с автофокусировкой, F1.7 - F2.8, 16X оптический зум, LightHunter 0.003 Лк @F1.7, ИК-подсветка до 100м, 120дБ WDR, 2D/3D DNR, Ultra 265¦H.265¦H.264¦MJPEG, 3 потока, DC12V(±25%,3A), PoE+(IEEE 802.3at), поддержка Micro SD карт памяти до 512 Гбайт, кнопка сброса, Грозозащита TVS 6000B, IP66, -50°C~65°C, встроенный обогреватель Ультра детекция движения(UMD), Обнаружение оставленных/пропавших предметов, Deep learning(Защита периметра, Захват лиц, Подсчет людей, Автотрекинг)
IPC6612SR-X25-VG | Prime LightHunter Deep Learning | 90990 | 2 | 2Мп | 5~125мм | X | √ | √ | X | 1/1 | 2/1 | √ | Видеокамера IP скоростная PTZ, 1/2.8''CMOS, 2Мп(1920*1080) @30к/с, 5~125мм моторизованный объектив с автофокусировкой, F1.5 - F3.0, 25X оптический зум, LightHunter 0.001 Лк @F1.5, ИК-подсветка до 150м, 120дБ WDR, 2D/3D DNR, Ultra 265¦H.265¦H.264¦MJPEG, 3 потока, аудио вход/выход: 1/1, тревожный вход/выход: 2/1, RS485, DC12V±10% , PoE+ (IEEE802.3 at), поддержка Micro SD карт памяти до 512 Гбайт, диапазон панорамирования 360°, диапозон наклона –15° ~ 90° , кнопка сброса, Грозозащита TVS 6000B, IP66, -50°C~65°C, встроенный обогреватель Ультра детекция движения(UMD), Обнаружение оставленных/пропавших предметов, Deep learning(Защита периметра, Захват лиц, Подсчет людей, Автотрекинг)
IPC6612SR-X33-VG | Prime LightHunter Deep Learning | 129490 | 2 | 2Мп | 4.5~148.5мм | X | √ | √ | X | 1/1 | 2/1 | √ | Видеокамера IP скоростная PTZ, 1/2.8''CMOS, 2Мп(1920*1080) @30к/с, 4.5~148.5мм моторизованный объектив с автофокусировкой, F1.5 ~ F4.0, 33X оптический зум, LightHunter 0.001 Лк @F1.5, ИК-подсветка до 150м, 120дБ WDR, 2D/3D DNR, Ultra 265¦H.265¦H.264¦MJPEG, 3 потока, аудио вход/выход: 1/1, тревожный вход/выход: 2/1, RS485, DC12V±10% , PoE+ (IEEE802.3 at), поддержка Micro SD карт памяти до 512 Гбайт, диапазон панорамирования 360°, диапозон наклона –15° ~ 90° , кнопка сброса, Грозозащита TVS 6000B, IP66, -50°C~65°C, встроенный обогреватель Ультра детекция движения(UMD), Обнаружение оставленных/пропавших предметов, Deep learning(Защита периметра, Захват лиц, Подсчет людей, Автотрекинг)
IPC94144SR-X25-F40C | Prime LightHunter Deep Learning Active Deterrence | 96290 | 4 | 4Мп+4Мп | 4.0мм(обзорная камера)/ 4.8~120мм(поворотная камера) | X | √ | √ | X/1 | 1/1 | 2/1 | √ | Видеокамера IP двухсенсорная скоростная PTZ, Поворотная камера:1/1.8" CMOS; Обзорная камера: 1/2.7" CMOS , 4Мп (2688*1520) @30к/с, 4.0мм(обзорная камера)/4.8~120мм(поворотная камера) моторизованный объектив с автофокусировкой, 25X оптический зум, LightHunter @F1.6/F1.5, ИК-подсветка до 30м (обзорная камера), ИК-подсветка до 100м (поворотная камера), 120дБ WDR, 2D/3D DNR, Ultra 265¦H.265¦H.264¦MJPEG, 3 потока, встроенный динамик, аудио вход/выход: 1/1, тревожный вход/выход: 2/1, RS485, DC12V (±25%), PoE+(IEEE 802.3at), поддержка Micro SD карт памяти до 512 Гбайт, диапазон панорамирования 360°, диапозон наклона –15° ~ 90°, кнопка сброса, IP66, -50°C~65°C, встроенный обогреватель Ультра детекция движения, Deep learning(Защита периметра, Захват лиц, Подсчет людей, Автотрекинг)
IPC94144SFW-X25-F40C | Prime LightHunter Deep Learning Active Deterrence | 101490 | 4 | 4Мп+4Мп | 4.0мм(обзорная камера)/ 4.8~120мм(поворотная камера) | X | √ | √ | X/1 | 1/1 | 2/1 | √ | Видеокамера IP двухсенсорная скоростная PTZ, Поворотная камера:1/1.8" CMOS; Обзорная камера: 1/2.7" CMOS, 4Мп (2688*1520) @30к/с, 4.0мм(обзорная камера)/4.8~120мм(поворотная камера) моторизованный объектив с автофокусировкой, F1.5-3.8,(обзорная камера); 25X оптический зум, LightHunter @F1.6/F1.5, LED-подсветка до 30м (обзорная камера), ИК-подсветка до 100м (поворотная камера), 120дБ WDR, 2D/3D DNR, Ultra 265¦H.265¦H.264¦MJPEG, 3 потока, встроенный динамик, аудио вход/выход: 1/1, тревожный вход/выход: 2/1, RS485, DC12V (±25%), PoE+(IEEE 802.3at), поддержка Micro SD карт памяти до 512 Гбайт, диапазон панорамирования 360°, диапозон наклона –15° ~ 90°, кнопка сброса, IP66, -50°C~65°C, встроенный обогреватель Ультра детекция движения, Deep learning(Защита периметра, Захват лиц, Подсчет людей, Автотрекинг)

## NVR
Модель | Фото | РРЦ руб. | Количество шт. в коробке | SATA | Кол. каналов | Вх.вых .поток в Мб/с | PoE порт | Сетевой порт | Видео выход | Аудио I/O | Тревожный I/O | Описание | Примечание
Easy 1HDD NVR301 серия
NVR301-04S3 | Easy | 7390 | 8 | 1 | 4-ch | 64/48 | X | 1 | 1 HDMI, 1 VGA, HDMI и VGA одновременный выход | X/1 | X | Видеорегистратор IP 4 канальный; Входящий поток на запись до 64Мб/с; Поддерживаемые форматы сжатия: Ultra 265/H.265/H.264; Запись: разрешение до 8Мп; 1 SATA до 10ТБ; Декодирование: 1 x 4K@30, 4 x 5Мп@25, 4 x 4Мп@25, 4 x 3Мп@25, 6 x 1080P@30; Видеовыходы: 1 HDMI, 1 VGA; Сеть: 1 порт 100М; Аудио выход: 1; USB: 2 порта USB2.0, Металл, DC 12В(блок питание в комплекте) Smart by IPC: Ультра детекция движения, Интеллектуальная защита периметра(SIP), Захват лиц
NVR301-08S3 | Easy | 8590 | 8 | 1 | 8-ch | 64/48 | X | 1 | 1 HDMI, 1 VGA, HDMI и VGA одновременный выход | X/1 | X | Видеорегистратор IP 8 канальный; Входящий поток на запись до 64Мб/с; Поддерживаемые форматы сжатия: Ultra 265/H.265/H.264; Запись: разрешение до 8Мп; 1 SATA до 10ТБ; Декодирование: 1 x 4K@30, 4 x 5Мп@25, 4 x 4Мп@25, 4 x 3Мп@25, 6 x 1080P@30, 8 x 720P@30; Видеовыходы: 1 HDMI, 1 VGA; Сеть: 1 порт 100М; Аудио выход: 1; USB: 2 порта USB2.0, Металл, DC 12В(блок питание в комплекте) Smart by IPC: Ультра детекция движения, Интеллектуальная защита периметра(SIP), Захват лиц
NVR301-16S3 | Easy | 11790 | 8 | 1 | 16-ch | 64/48 | X | 1 | 1 HDMI, 1 VGA, HDMI и VGA одновременный выход | X/1 | X | Видеорегистратор IP 16 канальный; Входящий поток на запись до 64Мб/с; Поддерживаемые форматы сжатия: Ultra 265/H.265/H.264; Запись: разрешение до 8Мп; 1 SATA до 10ТБ; Декодирование: 1 x 4K@30, 4 x 5Мп@25, 4 x 4Мп@25, 4 x 3Мп@25, 6 x 1080P@30, 8 x 720P@30, 16 x D1@25; Видеовыходы: 1 HDMI, 1 VGA; Сеть: 1 порт 100М; Аудио выход: 1; USB: 2 порта USB2.0, Металл, DC 12В(блок питание в комплекте) Smart by IPC: Ультра детекция движения, Интеллектуальная защита периметра(SIP), Захват лиц
NVR301-04S3-P4 | Easy | 11190 | 8 | 1 | 4-ch | 64/48 | 4 | 1 | 1 HDMI, 1 VGA, HDMI и VGA одновременный выход | X/1 | X | Видеорегистратор IP 4 канальный с 4 POE портами; Входящий поток на запись до 64Мб/с; Поддерживаемые форматы сжатия: Ultra 265/H.265/H.264; Запись: разрешение до 8Мп; 1 SATA до 10ТБ; Декодирование: 1 x 4K@30, 4 x 5Мп@25, 4 x 4Мп@25, 4 x 3Мп@25, 6 x 1080P@30; Видеовыходы: 1 HDMI, 1 VGA; Сеть: 1 порт 100М, 4 порта PoE; Аудио выход: 1; USB: 2 порта USB2.0, Металл, DC 48В(блок питание в комплекте) Smart by IPC: Ультра детекция движения, Интеллектуальная защита периметра(SIP), Захват лиц
NVR301-08S3-P8 | Easy | 21190 | 8 | 1 | 8-ch | 64/48 | 8 | 1 | 1 HDMI, 1 VGA, HDMI и VGA одновременный выход | X/1 | X | Видеорегистратор IP 8 канальный с 8 POE портами; Входящий поток на запись до 64Мб/с; Поддерживаемые форматы сжатия: Ultra 265/H.265/H.264; Запись: разрешение до 8Мп; 1 SATA до 10ТБ; Декодирование: 1 x 4K@30, 4 x 5Мп@25, 4 x 4Мп@25, 4 x 3Мп@25, 6 x 1080P@30, 8 x 720P@30; Видеовыходы: 1 HDMI, 1 VGA; Сеть: 1 порт 100М, 8 портов PoE; Аудио выход: 1; USB: 2 порта USB2.0, Металл, DC 52В(блок питание в комплекте) Smart by IPC: Ультра детекция движения, Интеллектуальная защита периметра(SIP), Захват лиц
NVR301-04LS3-P4 | Easy | 10890 | 8 | 1 | 4-ch | 64/48 | 4 | 1 | 1 HDMI, 1 VGA, HDMI и VGA одновременный выход | X/1 | X | Видеорегистратор IP 4 канальный с 4 POE портами; Входящий поток на запись до 64Мб/с; Поддерживаемые форматы сжатия: Ultra 265/H.265/H.264; Запись: разрешение до 8Мп; 1 SATA до 10ТБ; Декодирование: 1 x 4K@30, 4 x 5Мп@25, 4 x 4Мп@25, 4 x 3Мп@25, 6 x 1080P@30; Видеовыходы: 1 HDMI, 1 VGA; Сеть: 1 порт 100М, 4 порта PoE; Аудио выход: 1; USB: 2 порта USB2.0, Пластик, DC 48В(блок питание в комплекте) Smart by IPC: Ультра детекция движения, Интеллектуальная защита периметра(SIP), Захват лиц
NVR301-08LS3-P8 | Easy | 20590 | 8 | 1 | 8-ch | 64/48 | 8 | 1 | 1 HDMI, 1 VGA, HDMI и VGA одновременный выход | X/1 | X | Видеорегистратор IP 8 канальный с 8 POE портами; Входящий поток на запись до 64Мб/с; Поддерживаемые форматы сжатия: Ultra 265/H.265/H.264; Запись: разрешение до 8Мп; 1 SATA до 10ТБ; Декодирование: 1 x 4K@30, 4 x 5Мп@25, 4 x 4Мп@25, 4 x 3Мп@25, 6 x 1080P@30, 8 x 720P@30; Видеовыходы: 1 HDMI, 1 VGA; Сеть: 1 порт 100М, 8 портов PoE; Аудио выход: 1; USB: 2 порта USB2.0, Пластик, DC 52В(блок питание в комплекте) Smart by IPC: Ультра детекция движения, Интеллектуальная защита периметра(SIP), Захват лиц
NVR301-16LS3-P8 | Easy | 22690 | 8 | 1 | 16-ch | 64/48 | 8 | 1 | 1 HDMI, 1 VGA, HDMI и VGA одновременный выход | X/1 | X | Видеорегистратор IP 16 канальный с 8 POE портами; Входящий поток на запись до 64Мб/с; Поддерживаемые форматы сжатия: Ultra 265/H.265/H.264; Запись: разрешение до 8Мп; 1 SATA до 10ТБ; Декодирование: 1 x 4K@30, 4 x 5Мп@25, 4 x 4Мп@25, 4 x 3Мп@25, 6 x 1080P@30, 8 x 720P@30, 16 x D1@25; Видеовыходы: 1 HDMI, 1 VGA; Сеть: 1 порт 100М, 8 портов PoE; Аудио выход: 1; USB: 2 порта USB2.0, Пластик, DC 52В(блок питание в комплекте) Smart by IPC: Ультра детекция движения, Интеллектуальная защита периметра(SIP), Захват лиц
Easy 1HDD NVR301 серия с алгоритмом
NVR301-04B-IQ | Easy AI | 16090 | 10 | 1 | 4-ch | 80/80 | X | 1 | 1 HDMI, 1 VGA, HDMI и VGA одновременный выход | 1/1 | X | Видеорегистратор IP 4 канальный; Входящий поток на запись до 80Мб/с; Поддерживаемые форматы сжатия: Ultra 265/H.265/H.264; Запись: разрешение до 12Мп; 1 SATA до 10ТБ; Декодирование: Smart Off：2 x 12MP@30, 2 x 4K@30, 4 x 4MP@30 Smart On：2 x 4K@30, 4 x 4MP@30; Видеовыходы: 1 HDMI, 1 VGA; Сеть: 1 порт 100М; Аудио выход: 1; USB: 1 порт USB2.0, 1 порт USB3.0, Металл, DC 12В(блок питание в комплекте) Smart by IPC: Ультра детекция движения, Захват лиц, Распознавание лиц, Захват номеров, Измерение температуры, Интеллектуальная защита периметра(SIP), Мониторинг трафика Smart by NVR: Ультра детекция движения(UMD) на 4 каналах, Интеллектуальная защита периметра(SIP) на 2 каналах, Распознавание лиц на 1 канале
NVR301-08B-IQ | Easy AI | 18590 | 10 | 1 | 8-ch | 80/80 | X | 1 | 1 HDMI, 1 VGA, HDMI и VGA одновременный выход | 1/1 | X | Видеорегистратор IP 8 канальный; Входящий поток на запись до 80Мб/с; Поддерживаемые форматы сжатия: Ultra 265/H.265/H.264; Запись: разрешение до 12Мп; 1 SATA до 10ТБ; Декодирование:Smart Off：2 x 12MP@30, 2 x 4K@30, 4 x 4MP@30, 8 x 1080P@30 Smart On：2 x 4K@30, 4 x 4MP@30, 8 x 1080P@30; Видеовыходы: 1 HDMI, 1 VGA; Сеть: 1 порт 100М; Аудио выход: 1; USB: 1 порт USB2.0, 1 порт USB3.0, Металл, DC 12В(блок питание в комплекте) Smart by IPC: Ультра детекция движения, Захват лиц, Распознавание лиц, Захват номеров, Измерение температуры, Интеллектуальная защита периметра(SIP), Мониторинг трафика Smart by NVR: Ультра детекция движения(UMD) на 4 каналах, Интеллектуальная защита периметра(SIP) на 2 каналах, Распознавание лиц на 1 канале
NVR301-16B-IQ | Easy AI | 20990 | 10 | 1 | 16-ch | 80/80 | X | 1 | 1 HDMI, 1 VGA, HDMI и VGA одновременный выход | 1/1 | X | Видеорегистратор IP 16 канальный; Входящий поток на запись до 80Мб/с; Поддерживаемые форматы сжатия: Ultra 265/H.265/H.264; Запись: разрешение до 12Мп; 1 SATA до 10ТБ; Декодирование:Smart Off：2 x 12MP@30, 2 x 4K@30, 4 x 4MP@30, 10 x 1080P@30, 16 x 720P@30 Smart On：2 x 4K@30, 4 x 4MP@30, 8 x 1080P@30, 16 x 720P@30; Видеовыходы: 1 HDMI, 1 VGA; Сеть: 1 порт 100М; Аудио выход: 1; USB: 1 порт USB2.0, 1 порт USB3.0, Металл, DC 12В(блок питание в комплекте) Smart by IPC: Ультра детекция движения, Захват лиц, Распознавание лиц, Захват номеров, Измерение температуры, Интеллектуальная защита периметра(SIP), Мониторинг трафика Smart by NVR: Ультра детекция движения(UMD) на 4 каналах, Интеллектуальная защита периметра(SIP) на 2 каналах, Распознавание лиц на 1 канале
NVR301-04B-P4-IQ | Easy AI | 23790 | 10 | 1 | 4-ch | 80/80 | 4 | 1 | 1 HDMI, 1 VGA, HDMI и VGA одновременный выход | 1/1 | X | Видеорегистратор IP 4 канальный с 4 POE портами; Входящий поток на запись до 80Мб/с; Поддерживаемые форматы сжатия: Ultra 265/H.265/H.264; Запись: разрешение до 12Мп; 1 SATA до 10ТБ; Декодирование: Smart Off：2 x 12MP@30, 2 x 4K@30, 4 x 4MP@30 Smart On：2 x 4K@30, 4 x 4MP@30; Видеовыходы: 1 HDMI, 1 VGA; Сеть: 1 порт 100М; Аудио выход: 1; USB: 1 порт USB2.0, 1 порт USB3.0, Металл, DC 12В(блок питание в комплекте) Smart by IPC: Ультра детекция движения, Захват лиц, Распознавание лиц, Захват номеров, Измерение температуры, Интеллектуальная защита периметра(SIP), Мониторинг трафика Smart by NVR: Ультра детекция движения(UMD) на 4 каналах, Интеллектуальная защита периметра(SIP) на 2 каналах, Распознавание лиц на 1 канале
NVR301-08B-P8-IQ | Easy AI | 30790 | 10 | 1 | 8-ch | 80/80 | 8 | 1 | 1 HDMI, 1 VGA, HDMI и VGA одновременный выход | 1/1 | X | Видеорегистратор IP 8 канальный с 8 POE портами; Входящий поток на запись до 80Мб/с; Поддерживаемые форматы сжатия: Ultra 265/H.265/H.264; Запись: разрешение до 12Мп; 1 SATA до 10ТБ; Декодирование:Smart Off：2 x 12MP@30, 2 x 4K@30, 4 x 4MP@30, 8 x 1080P@30 Smart On：2 x 4K@30, 4 x 4MP@30, 8 x 1080P@30; Видеовыходы: 1 HDMI, 1 VGA; Сеть: 1 порт 100М; Аудио выход: 1; USB: 1 порт USB2.0, 1 порт USB3.0, Металл, DC 12В(блок питание в комплекте) Smart by IPC: Ультра детекция движения, Захват лиц, Распознавание лиц, Захват номеров, Измерение температуры, Интеллектуальная защита периметра(SIP), Мониторинг трафика Smart by NVR: Ультра детекция движения(UMD) на 4 каналах, Интеллектуальная защита периметра(SIP) на 2 каналах, Распознавание лиц на 1 канале
NVR301-04B-LP4-IQ | Easy AI | 22790 | 10 | 1 | 4-ch | 80/80 | 4 | 1 | 1 HDMI, 1 VGA, HDMI и VGA одновременный выход | 1/1 | X | Видеорегистратор IP 4 канальный с 4 POE портами; Входящий поток на запись до 80Мб/с; Поддерживаемые форматы сжатия: Ultra 265/H.265/H.264; Запись: разрешение до 12Мп; 1 SATA до 10ТБ; Декодирование: Smart Off：2 x 12MP@30, 2 x 4K@30, 4 x 4MP@30 Smart On：2 x 4K@30, 4 x 4MP@30; Видеовыходы: 1 HDMI, 1 VGA; Сеть: 1 порт 100М; Аудио выход: 1; USB: 1 порт USB2.0, 1 порт USB3.0, Металл, DC 12В(блок питание в комплекте) Smart by IPC: Ультра детекция движения, Захват лиц, Распознавание лиц, Захват номеров, Измерение температуры, Интеллектуальная защита периметра(SIP), Мониторинг трафика Smart by NVR: Ультра детекция движения(UMD) на 4 каналах, Интеллектуальная защита периметра(SIP) на 2 каналах, Распознавание лиц на 1 канале
NVR301-08B-LP8-IQ | Easy AI | 29790 | 10 | 1 | 8-ch | 80/80 | 8 | 1 | 1 HDMI, 1 VGA, HDMI и VGA одновременный выход | 1/1 | X | Видеорегистратор IP 8 канальный с 8 POE портами; Входящий поток на запись до 80Мб/с; Поддерживаемые форматы сжатия: Ultra 265/H.265/H.264; Запись: разрешение до 12Мп; 1 SATA до 10ТБ; Декодирование:Smart Off：2 x 12MP@30, 2 x 4K@30, 4 x 4MP@30, 8 x 1080P@30 Smart On：2 x 4K@30, 4 x 4MP@30, 8 x 1080P@30; Видеовыходы: 1 HDMI, 1 VGA; Сеть: 1 порт 100М; Аудио выход: 1; USB: 1 порт USB2.0, 1 порт USB3.0, Металл, DC 12В(блок питание в комплекте) Smart by IPC: Ультра детекция движения, Захват лиц, Распознавание лиц, Захват номеров, Измерение температуры, Интеллектуальная защита периметра(SIP), Мониторинг трафика Smart by NVR: Ультра детекция движения(UMD) на 4 каналах, Интеллектуальная защита периметра(SIP) на 2 каналах, Распознавание лиц на 1 канале
NVR301-16B-LP8-IQ | Easy AI | 33290 | 10 | 1 | 16-ch | 80/80 | 8 | 1 | 1 HDMI, 1 VGA, HDMI и VGA одновременный выход | 1/1 | X | Видеорегистратор IP 16 канальный с 8 POE портами; Входящий поток на запись до 80Мб/с; Поддерживаемые форматы сжатия: Ultra 265/H.265/H.264; Запись: разрешение до 12Мп; 1 SATA до 10ТБ; Декодирование:Smart Off：2 x 12MP@30, 2 x 4K@30, 4 x 4MP@30, 10 x 1080P@30, 16 x 720P@30 Smart On：2 x 4K@30, 4 x 4MP@30, 8 x 1080P@30, 16 x 720P@30; Видеовыходы: 1 HDMI, 1 VGA; Сеть: 1 порт 100М; Аудио выход: 1; USB: 1 порт USB2.0, 1 порт USB3.0, Металл, DC 12В(блок питание в комплекте) Smart by IPC: Ультра детекция движения, Захват лиц, Распознавание лиц, Захват номеров, Измерение температуры, Интеллектуальная защита периметра(SIP), Мониторинг трафика Smart by NVR: Ультра детекция движения(UMD) на 4 каналах, Интеллектуальная защита периметра(SIP) на 2 каналах, Распознавание лиц на 1 канале
Easy 2HDD NVR302 серия с алгоритмом
NVR302-09B-IQ | Easy AI | 25590 | 5 | 2 | 9-ch | 160/128 | X | 2 | 1 HDMI, 1 VGA, HDMI и VGA одновременный выход | 1/1 | X | Видеорегистратор IP 9 канальный; Входящий поток на запись: 160Мб/с, Поддерживаемые форматы сжатия: Ultra 265,H.265,H.264; Запись: разрешение до 12Мп; 2 SATA до 10ТБ; Декодирование: Smart Off: 2 x 12MP@30, 2 x 4K@30, 4 x 4MP@30, 9 x 1080P@30 Smart On: 2 x 4K@30, 4 x 4MP@30, 8 x 1080P@30, 9 x 720P@30; Видеовыходы:1 HDMI, 1 VGA.; Сеть: 2 порта 1000М; Аудио вход/выход 1/1; USB: 2 порта USB2.0, 1 порт USB3.0, Металл, DC 12В(блок питание в комплекте) Smart by IPC: Ультра детекция движения, Захват лиц, Распознавание лиц, Захват номеров, Измерение температуры, Интеллектуальная защита периметра(SIP), Мониторинг трафика Smart by NVR: Ультра детекция движения(UMD) на 4 каналах, Интеллектуальная защита периметра(SIP) на 2 каналах, Распознавание лиц на 1 канале
NVR302-16B-IQ | Easy AI | 28390 | 5 | 2 | 16-ch | 160/128 | X | 2 | 1 HDMI, 1 VGA, HDMI и VGA одновременный выход | 1/1 | X | Видеорегистратор IP 16 канальный; Входящий поток на запись: 160Мб/с; Поддерживаемые форматы сжатия: Ultra 265,H.265,H.264; Запись: разрешение до 12Мп; 2 SATA до 10ТБ; Декодирование: Smart Off:2 x 12MP@30, 2 x 4K@30, 4 x 4MP@30, 10 x 1080P@30, 16 x 720P@30 Smart On:2 x 4K@30, 4 x 4MP@30, 8 x 1080P@30, 16 x 720P@30; Видеовыходы:1 HDMI, 1 VGA.; Сеть: 2 порта 1000М; Аудио вход/выход 1/1; USB: 2 порта USB2.0, 1 порт USB3.0, Металл, DC 12В(блок питание в комплекте), RAID 1 Smart by IPC: Ультра детекция движения, Захват лиц, Распознавание лиц, Захват номеров, Измерение температуры, Интеллектуальная защита периметра(SIP), Мониторинг трафика Smart by NVR: Ультра детекция движения(UMD) на 4 каналах, Интеллектуальная защита периметра(SIP) на 2 каналах, Распознавание лиц на 1 канале
NVR302-32B-IQ | Easy AI | 31490 | 5 | 2 | 32-ch | 160/128 | X | 2 | 1 HDMI, 1 VGA, HDMI и VGA одновременный выход | 1/1 | X | Видеорегистратор IP 32 канальный; Входящий поток на запись: 160Мб/с; Поддерживаемые форматы сжатия: Ultra 265,H.265,H.264; Запись: разрешение до 12Мп; 2 SATA до 10ТБ; Декодирование: Smart Off: 2 x 12MP@30, 2 x 4K@30, 4 x 4MP@30, 10 x 1080P@30, 20 x 720P@30, 32 x D1 Smart On: 2 x 4K@30, 4 x 4MP@30, 8 x 1080P@30, 16 x 720P@30, 32 x D1; Видеовыходы:1 HDMI, 1 VGA.; Сеть: 2 порта 1000М; Аудио вход/выход 1/1; USB: 2 порта USB2.0, 1 порт USB3.0, Металл, DC 12В(блок питание в комплекте), RAID 1 Smart by IPC: Ультра детекция движения, Захват лиц, Распознавание лиц, Захват номеров, Измерение температуры, Интеллектуальная защита периметра(SIP), Мониторинг трафика Smart by NVR: Ультра детекция движения(UMD) на 4 каналах, Интеллектуальная защита периметра(SIP) на 2 каналах, Распознавание лиц на 1 канале
NVR302-08B-P8-IQ | Easy AI | 37090 | 5 | 2 | 8-ch | 160/128 | 8 | 1 | 1 HDMI, 1 VGA, HDMI и VGA одновременный выход | 1/1 | 8/2 | Видеорегистратор IP 8 канальный с 8 POE портами; Входящий поток на запись: 160Мб/с, Поддерживаемые форматы сжатия: Ultra 265,H.265,H.264; Запись: разрешение до 12Мп; 2 SATA до 10ТБ; Декодирование: Smart Off: 2 x 12MP@30, 2 x 4K@30, 4 x 4MP@30, 9 x 1080P@30 Smart On: 2 x 4K@30, 4 x 4MP@30, 8 x 1080P@30, Видеовыходы:1 HDMI, 1 VGA.; Сеть: 2 порта 1000М; Аудио вход/выход 1/1; Тревожный вход/выход 8/2; USB: 2 порта USB2.0, 1 порт USB3.0, Металл, DC 12В(блок питание в комплекте) Smart by IPC: Ультра детекция движения, Захват лиц, Распознавание лиц, Захват номеров, Измерение температуры, Интеллектуальная защита периметра(SIP), Мониторинг трафика Smart by NVR: Ультра детекция движения(UMD) на 4 каналах, Интеллектуальная защита периметра(SIP) на 2 каналах, Распознавание лиц на 1 канале
NVR302-16B-P16-IQ | Easy AI | 48990 | 5 | 2 | 16-ch | 160/128 | 16 | 1 | 1 HDMI, 1 VGA, HDMI и VGA одновременный выход | 1/1 | 8/2 | Видеорегистратор IP 16 канальный с 16 POE портами; Входящий поток на запись: 160Мб/с; Поддерживаемые форматы сжатия: Ultra 265,H.265,H.264; Запись: разрешение до 12Мп; 2 SATA до 10ТБ; Декодирование: Smart Off:2 x 12MP@30, 2 x 4K@30, 4 x 4MP@30, 10 x 1080P@30, 16 x 720P@30 Smart On:2 x 4K@30, 4 x 4MP@30, 8 x 1080P@30, 16 x 720P@30; Видеовыходы:1 HDMI, 1 VGA.; Сеть: 2 порта 1000М; Аудио вход/выход 1/1;Тревожный вход/выход 8/2; USB: 2 порта USB2.0, 1 порт USB3.0, Металл, DC 12В(блок питание в комплекте), RAID 1 Smart by IPC: Ультра детекция движения, Захват лиц, Распознавание лиц, Захват номеров, Измерение температуры, Интеллектуальная защита периметра(SIP), Мониторинг трафика Smart by NVR: Ультра детекция движения(UMD) на 4 каналах, Интеллектуальная защита периметра(SIP) на 2 каналах, Распознавание лиц на 1 канале
Easy 4HDD NVR304 серия с алгоритмом
NVR304-16B-IQ | Easy AI | 47290 | 5 | 4 | 16-ch | 160/128 | X | 2 | 1 HDMI, 1 VGA, HDMI и VGA одновременный выход | 1/1 | X | Видеорегистратор IP 16 канальный; Входящий поток на запись: 160Мб/с; Поддерживаемые форматы сжатия: Ultra 265,H.265,H.264; Запись: разрешение до 12Мп; 4 SATA до 10ТБ; Декодирование: Smart Off:2 x 12MP@30, 2 x 4K@30, 4 x 4MP@30, 10 x 1080P@30, 16 x 720P@30 Smart On:2 x 4K@30, 4 x 4MP@30, 8 x 1080P@30, 16 x 720P@30; Видеовыходы:1 HDMI, 1 VGA.; Сеть: 2 порта 1000М; Аудио вход/выход 1/1; USB: 2 порта USB2.0, 1 порт USB3.0, Металл, DC 12В(блок питание в комплекте), RAID 1 Smart by IPC: Ультра детекция движения, Захват лиц, Распознавание лиц, Захват номеров, Измерение температуры, Интеллектуальная защита периметра(SIP), Мониторинг трафика Smart by NVR: Ультра детекция движения(UMD) на 4 каналах, Интеллектуальная защита периметра(SIP) на 2 каналах, Распознавание лиц на 1 канале
NVR304-32B-IQ | Easy AI | 52490 | 5 | 4 | 32-ch | 160/128 | X | 2 | 1 HDMI, 1 VGA, HDMI и VGA одновременный выход | 1/1 | X | Видеорегистратор IP 32 канальный; Входящий поток на запись: 160Мб/с; Поддерживаемые форматы сжатия: Ultra 265,H.265,H.264; Запись: разрешение до 12Мп; 4 SATA до 10ТБ; Декодирование: 2 x 12MP@30, 2 x 4K@30, 4 x 4MP@30, 10 x 1080P@30, 20 x 720P@30, 32 x D1 Smart On:2 x 4K@30, 4 x 4MP@30, 8 x 1080P@30, 16 x 720P@30, 32 x D1; Видеовыходы:1 HDMI, 1 VGA.; Сеть: 2 порта 1000М; Аудио вход/выход 1/1; USB: 2 порта USB2.0, 1 порт USB3.0, Металл, DC 12В(блок питание в комплекте), RAID 1 Smart by IPC: Ультра детекция движения, Захват лиц, Распознавание лиц, Захват номеров, Измерение температуры, Интеллектуальная защита периметра(SIP), Мониторинг трафика Smart by NVR: Ультра детекция движения(UMD) на 4 каналах, Интеллектуальная защита периметра(SIP) на 2 каналах, Распознавание лиц на 1 канале
NVR304-16B-P16-IQ | Easy AI | 66490 | 4 | 4 | 16-ch | 160/128 | 16 | 1 | 1 HDMI, 1 VGA, HDMI и VGA одновременный выход | 1/1 | 16/4 | Видеорегистратор IP 16 канальный с 16 POE портами; Входящий поток на запись: 160Мб/с; Поддерживаемые форматы сжатия: Ultra 265,H.265,H.264; Запись: разрешение до 12Мп; 4 SATA до 10ТБ; Декодирование: Smart Off:2 x 12MP@30, 2 x 4K@30, 4 x 4MP@30, 10 x 1080P@30, 16 x 720P@30 Smart On:2 x 4K@30, 4 x 4MP@30, 8 x 1080P@30, 16 x 720P@30; Видеовыходы:1 HDMI, 1 VGA.; Сеть: 2 порта 1000М; Аудио вход/выход 1/1;Тревожный вход/выход 16/4; USB: 2 порта USB2.0, 1 порт USB3.0, Металл, DC 12В(блок питание в комплекте), RAID 1 Smart by IPC: Ультра детекция движения, Захват лиц, Распознавание лиц, Захват номеров, Измерение температуры, Интеллектуальная защита периметра(SIP), Мониторинг трафика Smart by NVR: Ультра детекция движения(UMD) на 4 каналах, Интеллектуальная защита периметра(SIP) на 2 каналах, Распознавание лиц на 1 канале
NVR304-32B-P16-IQ | Easy AI | 73490 | 4 | 4 | 32-ch | 160/128 | 16 | 1 | 1 HDMI, 1 VGA, HDMI и VGA одновременный выход | 1/1 | 16/4 | Видеорегистратор IP 32 канальный с 16 POE портами; Входящий поток на запись: 160Мб/с; Поддерживаемые форматы сжатия: Ultra 265,H.265,H.264; Запись: разрешение до 12Мп; 4 SATA до 10ТБ; Декодирование: Smart Off:2 x 12MP@30, 2 x 4K@30, 4 x 4MP@30, 10 x 1080P@30, 20 x 720P@30, 32 x D1 Smart On:2 x 4K@30, 4 x 4MP@30, 8 x 1080P@30, 16 x 720P@30, 32 x D1; Видеовыходы:1 HDMI, 1 VGA.; Сеть: 2 порта 1000М; Аудио вход/выход 1/1;Тревожный вход/выход 16/4; USB: 2 порта USB2.0, 1 порт USB3.0, Металл, DC 12В(блок питание в комплекте), RAID 1 Smart by IPC: Ультра детекция движения, Захват лиц, Распознавание лиц, Захват номеров, Измерение температуры, Интеллектуальная защита периметра(SIP), Мониторинг трафика Smart by NVR: Ультра детекция движения(UMD) на 4 каналах, Интеллектуальная защита периметра(SIP) на 2 каналах, Распознавание лиц на 1 канале
Prime 1HDD NVR501 серия
NVR501-04B | Prime | 17190 | 10 | 1 | 4-ch | 80/64 | X | 1 | 1 HDMI, 1 VGA, HDMI и VGA одновременный выход | 1/1 | X | Видеорегистратор IP 4 канальный; Входящий поток на запись до 80Мб/с; Поддерживаемые форматы сжатия: Ultra 265/H.265/H.264; Запись: разрешение до 16Мп; 1 SATA до 16ТБ; Декодирование: Ultra 265/H.265: 2 x 16Мп@30, 2 x 12Мп@30, 4 x 4K@30 H.264: 2 x 16Мп(4800*2688)@30, 2 x 12Мп@30, 2 x 4K@30, 4 x 5Мп@30; Видеовыходы: 1 HDMI, 1 VGA; Сеть: 1 порт 100М; Аудио вход/выход 1/1; USB: 1 порт USB2.0, 1 порт USB3.0, Металл, DC 12В(блок питание в комплекте) Smart by IPC: Ультра детекция движения, Интеллектуальная защита периметра(SIP), Захват лиц
NVR501-08B | Prime | 19590 | 10 | 1 | 8-ch | 80/64 | X | 1 | 1 HDMI, 1 VGA, HDMI и VGA одновременный выход | 1/1 | X | Видеорегистратор IP 8 канальный; Входящий поток на запись до 80Мб/с; Поддерживаемые форматы сжатия: Ultra 265/H.265/H.264; Запись: разрешение до 16Мп; 1 SATA до 16ТБ; Декодирование: Ultra 265/H.265: 2 x 16Мп@30, 2 x 12Мп@30, 4 x 4K@30, 6 x 5Мп@30, 8 x 4Мп@30 H.264: 2 x 16Мп(4800*2688)@30, 2 x 12Мп@30, 2 x 4K@30, 4 x 5Мп@30, 6 x 4Мп@30, 8 x 3Мп@30; Видеовыходы: 1 HDMI, 1 VGA; Сеть: 1 порт 100М; Аудио вход/выход 1/1; USB: 1 порт USB2.0, 1 порт USB3.0, Металл, DC 12В(блок питание в комплекте) Smart by IPC: Ультра детекция движения, Интеллектуальная защита периметра(SIP), Захват лиц
NVR501-16B | Prime | 21690 | 10 | 1 | 16-ch | 80/64 | X | 1 | 1 HDMI, 1 VGA, HDMI и VGA одновременный выход | 1/1 | X | Видеорегистратор IP 16 канальный; Входящий поток на запись до 80Мб/с; Поддерживаемые форматы сжатия: Ultra 265/H.265/H.264; Запись: разрешение до 16Мп; 1 SATA до 16ТБ; Декодирование: Ultra 265/H.265: 2 x 16Мп@30, 2 x 12Мп@30, 4 x 4K@30, 6 x 5Мп@30, 8 x 4Мп@30, 10 x 3Мп@30, 16 x 1080P@30 H.264: 2 x 16Мп(4800*2688)@30, 2 x 12Мп@30, 2 x 4K@30, 4 x 5Мп@30, 6 x 4Мп@30, 8 x 3Мп@30, 14 x 1080P@30, 16 x 720P@30; Видеовыходы: 1 HDMI, 1 VGA; Сеть: 1 порт 100М; Аудио вход/выход 1/1; USB: 1 порт USB2.0, 1 порт USB3.0, Металл, DC 12В(блок питание в комплекте) Smart by IPC: Ультра детекция движения, Интеллектуальная защита периметра(SIP), Захват лиц
NVR501-04B-P4 | Prime | 25890 | 10 | 1 | 4-ch | 80/64 | 4 | 1 | 1 HDMI, 1 VGA, HDMI и VGA одновременный выход | 1/1 | X | Видеорегистратор IP 4 канальный с 4 POE портами; Входящий поток на запись до 80Мб/с; Поддерживаемые форматы сжатия: Ultra 265/H.265/H.264; Запись: разрешение до 16Мп; 1 SATA до 16ТБ; Декодирование: Ultra 265/H.265: 2 x 16Мп@30, 2 x 12Мп@30, 4 x 4K@30 H.264: 2 x 16Мп(4800*2688)@30, 2 x 12Мп@30, 2 x 4K@30, 4 x 5Мп@30; Видеовыходы: 1 HDMI, 1 VGA; Сеть: 1 порт 100М, 4 порта PoE; Аудио вход/выход 1/1; USB: 1 порт USB2.0, 1 порт USB3.0, Металл, DC 48В(блок питание в комплекте) Smart by IPC: Ультра детекция движения, Интеллектуальная защита периметра(SIP), Захват лиц
NVR501-04B-P4-A | Prime | 26990 | 10 | 1 | 4-ch | 80/64 | 4 | 1 | 1 HDMI, 1 VGA, HDMI и VGA одновременный выход | 1/1 | 4/1 | Видеорегистратор IP 4 канальный с 4 POE портами; Входящий поток на запись до 80Мб/с; Поддерживаемые форматы сжатия: Ultra 265/H.265/H.264; Запись: разрешение до 16Мп; 1 SATA до 16ТБ; Декодирование: Ultra 265/H.265: 2 x 16Мп@30, 2 x 12Мп@30, 4 x 4K@30 H.264: 2 x 16Мп(4800*2688)@30, 2 x 12Мп@30, 2 x 4K@30, 4 x 5Мп@30; Видеовыходы: 1 HDMI, 1 VGA; Сеть: 1 порт 100М, 4 порта PoE; Аудио вход/выход 1/1; Тревожный вход/выход 4/1; USB: 1 порт USB2.0, 1 порт USB3.0, Металл, DC 48В(блок питание в комплекте) Smart by IPC: Ультра детекция движения, Интеллектуальная защита периметра(SIP), Захват лиц
NVR501-08B-P8 | Prime | 33990 | 10 | 1 | 8-ch | 80/64 | 8 | 1 | 1 HDMI, 1 VGA, HDMI и VGA одновременный выход | 1/1 | X | Видеорегистратор IP 8 канальный с 8 POE портами; Входящий поток на запись до 80Мб/с; Поддерживаемые форматы сжатия: Ultra 265/H.265/H.264; Запись: разрешение до 16Мп; 1 SATA до 16ТБ; Декодирование: Ultra 265/H.265: 2 x 16Мп@30, 2 x 12Мп@30, 4 x 4K@30, 6 x 5Мп@30, 8 x 4Мп@30 H.264: 2 x 16Мп(4800*2688)@30, 2 x 12Мп@30, 2 x 4K@30, 4 x 5Мп@30, 6 x 4Мп@30, 8 x 3Мп@30; Видеовыходы: 1 HDMI, 1 VGA; Сеть: 1 порт 100М, 8 портов PoE; Аудио вход/выход 1/1; USB: 1 порт USB2.0, 1 порт USB3.0, Металл, DC 52В(блок питание в комплекте) Smart by IPC: Ультра детекция движения, Интеллектуальная защита периметра(SIP), Захват лиц
NVR501-04B-LP4 | Prime | 24890 | 8 | 1 | 4-ch | 80/64 | 4 | 1 | 1 HDMI, 1 VGA, HDMI и VGA одновременный выход | 1/1 | X | Видеорегистратор IP 4 канальный с 4 POE портами; Входящий поток на запись до 80Мб/с; Поддерживаемые форматы сжатия: Ultra 265/H.265/H.264; Запись: разрешение до 16Мп; 1 SATA до 16ТБ; Декодирование: Ultra 265/H.265: 2 x 16Мп@30, 2 x 12Мп@30, 4 x 4K@30 H.264: 2 x 16Мп(4800*2688)@30, 2 x 12Мп@30, 2 x 4K@30, 4 x 5Мп@30; Видеовыходы: 1 HDMI, 1 VGA; Сеть: 1 порт 100М, 4 порта PoE; Аудио вход/выход 1/1; USB: 1 порт USB2.0, 1 порт USB3.0, Пластик, DC 48В(блок питание в комплекте) Smart by IPC: Ультра детекция движения, Интеллектуальная защита периметра(SIP), Захват лиц
NVR501-08B-LP8 | Prime | 32890 | 8 | 1 | 8-ch | 80/64 | 8 | 1 | 1 HDMI, 1 VGA, HDMI и VGA одновременный выход | 1/1 | X | Видеорегистратор IP 8 канальный с 8 POE портами; Входящий поток на запись до 80Мб/с; Поддерживаемые форматы сжатия: Ultra 265/H.265/H.264; Запись: разрешение до 16Мп; 1 SATA до 16ТБ; Декодирование: Ultra 265/H.265: 2 x 16Мп@30, 2 x 12Мп@30, 4 x 4K@30, 6 x 5Мп@30, 8 x 4Мп@30 H.264: 2 x 16Мп(4800*2688)@30, 2 x 12Мп@30, 2 x 4K@30, 4 x 5Мп@30, 6 x 4Мп@30, 8 x 3Мп@30; Видеовыходы: 1 HDMI, 1 VGA; Сеть: 1 порт 100М, 8 портов PoE; Аудио вход/выход 1/1; USB: 1 порт USB2.0, 1 порт USB3.0, Пластик, DC 52В(блок питание в комплекте) Smart by IPC: Ультра детекция движения, Интеллектуальная защита периметра(SIP), Захват лиц
Prime 1HDD NVR501 серия с алгоритмом
NVR501-04B-IQ | Prime AI | 18190 | 10 | 1 | 4-ch | 80/80 | X | 1 | 1 HDMI, 1 VGA, HDMI и VGA одновременный выход | 1/1 | X | Видеорегистратор IP 4 канальный; Входящий поток на запись до 80Мб/с; Поддерживаемые форматы сжатия: Ultra H.265/H.265/H.26; Запись: разрешение до 16Мп; 1 SATA до 16ТБ; Декодирование:Ultra 265, H.265, H.264: 2 x 16Мп@30, 2 x 12Мп@30, 4 x 4K@30; Видеовыходы: 1 HDMI, 1 VGA; Сеть: 1 порт 100М; Аудио вход/выход 1/1; USB: 1 портUSB2.0, 1 порт USB3.0, Металл, DC 12В (блок питание в комплекте) Smart by IPC: Ультра детекция движения, Захват лиц, Распознавание лиц, Захват номеров, Измерение температуры, Интеллектуальная защита периметра(SIP), Видеометадата, Мониторинг трафика Smart by NVR: Ультра детекция движения(UMD) на 4 каналах, Интеллектуальная защита периметра(SIP) на 4 каналах, Распознавание лиц на 2 каналах, AcuSearch
NVR501-08B-IQ | Prime AI | 20690 | 10 | 1 | 8-ch | 80/80 | X | 1 | 1 HDMI, 1 VGA, HDMI и VGA одновременный выход | 1/1 | X | Видеорегистратор IP 8 канальный; Входящий поток на запись до 80Мб/с; Поддерживаемые форматы сжатия: Ultra H.265/H.265/H.26; Запись: разрешение до 16Мп; 1 SATA до 16ТБ; Декодирование:Ultra 265, H.265, H.264: 2 x 16MP@30, 2 x 12MP@30, 4 x 4K@30, 8 x 4MP@30; Видеовыходы: 1 HDMI, 1 VGA; Сеть: 1 порт 100М; Аудио вход/выход 1/1; USB: 1 портUSB2.0, 1 порт USB3.0, Металл, DC 12В (блок питание в комплекте) Smart by IPC: Ультра детекция движения, Захват лиц, Распознавание лиц, Захват номеров, Измерение температуры, Интеллектуальная защита периметра(SIP), Видеометадата, Мониторинг трафика Smart by NVR: Ультра детекция движения(UMD) на 8 каналах, Интеллектуальная защита периметра(SIP) на 4 каналах, Распознавание лиц на 2 каналах, AcuSearch
NVR501-16B-IQ | Prime AI | 22790 | 10 | 1 | 16-ch | 80/80 | X | 1 | 1 HDMI, 1 VGA, HDMI и VGA одновременный выход | 1/1 | X | Видеорегистратор IP 16 канальный; Входящий поток на запись до 80Мб/с; Поддерживаемые форматы сжатия: Ultra H.265/H.265/H.26; Запись: разрешение до 16Мп; 1 SATA до 16ТБ; Декодирование:Ultra 265, H.265, H.264: 2 x 16MP@30, 2 x 12MP@30, 4 x 4K@30, 8 x 4MP@30, 10 x 3MP@30, 16 x 1080P@30; Видеовыходы: 1 HDMI, 1 VGA; Сеть: 1 порт 100М; Аудио вход/выход 1/1; USB: 1 портUSB2.0, 1 порт USB3.0, Металл, DC 12В (блок питание в комплекте) Smart by IPC: Ультра детекция движения, Захват лиц, Распознавание лиц, Захват номеров, Измерение температуры, Интеллектуальная защита периметра(SIP), Видеометадата, Мониторинг трафика Smart by NVR: Ультра детекция движения(UMD) на 8 каналах, Интеллектуальная защита периметра(SIP) на 4 каналах, Распознавание лиц на 2 каналах, AcuSearch
NVR501-04B-P4-IQ | Prime AI | 28390 | 10 | 1 | 4-ch | 80/80 | 4 | 1 | 1 HDMI, 1 VGA, HDMI и VGA одновременный выход | 1/1 | X | Видеорегистратор IP 4 канальный с 4 POE портами; Входящий поток на запись до 80Мб/с; Поддерживаемые форматы сжатия: Ultra H.265/H.265/H.26; Запись: разрешение до 16Мп; 1 SATA до 16ТБ; Декодирование:Ultra 265, H.265, H.264: 2 x 16Мп@30, 2 x 12Мп@30, 4 x 4K@30; Видеовыходы: 1 HDMI, 1 VGA; Сеть: 1 порт 100М; Аудио вход/выход 1/1; USB: 1 портUSB2.0, 1 порт USB3.0, Металл, DC 12В (блок питание в комплекте) Smart by NVR: Ультра детекция движения (UMD) (4 канала), Захват лиц, Обнаружение лиц, Интеллектуальная защита периметра(SIP) (4 канала) Smart by IPC: Поиск ТС; Поиск велосипедов; Поиск человеческого тела; Общий поиск; Отчет о подсчете людей; тепловая карта; SmartSearch+; AcuSearch
NVR501-08B-P8-IQ | Prime AI | 36390 | 10 | 1 | 8-ch | 80/80 | 8 | 1 | 1 HDMI, 1 VGA, HDMI и VGA одновременный выход | 1/1 | X | Видеорегистратор IP 8 канальный с 8 POE портами; Входящий поток на запись до 80Мб/с; Поддерживаемые форматы сжатия: Ultra H.265/H.265/H.26; Запись: разрешение до 16Мп; 1 SATA до 16ТБ; Декодирование:Ultra 265, H.265, H.264: 2 x 16MP@30, 2 x 12MP@30, 4 x 4K@30, 8 x 4MP@30; Видеовыходы: 1 HDMI, 1 VGA; Сеть: 1 порт 100М; Аудио вход/выход 1/1; USB: 1 портUSB2.0, 1 порт USB3.0, Металл, DC 12В (блок питание в комплекте) Smart by IPC: Ультра детекция движения, Захват лиц, Распознавание лиц, Захват номеров, Измерение температуры, Интеллектуальная защита периметра(SIP), Видеометадата, Мониторинг трафика Smart by NVR: Ультра детекция движения(UMD) на 8 каналах, Интеллектуальная защита периметра(SIP) на 4 каналах, Распознавание лиц на 2 каналах, AcuSearch
NVR501-04B-LP4-IQ | Prime AI | 26290 | 10 | 1 | 4-ch | 80/80 | 4 | 1 | 1 HDMI, 1 VGA, HDMI и VGA одновременный выход | 1/1 | X | Видеорегистратор IP 4 канальный с 4 POE портами; Входящий поток на запись до 80Мб/с; Поддерживаемые форматы сжатия: Ultra 265/H.265/H.264; Запись: разрешение до 16Мп; 1 SATA до 16ТБ; Декодирование: Ultra 265/H.265: Smart Off: 2 x 16Мп@30, 2 x 12Мп@30, 4 x 4K@30 Smart On: 2 x 12Мп@30, 2 x 4K@30, 4 x 4Мп@30; Видеовыходы: 1 HDMI, 1 VGA; Сеть: 1 порт 100М, 4 порта PoE; Аудио вход/выход 1/1; USB: 1 порт USB2.0, 1 порт USB3.0, Пластик, DC 48В(блок питание в комплекте) Smart by IPC: Ультра детекция движения, Захват лиц, Распознавание лиц, Захват номеров, Измерение температуры, Интеллектуальная защита периметра(SIP), Видеометадата, Мониторинг трафика Smart by NVR: Ультра детекция движения(UMD) на 8 каналах, Интеллектуальная защита периметра(SIP) на 4 каналах, Распознавание лиц на 2 каналах, AcuSearch
NVR501-08B-LP8-IQ | Prime AI | 35390 | 10 | 1 | 8-ch | 80/80 | 8 | 1 | 1 HDMI, 1 VGA, HDMI и VGA одновременный выход | 1/1 | X | Видеорегистратор IP 8 канальный с 8 POE портами; Входящий поток на запись до 80Мб/с; Поддерживаемые форматы сжатия: Ultra 265/H.265/H.264; Запись: разрешение до 16Мп; 1 SATA до 16ТБ; Декодирование: Ultra 265/H.265: Smart Off: 2 x 16Мп@30, 2 x 12Мп@30, 4 x 4K@30 Smart On: 2 x 12Мп@30, 2 x 4K@30, 4 x 4Мп@30; Видеовыходы: 1 HDMI, 1 VGA; Сеть: 1 порт 100М, 4 порта PoE; Аудио вход/выход 1/1; USB: 1 порт USB2.0, 1 порт USB3.0, Пластик, DC 52В(блок питание в комплекте) Smart by IPC: Ультра детекция движения, Захват лиц, Распознавание лиц, Захват номеров, Измерение температуры, Интеллектуальная защита периметра(SIP), Видеометадата, Мониторинг трафика Smart by NVR: Ультра детекция движения(UMD) на 8 каналах, Интеллектуальная защита периметра(SIP) на 4 каналах, Распознавание лиц на 2 каналах, AcuSearch
Prime 2HDD NVR502 серия
NVR502-09B | Prime | 41990 | 5 | 2 | 9-ch | 320/160 | X | 2 | 1 HDMI, 1 VGA. HDMI и VGA независимый выход | 1/1 | 8/2 | Видеорегистратор IP 9 канальный; Входящий поток на запись до 320Мб/с; Поддерживаемые форматы сжатия: Ultra 265/H.265/H.264; Запись: разрешение до 16Мп; 2 SATA до 16ТБ; Декодирование: Ultra 265/H.265: 2 x 16Мп@30, 2 x 12Мп@30, 4 x 4K@30, 6 x 5Мп@30, 8 x 4Мп@30, 9 x 3Мп@30 H.264: 2 x 16Мп(4800*2688)@30, 2 x 12Мп@30, 2 x 4K@30, 4 x 5Мп@30, 6 x 4Мп@30, 8 x 3Мп@30, 9 x 1080P@30; Видеовыходы: 1 HDMI, 1 VGA; Сеть: 2 порта 1000М; Аудио вход/выход 1/1; Тревожный вход/выход 8/2; USB: 2 порта USB2.0, 1 порт USB3.0, Металл, DC 12В(блок питание в комплекте), RAID 1 Smart by IPC: Ультра детекция движения, Захват лиц, Распознавание лиц, Захват номеров, Измерение температуры, Интеллектуальная защита периметра(SIP), Видеометадата, Мониторинг трафика
NVR502-16B | Prime | 45490 | 5 | 2 | 16-ch | 320/160 | X | 2 | 1 HDMI, 1 VGA. HDMI и VGA независимый выход | 1/1 | 8/2 | Видеорегистратор IP 16 канальный; Входящий поток на запись до 320Мб/с; Поддерживаемые форматы сжатия: Ultra 265/H.265/H.264; Запись: разрешение до 16Мп; 2 SATA до 16ТБ; Декодирование: Ultra 265/H.265: 2 x 16Мп@30, 2 x 12Мп@30, 4 x 4K@30, 6 x 5Мп@30, 8 x 4Мп@30, 10 x 3Мп@30, 16 x 1080P@30 H.264: 2 x 16Мп(4800*2688)@30, 2 x 12Мп@30, 2 x 4K@30, 4 x 5Мп@30, 6 x 4Мп@30, 8 x 3Мп@30, 14 x 1080P@30, 16 x 720P@30; Видеовыходы: 1 HDMI, 1 VGA; Сеть: 2 порта 1000М; Аудио вход/выход 1/1; Тревожный вход/выход 8/2; USB: 2 порта USB2.0, 1 порт USB3.0, Металл, DC 12В(блок питание в комплекте), RAID 1 Smart by IPC: Ультра детекция движения, Захват лиц, Распознавание лиц, Захват номеров, Измерение температуры, Интеллектуальная защита периметра(SIP), Видеометадата, Мониторинг трафика
NVR502-32B | Prime | 52490 | 5 | 2 | 32-ch | 320/160 | X | 2 | 1 HDMI, 1 VGA. HDMI и VGA независимый выход | 1/1 | 8/2 | Видеорегистратор IP 32 канальный; Входящий поток на запись до 320Мб/с; Поддерживаемые форматы сжатия: Ultra 265/H.265/H.264; Запись: разрешение до 16Мп; 2 SATA до 16ТБ; Декодирование: Ultra 265/H.265: 2 x 16Мп@30, 2 x 12Мп@30, 4 x 4K@30, 6 x 5Мп@30, 8 x 4Мп@30, 10 x 3Мп@30, 16 x 1080P@30, 32 x 960P@25 H.264: 2 x 16Мп(4800*2688)@30, 2 x 12Мп@30, 2 x 4K@30, 4 x 5Мп@30, 6 x 4Мп@30, 8 x 3Мп@30, 14 x 1080P@30, 30 x 720P@30, 32 x D1; Видеовыходы: 1 HDMI, 1 VGA; Сеть: 2 порта 1000М; Аудио вход/выход 1/1; Тревожный вход/выход 8/2; USB: 2 порта USB2.0, 1 порт USB3.0, Металл, DC 12В(блок питание в комплекте), RAID 1 Smart by IPC: Ультра детекция движения, Захват лиц, Распознавание лиц, Захват номеров, Измерение температуры, Интеллектуальная защита периметра(SIP), Видеометадата, Мониторинг трафика
NVR502-08B-P8 | Prime | 61990 | 5 | 2 | 8-ch | 320/160 | 8 | 1 | 1 HDMI, 1 VGA. HDMI и VGA независимый выход | 1/1 | 8/2 | Видеорегистратор IP 8 канальный с 8 POE портами; Входящий поток на запись до 320Мб/с; Поддерживаемые форматы сжатия: Ultra 265/H.265/H.264; Запись: разрешение до 16Мп; 2 SATA до 16ТБ; Декодирование: Ultra 265/H.265: 2 x 16Мп@30, 2 x 12Мп@30, 4 x 4K@30, 6 x 5Мп@30, 8 x 4Мп@30 H.264: 2 x 16Мп(4800*2688)@30, 2 x 12Мп@30, 2 x 4K@30, 4 x 5Мп@30, 6 x 4Мп@30, 8 x 3Мп@30; Видеовыходы: 1 HDMI, 1 VGA; Сеть: 1 порт 1000М, 8 портов PoE; Аудио вход/выход 1/1; Тревожный вход/выход 8/2; USB: 1 порт USB2.0, 1 порт USB3.0, Металл, AC 100～240В, RAID 1 Smart by IPC: Ультра детекция движения, Захват лиц, Распознавание лиц, Захват номеров, Измерение температуры, Интеллектуальная защита периметра(SIP), Видеометадата, Мониторинг трафика
NVR502-16B-P16 | Prime | 77390 | 5 | 2 | 16-ch | 320/160 | 16 | 1 | 1 HDMI, 1 VGA. HDMI и VGA независимый выход | 1/1 | 8/2 | Видеорегистратор IP 16 канальный с 16 POE портами; Входящий поток на запись до 320Мб/с; Поддерживаемые форматы сжатия: Ultra 265/H.265/H.264; Запись: разрешение до 16Мп; 2 SATA до 16ТБ; Декодирование: Ultra 265/H.265: 2 x 16Мп@30, 2 x 12Мп@30, 4 x 4K@30, 6 x 5Мп@30, 8 x 4Мп@30, 10 x 3Мп@30, 16 x 1080P@30 H.264: 2 x 16Мп(4800*2688)@30, 2 x 12Мп@30, 2 x 4K@30, 4 x 5Мп@30, 6 x 4Мп@30, 8 x 3Мп@30, 14 x 1080P@30, 16 x 720P@30; Видеовыходы: 1 HDMI, 1 VGA; Сеть: 1 порт 1000М, 16 портов PoE; Аудио вход/выход 1/1; Тревожный вход/выход 8/2; USB: 1 порт USB2.0, 1 порт USB3.0, Металл, AC 100～240В, RAID 1 Smart by IPC: Ультра детекция движения, Захват лиц, Распознавание лиц, Захват номеров, Измерение температуры, Интеллектуальная защита периметра(SIP), Видеометадата, Мониторинг трафика
NVR502-32B-P16 | Prime | 93090 | 5 | 2 | 32-ch | 320/160 | 16 | 1 | 1 HDMI, 1 VGA. HDMI и VGA независимый выход | 1/1 | 8/2 | Видеорегистратор IP 32 канальный с 16 POE портами; Входящий поток на запись до 320Мб/с; Поддерживаемые форматы сжатия: Ultra 265/H.265/H.264; Запись: разрешение до 16Мп; 2 SATA до 16ТБ; Декодирование: Ultra 265/H.265: 2 x 16Мп@30, 2 x 12Мп@30, 4 x 4K@30, 6 x 5Мп@30, 8 x 4Мп@30, 10 x 3Мп@30, 16 x 1080P@30, 32 x 960P@25 H.264: 2 x 16Мп(4800*2688)@30, 2 x 12Мп@30, 2 x 4K@30, 4 x 5Мп@30, 6 x 4Мп@30, 8 x 3Мп@30, 14 x 1080P@30, 30 x 720P@30, 32 x D1; Видеовыходы: 1 HDMI, 1 VGA; Сеть: 1 порт 1000М, 16 портов PoE; Аудио вход/выход 1/1; Тревожный вход/выход 8/2; USB: 1 порт USB2.0, 1 порт USB3.0, Металл, AC 100～240В, RAID 1 Smart by IPC: Ультра детекция движения, Захват лиц, Распознавание лиц, Захват номеров, Измерение температуры, Интеллектуальная защита периметра(SIP), Видеометадата, Мониторинг трафика
Prime 2HDD NVR502 серия с алгоритмом
NVR502-09B-IQ | Prime AI | 46190 | 5 | 2 | 9-ch | Smart Off: 320/160 Smart On: 160/160 | X | 2 | 1 HDMI, 1 VGA. HDMI и VGA независимый выход | 1/1 | 8/2 | Видеорегистратор IP 9 канальный; Входящий поток на запись до Smart Off: 320Мб/с, Smart On: 160Мб/с; Поддерживаемые форматы сжатия: Ultra 265,H.265,H.264; Запись: разрешение до 16Мп; 2 SATA до 16ТБ; Декодирование: Smart Off: 2 x 16Мп@30, 2 x 12Мп@30, 4 x 4K@30, 8 x 4Мп@30, 9 x 3Мп@30, 9 x 1080P@30 Smart On: 2 x 12Мп@30, 2 x 4K@30, 6 x 4Мп@30, 8 x 3Мп@30, 9 x 1080P@30; Видеовыходы:1 HDMI, 1 VGA.; Сеть: 2 порта 1000М; Аудио вход/выход 1/1; Тревожный вход/выход 8/2; USB: 2 порта USB2.0, 1 порт USB3.0, Металл, DC 12В(блок питание в комплекте), RAID 1 Smart by IPC: Ультра детекция движения, Захват лиц, Распознавание лиц, Захват номеров, Измерение температуры, Интеллектуальная защита периметра(SIP), Видеометадата, Мониторинг трафика Smart by NVR: Ультра детекция движения(UMD) на 8 каналах, Интеллектуальная защита периметра(SIP) на 4 каналах, Распознавание лиц на 2 каналах, AcuSearch
NVR502-16B-IQ | Prime AI | 50090 | 5 | 2 | 16-ch | Smart Off: 320/160 Smart On: 160/160 | X | 2 | 1 HDMI, 1 VGA. HDMI и VGA независимый выход | 1/1 | 8/2 | Видеорегистратор IP 16 канальный; Входящий поток на запись до Smart Off: 320Мб/с, Smart On: 160Мб/с; Поддерживаемые форматы сжатия: Ultra 265,H.265,H.264; Запись: разрешение до 16Мп; 2 SATA до 16ТБ; Декодирование: Smart Off: 2 x 16Мп@30, 2 x 12Мп@30, 4 x 4K@30, 8 x 4Мп@30, 10 x 3Мп@30, 16 x 1080P@30 Smart On: 2 x 12Мп@30, 2 x 4K@30, 6 x 4Мп@30, 8 x 3Мп@30, 12 x 1080P@30, 16 x 720P@30; Видеовыходы:1 HDMI, 1 VGA.; Сеть: 2 порта 1000М; Аудио вход/выход 1/1; Тревожный вход/выход 8/2; USB: 2 порта USB2.0, 1 порт USB3.0, Металл, DC 12В(блок питание в комплекте), RAID 1 Smart by IPC: Ультра детекция движения, Захват лиц, Распознавание лиц, Захват номеров, Измерение температуры, Интеллектуальная защита периметра(SIP), Видеометадата, Мониторинг трафика Smart by NVR: Ультра детекция движения(UMD) на 8 каналах, Интеллектуальная защита периметра(SIP) на 4 каналах, Распознавание лиц на 2 каналах, AcuSearch
NVR502-32B-IQ | Prime AI | 57790 | 5 | 2 | 32-ch | Smart Off: 320/160 Smart On: 160/160 | X | 2 | 1 HDMI, 1 VGA. HDMI и VGA независимый выход | 1/1 | 8/2 | Видеорегистратор IP 32 канальный; Входящий поток на запись до Smart Off: 320Мб/с, Smart On: 160Мб/с; Поддерживаемые форматы сжатия: Ultra 265,H.265,H.264; Запись: разрешение до 16Мп; 2 SATA до 16ТБ; Декодирование: Smart Off: 2 x 16Мп@30, 2 x 12Мп@30, 4 x 4K@30, 8 x 4Мп@30, 10 x 3Мп@30, 16 x 1080P@30, 32 x 720P@30 Smart On: 2 x 12Мп@30, 2 x 4K@30, 6 x 4Мп@30, 8 x 3Мп@30, 12 x 1080P@30, 24 x 720P@30, 32 x D1; Видеовыходы:1 HDMI, 1 VGA.; Сеть: 2 порта 1000М; Аудио вход/выход 1/1; Тревожный вход/выход 8/2; USB: 2 порта USB2.0, 1 порт USB3.0, Металл, DC 12В(блок питание в комплекте), RAID 1 Smart by IPC: Ультра детекция движения, Захват лиц, Распознавание лиц, Захват номеров, Измерение температуры, Интеллектуальная защита периметра(SIP), Видеометадата, Мониторинг трафика Smart by NVR: Ультра детекция движения(UMD) на 8 каналах, Интеллектуальная защита периметра(SIP) на 4 каналах, Распознавание лиц на 2 каналах, AcuSearch
NVR502-08B-P8-IQ | Prime AI | 67590 | 5 | 2 | 8-ch | Smart Off: 320/160 Smart On: 160/160 | 8 | 1 | 1 HDMI, 1 VGA. HDMI и VGA независимый выход | 1/1 | 8/2 | Видеорегистратор IP 8 канальный с 8 POE портами; Входящий поток на запись до Smart Off: 320Мб/с, Smart On: 160Мб/с; Поддерживаемые форматы сжатия: Ultra 265,H.265,H.264; Запись: разрешение до 16Мп; 2 SATA до 16ТБ; Декодирование: Smart Off: 2 x 16Мп@30, 2 x 12Мп@30, 4 x 4K@30, 8 x 4Мп@30, 8 x 3Мп@30, 8 x 1080P@30 Smart On: 2 x 12Мп@30, 2 x 4K@30, 6 x 4Мп@30, 8 x 3Мп@30, 8 x 1080P@30; Видеовыходы:1 HDMI, 1 VGA.; Сеть: 1 порт 1000М, 8 портов PoE; Аудио вход/выход 1/1; Тревожный вход/выход 8/2; USB: 2 порта USB2.0, 1 порт USB3.0, Металл, AC 100～240В, RAID 1 Smart by IPC: Ультра детекция движения, Захват лиц, Распознавание лиц, Захват номеров, Измерение температуры, Интеллектуальная защита периметра(SIP), Видеометадата, Мониторинг трафика Smart by NVR: Ультра детекция движения(UMD) на 8 каналах, Интеллектуальная защита периметра(SIP) на 4 каналах, Распознавание лиц на 2 каналах, AcuSearch
NVR502-16B-P16-IQ | Prime AI | 84690 | 5 | 2 | 16-ch | Smart Off: 320/160 Smart On: 160/160 | 16 | 1 | 1 HDMI, 1 VGA. HDMI и VGA независимый выход | 1/1 | 8/2 | Видеорегистратор IP 16 канальный с 16 POE портами; Входящий поток на запись до Smart Off: 320Мб/с, Smart On: 160Мб/с; Поддерживаемые форматы сжатия: Ultra 265,H.265,H.264; Запись: разрешение до 16Мп; 2 SATA до 16ТБ; Декодирование: Smart Off: 2 x 16Мп@30, 2 x 12Мп@30, 4 x 4K@30, 8 x 4Мп@30, 10 x 3Мп@30, 16 x 1080P@30 Smart On: 2 x 12Мп@30, 2 x 4K@30, 6 x 4Мп@30, 8 x 3Мп@30, 12 x 1080P@30, 16 x 720P@30; Видеовыходы:1 HDMI, 1 VGA.; Сеть: 1 порт 1000М, 16 портов PoE; Аудио вход/выход 1/1; Тревожный вход/выход 8/2; USB: 2 порта USB2.0, 1 порт USB3.0, Металл, AC 100～240В, RAID 1 Smart by IPC: Ультра детекция движения, Захват лиц, Распознавание лиц, Захват номеров, Измерение температуры, Интеллектуальная защита периметра(SIP), Видеометадата, Мониторинг трафика Smart by NVR: Ультра детекция движения(UMD) на 8 каналах, Интеллектуальная защита периметра(SIP) на 4 каналах, Распознавание лиц на 2 каналах, AcuSearch
NVR502-32B-P16-IQ | Prime AI | 102190 | 5 | 2 | 32-ch | Smart Off: 320/160 Smart On: 160/160 | 16 | 1 | 1 HDMI, 1 VGA. HDMI и VGA независимый выход | 1/1 | 8/2 | Видеорегистратор IP 32 канальный с 16 POE портами; Входящий поток на запись до Smart Off: 320Мб/с, Smart On: 160Мб/с; Поддерживаемые форматы сжатия: Ultra 265,H.265,H.264; Запись: разрешение до 16Мп; 2 SATA до 16ТБ; Декодирование: Smart Off: 2 x 16Мп@30, 2 x 12Мп@30, 4 x 4K@30, 8 x 4Мп@30, 10 x 3Мп@30, 16 x 1080P@30, 32 x 720P@30 Smart On: 2 x 12Мп@30, 2 x 4K@30, 6 x 4Мп@30, 8 x 3Мп@30, 12 x 1080P@30, 24 x 720P@30, 32 x D1; Видеовыходы:1 HDMI, 1 VGA.; Сеть: 1 порт 1000М, 16 портов PoE; Аудио вход/выход 1/1; Тревожный вход/выход 8/2; USB: 2 порта USB2.0, 1 порт USB3.0, Металл, AC 100～240В, RAID 1 Smart by IPC: Ультра детекция движения, Захват лиц, Распознавание лиц, Захват номеров, Измерение температуры, Интеллектуальная защита периметра(SIP), Видеометадата, Мониторинг трафика Smart by NVR: Ультра детекция движения(UMD) на 8 каналах, Интеллектуальная защита периметра(SIP) на 4 каналах, Распознавание лиц на 2 каналах, AcuSearch
Prime 4HDD NVR504 серия
NVR504-16B | Prime | 59190 | 5 | 4 | 16-ch | 320/160 | X | 2 | 1 HDMI, 1 VGA. HDMI и VGA независимый выход | 1/1 | 16/4 | Видеорегистратор IP 16 канальный; Входящий поток на запись до 320Мб/с; Поддерживаемые форматы сжатия: Ultra 265/H.265/H.264; Запись: разрешение до 16Мп; 4 SATA до 16ТБ; Декодирование: Ultra 265/H.265: 2 x 16Мп@30, 2 x 12Мп@30, 4 x 4K@30, 6 x 5Мп@30, 8 x 4Мп@30, 10 x 3Мп@30, 16 x 1080P@30 H.264: 2 x 16Мп(4800*2688)@30, 2 x 12Мп@30, 2 x 4K@30, 4 x 5Мп@30, 6 x 4Мп@30, 8 x 3Мп@30, 14 x 1080P@30, 16 x 720P@30; Видеовыходы: 1 HDMI, 1 VGA; Сеть: 2 порта 1000М; Аудио вход/выход 1/1; Тревожный вход/выход 16/4; USB: 2 порта USB2.0, 1 порт USB3.0, Металл, DC 12В(блок питание в комплекте), RAID 1, 5 Smart by IPC: Ультра детекция движения, Захват лиц, Распознавание лиц, Захват номеров, Измерение температуры, Интеллектуальная защита периметра(SIP), Видеометадата, Мониторинг трафика
NVR504-32B | Prime | 66490 | 5 | 4 | 32-ch | 320/160 | X | 2 | 1 HDMI, 1 VGA. HDMI и VGA независимый выход | 1/1 | 16/4 | Видеорегистратор IP 32 канальный; Входящий поток на запись до 320Мб/с; Поддерживаемые форматы сжатия: Ultra 265/H.265/H.264; Запись: разрешение до 16Мп; 4 SATA до 16ТБ; Декодирование: Ultra 265/H.265: 2 x 16Мп@30, 2 x 12Мп@30, 4 x 4K@30, 6 x 5Мп@30, 8 x 4Мп@30, 10 x 3Мп@30, 16 x 1080P@30, 32 x 960P@25 H.264: 2 x 16Мп(4800*2688)@30, 2 x 12Мп@30, 2 x 4K@30, 4 x 5Мп@30, 6 x 4Мп@30, 8 x 3Мп@30, 14 x 1080P@30, 30 x 720P@30, 32 x D1; Видеовыходы: 1 HDMI, 1 VGA; Сеть: 2 порта 1000М; Аудио вход/выход 1/1; Тревожный вход/выход 16/4; USB: 2 порта USB2.0, 1 порт USB3.0, Металл, DC 12В(блок питание в комплекте), RAID 1, 5 Smart by IPC: Ультра детекция движения, Захват лиц, Распознавание лиц, Захват номеров, Измерение температуры, Интеллектуальная защита периметра(SIP), Видеометадата, Мониторинг трафика
NVR504-16B-P16 | Prime | 94190 | 4 | 4 | 16-ch | 320/160 | 16 | 1 | 1 HDMI, 1 VGA. HDMI и VGA независимый выход | 1/1 | 16/4 | Видеорегистратор IP 16 канальный с 16 POE портами; Входящий поток на запись до 320Мб/с; Поддерживаемые форматы сжатия: Ultra 265/H.265/H.264; Запись: разрешение до 16Мп; 4 SATA до 16ТБ; Декодирование: Ultra 265/H.265: 2 x 16Мп@30, 2 x 12Мп@30, 4 x 4K@30, 6 x 5Мп@30, 8 x 4Мп@30, 10 x 3Мп@30, 16 x 1080P@30 H.264: 2 x 16Мп(4800*2688)@30, 2 x 12Мп@30, 2 x 4K@30, 4 x 5Мп@30, 6 x 4Мп@30, 8 x 3Мп@30, 14 x 1080P@30, 16 x 720P@30; Видеовыходы: 1 HDMI, 1 VGA; Сеть: 1 порт 1000М, 16 портов PoE; Аудио вход/выход 1/1; Тревожный вход/выход 16/4; USB: 1 порт USB2.0, 1 порт USB3.0, Металл, AC 100～240В, RAID 1, 5 Smart by IPC: Ультра детекция движения, Захват лиц, Распознавание лиц, Захват номеров, Измерение температуры, Интеллектуальная защита периметра(SIP), Видеометадата, Мониторинг трафика
NVR504-32B-P16 | Prime | 109190 | 4 | 4 | 32-ch | 320/160 | 16 | 1 | 1 HDMI, 1 VGA. HDMI и VGA независимый выход | 1/1 | 16/4 | Видеорегистратор IP 32 канальный с 16 POE портами; Входящий поток на запись до 320Мб/с; Поддерживаемые форматы сжатия: Ultra 265/H.265/H.264; Запись: разрешение до 16Мп; 4 SATA до 16ТБ; Декодирование: Ultra 265/H.265: 2 x 16Мп@30, 2 x 12Мп@30, 4 x 4K@30, 6 x 5Мп@30, 8 x 4Мп@30, 10 x 3Мп@30, 16 x 1080P@30, 32 x 960P@25; H.264: 2 x 16Мп(4800*2688)@30, 2 x 12Мп@30, 2 x 4K@30, 4 x 5Мп@30, 6 x 4Мп@30, 8 x 3Мп@30, 14 x 1080P@30, 30 x 720P@30, 32 x D1; Видеовыходы: 1 HDMI, 1 VGA; Сеть: 1 порт 1000М, 16 портов PoE; Аудио вход/выход 1/1; Тревожный вход/выход 16/4; USB: 1 порт USB2.0, 1 порт USB3.0, Металл, AC 100～240В, RAID 1, 5 Smart by IPC: Ультра детекция движения, Захват лиц, Распознавание лиц, Захват номеров, Измерение температуры, Интеллектуальная защита периметра(SIP), Видеометадата, Мониторинг трафика
Prime 4HDD NVR504 серия с алгоритмом
NVR504-16B-IQ | Prime AI | 62990 | 5 | 4 | 16-ch | Smart Off: 320/160 Smart On: 160/160 | X | 2 | 1 HDMI, 1 VGA. HDMI и VGA независимый выход | 1/1 | 16/4 | Видеорегистратор IP 16 канальный; Входящий поток на запись до Smart Off: 320Мб/с, Smart On: 160Мб/с; Поддерживаемые форматы сжатия: Ultra 265,H.265,H.264; Запись: разрешение до 16Мп; 4 SATA до 16ТБ; Декодирование: Smart Off: 2 x 16Мп@30, 2 x 12Мп@30, 4 x 4K@30, 8 x 4Мп@30, 10 x 3Мп@30, 16 x 1080P@30 Smart On: 2 x 12Мп@30, 2 x 4K@30, 6 x 4Мп@30, 8 x 3Мп@30, 12 x 1080P@30, 16 x 720P@30; Видеовыходы:1 HDMI, 1 VGA.; Сеть: 2 порта 1000М; Аудио вход/выход 1/1; Тревожный вход/выход 16/4; USB: 2 порта USB2.0, 1 порт USB3.0, Металл, DC 12В(блок питание в комплекте), RAID 1, 5 Smart by IPC: Ультра детекция движения, Захват лиц, Распознавание лиц, Захват номеров, Измерение температуры, Интеллектуальная защита периметра(SIP), Видеометадата, Мониторинг трафика Smart by NVR: Ультра детекция движения(UMD) на 8 каналах, Интеллектуальная защита периметра(SIP) на 4 каналах, Распознавание лиц на 2 каналах, AcuSearch
NVR504-32B-IQ | Prime AI | 75590 | 5 | 4 | 32-ch | Smart Off: 320/160 Smart On: 160/160 | X | 2 | 1 HDMI, 1 VGA. HDMI и VGA независимый выход | 1/1 | 16/4 | Видеорегистратор IP 32 канальный; Входящий поток на запись до Smart Off: 320Мб/с, Smart On: 160Мб/с; Поддерживаемые форматы сжатия: Ultra 265,H.265,H.264; Запись: разрешение до 16Мп; 4 SATA до 16ТБ; Декодирование: Smart Off: 2 x 16Мп@30, 2 x 12Мп@30, 4 x 4K@30, 8 x 4Мп@30, 10 x 3Мп@30, 16 x 1080P@30, 32 x 720P@30 Smart On: 2 x 12Мп@30, 2 x 4K@30, 6 x 4Мп@30, 8 x 3Мп@30, 12 x 1080P@30, 24 x 720P@30, 32 x D1; Видеовыходы:1 HDMI, 1 VGA.; Сеть: 2 порта 1000М; Аудио вход/выход 1/1; Тревожный вход/выход 16/4; USB: 2 порта USB2.0, 1 порт USB3.0, Металл, DC 12В(блок питание в комплекте), RAID 1, 5 Smart by IPC: Ультра детекция движения, Захват лиц, Распознавание лиц, Захват номеров, Измерение температуры, Интеллектуальная защита периметра(SIP), Видеометадата, Мониторинг трафика Smart by NVR: Ультра детекция движения(UMD) на 8 каналах, Интеллектуальная защита периметра(SIP) на 4 каналах, Распознавание лиц на 2 каналах, AcuSearch
NVR504-16B-P16-IQ | Prime AI | 100790 | 4 | 4 | 16-ch | Smart Off: 320/160 Smart On: 160/160 | 16 | 1 | 1 HDMI, 1 VGA. HDMI и VGA независимый выход | 1/1 | 16/4 | Видеорегистратор IP 16 канальный с 16 POE портами; Входящий поток на запись до Smart Off: 320Мб/с, Smart On: 160Мб/с; Поддерживаемые форматы сжатия: Ultra 265,H.265,H.264; Запись: разрешение до 16Мп; 4 SATA до 16ТБ; Декодирование: Smart Off: 2 x 16Мп@30, 2 x 12Мп@30, 4 x 4K@30, 8 x 4Мп@30, 10 x 3Мп@30, 16 x 1080P@30 Smart On: 2 x 12Мп@30, 2 x 4K@30, 6 x 4Мп@30, 8 x 3Мп@30, 12 x 1080P@30, 16 x 720P@30; Видеовыходы:1 HDMI, 1 VGA.; Сеть: 1 порт 1000М, 16 портов PoE; Аудио вход/выход 1/1; Тревожный вход/выход 16/4; USB: 2 порта USB2.0, 1 порт USB3.0, Металл, AC 100～240В, RAID 1, 5 Smart by IPC: Ультра детекция движения, Захват лиц, Распознавание лиц, Захват номеров, Измерение температуры, Интеллектуальная защита периметра(SIP), Видеометадата, Мониторинг трафика Smart by NVR: Ультра детекция движения(UMD) на 8 каналах, Интеллектуальная защита периметра(SIP) на 4 каналах, Распознавание лиц на 2 каналах, AcuSearch
NVR504-32B-P16-IQ | Prime AI | 121790 | 4 | 4 | 32-ch | Smart Off: 320/160 Smart On: 160/160 | 16 | 1 | 1 HDMI, 1 VGA. HDMI и VGA независимый выход | 1/1 | 16/4 | Видеорегистратор IP 32 канальный с 16 POE портами; Входящий поток на запись до Smart Off: 320Мб/с, Smart On: 160Мб/с; Поддерживаемые форматы сжатия: Ultra 265,H.265,H.264; Запись: разрешение до 16Мп; 4 SATA до 16ТБ; Декодирование: Smart Off: 2 x 16Мп@30, 2 x 12Мп@30, 4 x 4K@30, 8 x 4Мп@30, 10 x 3Мп@30, 16 x 1080P@30, 32 x 720P@30 Smart On: 2 x 12Мп@30, 2 x 4K@30, 6 x 4Мп@30, 8 x 3Мп@30, 12 x 1080P@30, 24 x 720P@30, 32 x D1; Видеовыходы:1 HDMI, 1 VGA.; Сеть: 1 порт 1000М, 16 портов PoE; Аудио вход/выход 1/1; Тревожный вход/выход 16/4; USB: 2 порта USB2.0, 1 порт USB3.0, Металл, AC 100～240В, RAID 1, 5 Smart by IPC: Ультра детекция движения, Захват лиц, Распознавание лиц, Захват номеров, Измерение температуры, Интеллектуальная защита периметра(SIP), Видеометадата, Мониторинг трафика Smart by NVR: Ультра детекция движения(UMD) на 8 каналах, Интеллектуальная защита периметра(SIP) на 4 каналах, Распознавание лиц на 2 каналах, AcuSearch
Prime 8HDD NVR508-B серия
NVR508-16B | Prime | 80490 | 3 | 8 | 16-ch | 320/160 | X | 2 | 1 HDMI, 1 VGA. HDMI и VGA независимый выход | 1/1 | 16/4 | Видеорегистратор IP 16 канальный; Входящий поток на запись до 320Мб/с; Поддерживаемые форматы сжатия: Ultra 265/H.265/H.264; Запись: разрешение до 16Мп; 8 SATA до 16ТБ; Декодирование: Ultra 265/H.265: 2 x 16Мп@30, 2 x 12Мп@30, 4 x 4K@30, 6 x 5Мп@30, 8 x 4Мп@30, 10 x 3Мп@30, 16 x 1080P@30 H.264: 2 x 16Мп(4800*2688)@30, 2 x 12Мп@30, 2 x 4K@30, 4 x 5Мп@30, 6 x 4Мп@30, 8 x 3Мп@30, 14 x 1080P@30, 16 x 960P@30; Видеовыходы: 1 HDMI, 1 VGA; Сеть: 2 порта 1000М; Аудио вход/выход 1/1; Тревожный вход/выход 16/4; USB: 2 порта USB2.0, 1 порт USB3.0, Металл, AC 100～240В, N+1 горячий резерв, RAID 1, 5 Smart by IPC: Ультра детекция движения, Захват лиц, Распознавание лиц, Захват номеров, Измерение температуры, Интеллектуальная защита периметра(SIP), Видеометадата, Мониторинг трафика
NVR508-32B | Prime | 87490 | 3 | 8 | 32-ch | 320/160 | X | 2 | 1 HDMI, 1 VGA. HDMI и VGA независимый выход | 1/1 | 16/4 | Видеорегистратор IP 32 канальный; Входящий поток на запись до 320Мб/с; Поддерживаемые форматы сжатия: Ultra 265/H.265/H.264; Запись: разрешение до 16Мп; 8 SATA до 16ТБ; Декодирование: Ultra 265/H.265: 2 x 16Мп@30, 2 x 12Мп@30, 4 x 4K@30, 6 x 5Мп@30, 8 x 4Мп@30, 10 x 3Мп@30, 16 x 1080P@30, 32 x 960P@25 H.264: 2 x 16Мп(4800*2688)@30, 2 x 12Мп@30, 2 x 4K@30, 4 x 5Мп@30, 6 x 4Мп@30, 8 x 3Мп@30, 14 x 1080P@30, 28 x 960P@25, 30 x 720P@30, 32 x D1; Видеовыходы: 1 HDMI, 1 VGA; Сеть: 2 порта 1000М; Аудио вход/выход 1/1; Тревожный вход/выход 16/4; USB: 2 порта USB2.0, 1 порт USB3.0, Металл, AC 100～240В, N+1 горячий резерв, RAID 1, 5 Smart by IPC: Ультра детекция движения, Захват лиц, Распознавание лиц, Захват номеров, Измерение температуры, Интеллектуальная защита периметра(SIP), Видеометадата, Мониторинг трафика
NVR508-64B | Prime | 94490 | 3 | 8 | 64-ch | 320/160 | X | 2 | 1 HDMI, 1 VGA, HDMI и VGA одновременный выход по умолчанию, независимый выход по настройке | 1/1 | 16/4 | Видеорегистратор IP 64 канальный; Входящий поток на запись до 320Мб/с; Поддерживаемые форматы сжатия: Ultra 265/H.265/H.264; Запись: разрешение до 16Мп; 8 SATA до 16ТБ; Декодирование: Ultra 265/H.265: 2 x 16Мп@30, 2 x 12Мп@30, 4 x 4K@30, 6 x 5Мп@30, 8 x 4Мп@30, 10 x 3Мп@30, 16 x 1080P@30, 32 x 960P@25, 36 x 720P@30, 64 x D1 H.264: 2 x 16Мп(4800*2688)@30, 2 x 12Мп@30, 2 x 4K@30, 4 x 5Мп@30, 6 x 4Мп@30, 8 x 3Мп@30, 14 x 1080P@30, 28 x 960P@25, 30 x 720P@30, 64 x D1; Видеовыходы: 1 HDMI, 1 VGA; Сеть: 2 порта 1000М; Аудио вход/выход 1/1; Тревожный вход/выход 16/4; USB: 2 порта USB2.0, 1 порт USB3.0, Металл, AC 100～240В, N+1 горячий резерв, RAID 1, 5 Smart by IPC: Ультра детекция движения, Захват лиц, Распознавание лиц, Захват номеров, Измерение температуры, Интеллектуальная защита периметра(SIP), Видеометадата, Мониторинг трафика

## NVR XVR KIT (Easy)
Модель | Фото | Описание | РРЦ руб. | Примечание
KIT
KIT/NVR301-04LS3-W/4*IPC322LB-AF28WK-G |  | 4+1 NVR KIT | 55590
KIT/NVR301-04LS3-W/4*IPC2122LB-AF28WK-G |  | 4+1 NVR KIT | 54390
KIT/NVR301-04LS3-W/4*IPC2122LB-AF40WK-G |  | 4+1 NVR KIT | 54390
KIT/NVR301-08S4-LW/4*IPC2122LB-AF28WK-WF | NEW | 4+1 NVR KIT | 55890 | Новинка
KIT/NVR301-08S4-LW/8*IPC2122LB-AF28WK-WF | NEW | 8+1 NVR KIT | 94090 | Новинка
KIT/XVR301-04G3/4*UHD-T12-F28 |  | 4+1 XVR KIT | 69990 | Камера UHD-T12-F28(40) снимается с производства, выбирайте любые мультиформатные камеры к заказу для замены старых моделей
KIT/XVR301-04G3/4*UHD-B12-F28 |  | 4+1 XVR KIT | 69990 | Камера UHD-B12-F28(40) снимается с производства, выбирайте любые мультиформатные камеры к заказу для замены старых моделей
Камеры
IPC322LB-AF28WK-G | Easy Wi-Fi | Видеокамера IP купольная Wi-fi антивандальная, 1/2.9"CMOS, 2Мп (1920*1080) @ 30к/с, Ultra 265¦ H.265¦ H.264¦ MJPEG, 2 потока, DWDR, 2.8мм объектив 0.01 Лк @F2.0, встроенный микрофон, ИК-подсветка до 30м, поддержка Micro SD карт памяти до 512 Гбайт, Питание DC 12V, кнопка сброса, IEEE802.11b/g/n (2.4 GHz ~ 2.4835 GHz), IP67, IK10, -40°C ~ 60°C Детекция движения, Детекция человеческих фигур
IPC2122LB-AF28WK-G | Easy Wi-Fi | Видеокамера IP цилиндрическая Wi-fi, 1/2.9"CMOS, 2Мп (1920*1080) @ 30к/с, Ultra 265¦ H.265¦ H.264¦ MJPEG, 2 потока, DWDR, 2.8мм объектив 0.01 Лк @F2.0, встроенный микрофон, ИК-подсветка до 30м, поддержка Micro SD карт памяти до 512 Гбайт, Питание DC 12V, кнопка сброса, IEEE802.11b/g/n (2.4 GHz ~ 2.4835 GHz), IP67, -40°C ~ 60°C Детекция движения, Детекция человеческих фигур
IPC2122LB-AF40WK-G |  | Видеокамера IP цилиндрическая Wi-fi, 1/2.9"CMOS, 2Мп (1920*1080) @ 30к/с, Ultra 265¦ H.265¦ H.264¦ MJPEG, 2 потока, DWDR, 4.0мм объектив 0.01 Лк @F2.0, встроенный микрофон, ИК-подсветка до 30м, поддержка Micro SD карт памяти до 512 Гбайт, Питание DC 12V, кнопка сброса, IEEE802.11b/g/n (2.4 GHz ~ 2.4835 GHz), IP67, -40°C ~ 60°C Детекция движения, Детекция человеческих фигур
IPC2122LB-AF28WK-WF | Easy Wi-Fi6 Antenna 5dBi (NEW) | Видеокамера IP цилиндрическая Wi-fi, 1/3.0" CMOS, 2Мп (1920*1080) @ 25к/с, Ultra 265¦ H.265¦ H.264, 2 потока, DWDR, 2.8мм объектив 0.01 Лк @F2.0, встроенный микрофон, ИК-подсветка до 30м, поддержка Micro SD карт памяти до 512 Гбайт, Питание DC 12V, RJ45 Интерфейс, кнопка сброса, IEEE802.11b/g/n/ax 2.4 GHz под WiFi 6, IP67, -40°C ~ 60°C Детекция движения, Ультра детекция движения
UHD-T12-F28 |  | Видеокамера мультиформатная купольная, 1/3.0" CMOS, 1080P@25к/с(по умолчанию), 1080P@30к/с; 720P@25к/с, 720P@30к/с, Smart IR, IP67, DWDR, ИК-подсветка до 20м, 2.8мм объектив 0.02 Лк (F2.0, AGC ON), 0 Лк (IR on), Пластик, -40°C ~ 60°C
UHD-B12-F28 |  | Видеокамера мультиформатная цилиндрическая, 1/3.0" CMOS, 1080P@25к/с(по умолчанию), 1080P@30к/с; 720P@25к/с, 720P@30к/с, Smart IR, IP67, DWDR, ИК-подсветка до 20м, 2.8мм объектив 0.02 Лк (F2.0, AGC ON), 0 Лк (IR on), Пластик, -40°C ~ 60°C
Регистраторы
NVR301-04LS3-W |  | Видеорегистратор WI-FI IP 4-х канальный 4K; Входящий поток на запись до 40Мбит/с; Поддерживаемые форматы сжатия: Ultra 265/H.265/H.264; Запись: разрешение 1080P; 1 SATA для HDD, до 6Тб; Декодирование: 1080P/960P/720P/D1/2CIF/CIF; Видеовыходы: 1 HDMI, 1 VGA; IEEE 802.11b/g/n; Сеть: 1 порт 100Mb; USB: 2 порта USB2.0; Поддержка ONVIF, SDK; Поддержка: iOS, Android; Пластик; Питание: DC 12В
NVR301-08S4-LW | NEW | Видеорегистратор WI-FI IP 8-х канальный 4K; Входящий поток на запись до 64Мбит/с; Поддерживаемые форматы сжатия: Ultra 265/H.265/H.264; Запись: разрешение 8Мп; 1 SATA для HDD, до 10Тб; Декодирование: 1 x 8MP@30, 2 x 5MP@25, 3 x 4MP@25, 4 x 3MP@25, 6 x 1080P@30, 8 x 720P@30; Видеовыходы: 1 HDMI, 1 VGA; IEEE 802.11b/g/n, IEEE 802.11ax; Сеть: 1 порт 100Mb; USB: 2 порта USB2.0; Поддержка ONVIF, Пластик; Питание: DC 12В
XVR301-04G3 |  | Видеорегистратор гибридный 4-х канальный мультиформатный (AHD, TVI, CVI, CVBS) до 5 Мп на канал; Поддержка IP камер: 2 канала совместно с аналоговыми камерами или до 6-ти IP каналов без аналоговых камер; Входящий поток 16 Мбит/с(до 24 Мбит/с после преобразования аналогового канала); HDD: 1 SATA до 8Тб; Видеовыходы: 1 HDMI, 1 VGA 1920*1080P; Сеть: 1 порт 100Mb; USB: 2 порта USB2.0; Аудио по коаксиалу (TVI); Поддержка H.264/H.265; Питание 12В(блок питание в комплекте) Smart by XVR: 4 канала(UMD)

## Аналоговые камеры
UNV RU Модель | Фото | РРЦ руб. | Количество шт. в коробке | Разрешение | Фокус | Описание | Примечание
Dolphin ИК-Подсветка
UHD-D12-F28 | OLD | 3290 | 20 | 2Мп | 2.8мм | Видеокамера мультиформатная купольная, 1/3.0" CMOS, 1080P@25к/с(по умолчанию), 1080P@30к/с; 720P@25к/с, 720P@30к/с, Smart IR, IP67, DWDR, ИК-подсветка до 20м, 2.8мм объектив 0.02 Лк (F2.0, AGC Вкл.), Пластик, -40°C ~ 60°C | Снимается с производства, замена UHD-T12-F28-X
UHD-D12-F40 | OLD | 3290 | 20 | 2Мп | 4.0мм | Видеокамера мультиформатная купольная, 1/3.0" CMOS, 1080P@25к/с(по умолчанию), 1080P@30к/с; 720P@25к/с, 720P@30к/с, Smart IR, IP67, DWDR, ИК-подсветка до 20м, 4.0мм объектив 0.02 Лк (F2.0, AGC Вкл.), Пластик, -40°C ~ 60°C | Снимается с производства, замена UHD-T12-F40-X
UHD-T12-F28 | OLD | 2990 | 20 | 2Мп | 2.8мм | Видеокамера мультиформатная купольная, 1/3.0" CMOS, 1080P@25к/с(по умолчанию), 1080P@30к/с; 720P@25к/с, 720P@30к/с, Smart IR, IP67, DWDR, ИК-подсветка до 20м, 2.8мм объектив 0.02 Лк (F2.0, AGC Вкл.), Пластик, -40°C ~ 60°C | Снимается с производства, замена UHD-D12-F28-X
UHD-T12-F40 | OLD | 2990 | 20 | 2Мп | 4.0мм | Видеокамера мультиформатная купольная, 1/3.0" CMOS, 1080P@25к/с(по умолчанию), 1080P@30к/с; 720P@25к/с, 720P@30к/с, Smart IR, IP67, DWDR, ИК-подсветка до 20м, 4.0мм объектив 0.02 Лк (F2.0, AGC Вкл.), Пластик, -40°C ~ 60°C | Снимается с производства, замена UHD-D12-F40-X
UHD-B12-F28 | OLD | 2990 | 20 | 2Мп | 2.8мм | Видеокамера мультиформатная цилиндрическая, 1/3.0" CMOS, 1080P@25к/с(по умолчанию), 1080P@30к/с; 720P@25к/с, 720P@30к/с, Smart IR, IP67, DWDR, ИК-подсветка до 20м, 2.8мм объектив 0.02 Лк (F2.0, AGC Вкл.), Пластик, -40°C ~ 60°C | Снимается с производства, замена UHD-B12-F28-X
UHD-B12-F40 | OLD | 2990 | 20 | 2Мп | 4.0мм | Видеокамера мультиформатная цилиндрическая, 1/3.0" CMOS, 1080P@25к/с(по умолчанию), 1080P@30к/с; 720P@25к/с, 720P@30к/с, Smart IR, IP67, DWDR, ИК-подсветка до 20м, 4.0мм объектив 0.02 Лк (F2.0, AGC Вкл.), Пластик, -40°C ~ 60°C | Снимается с производства, замена UHD-B12-F40-X
UHD-T32-F28 |  | 2690 | 20 | 2Мп | 2.8мм | Видеокамера мультиформатная купольная, 1/3.2" CMOS, 1080P@25к/с(по умолчанию), 1080P@30к/с; 720P@25к/с, 720P@30к/с, Smart IR, DWDR, ИК-подсветка до 20м, 2.8мм объектив 0.02 Лк (F2.0, AGC Вкл.), Пластик, -30°C ~ 60°C
UHD-T32-F40 |  | 2690 | 20 | 2Мп | 4.0мм | Видеокамера мультиформатная купольная, 1/3.2" CMOS, 1080P@25к/с(по умолчанию), 1080P@30к/с; 720P@25к/с, 720P@30к/с, Smart IR, DWDR, ИК-подсветка до 20м, 4.0мм объектив 0.02 Лк (F2.0, AGC Вкл.), Пластик, -30°C ~ 60°C
UAC-D112-F28-X | DIP Swiitch по желанию (NEW) | 3290 | 20 | 2Мп | 2.8мм | Видеокамера мультиформатная купольная, 1/3.0" CMOS, 1080P@25к/с(по умолчанию), 1080P@30к/с; 720P@25к/с, 720P@30к/с, Smart IR, IP67, DWDR, ИК-подсветка до 20м, 2.8мм объектив 0.02 Лк (F2.0, AGC Вкл.), Пластик, DIP Switch по жаланию для переключения сигнала между TVI/CVI/AHD/CVBS, -40°C ~ 60°C | Новинка
UAC-D112-F40-X | DIP Swiitch по желанию (NEW) | 3290 | 20 | 2Мп | 4.0мм | Видеокамера мультиформатная купольная, 1/3.0" CMOS, 1080P@25к/с(по умолчанию), 1080P@30к/с; 720P@25к/с, 720P@30к/с, Smart IR, IP67, DWDR, ИК-подсветка до 20м, 4.0мм объектив 0.02 Лк (F2.0, AGC Вкл.), Пластик, DIP Switch по жаланию для переключения сигнала между TVI/CVI/AHD/CVBS, -40°C ~ 60°C | Новинка
UAC-T112-F28-X | DIP Swiitch по желанию (NEW) | 2990 | 20 | 2Мп | 2.8мм | Видеокамера мультиформатная купольная, 1/3.0" CMOS, 1080P@25к/с(по умолчанию), 1080P@30к/с; 720P@25к/с, 720P@30к/с, Smart IR, IP67, DWDR, ИК-подсветка до 20м, 2.8мм объектив 0.02 Лк (F2.0, AGC Вкл.), Пластик, DIP Switch по жаланию для переключения сигнала между TVI/CVI/AHD/CVBS, -40°C ~ 60°C | Новинка
UAC-T112-F40-X | DIP Swiitch по желанию (NEW) | 2990 | 20 | 2Мп | 4.0мм | Видеокамера мультиформатная купольная, 1/3.0" CMOS, 1080P@25к/с(по умолчанию), 1080P@30к/с; 720P@25к/с, 720P@30к/с, Smart IR, IP67, DWDR, ИК-подсветка до 20м, 4.0мм объектив 0.02 Лк (F2.0, AGC Вкл.), Пластик, DIP Switch по жаланию для переключения сигнала между TVI/CVI/AHD/CVBS, -40°C ~ 60°C | Новинка
UAC-B112-F28-X | DIP Swiitch по желанию (NEW) | 2990 | 20 | 2Мп | 2.8мм | Видеокамера мультиформатная цилиндрическая, 1/3.0" CMOS, 1080P@25к/с(по умолчанию), 1080P@30к/с; 720P@25к/с, 720P@30к/с, Smart IR, IP67, DWDR, ИК-подсветка до 20м, 2.8мм объектив 0.02 Лк (F2.0, AGC Вкл.), Пластик, DIP Switch по жаланию для переключения сигнала между TVI/CVI/AHD/CVBS, -40°C ~ 60°C | Новинка
UAC-B112-F40-X | DIP Swiitch по желанию (NEW) | 2990 | 20 | 2Мп | 4.0мм | Видеокамера мультиформатная цилиндрическая, 1/3.0" CMOS, 1080P@25к/с(по умолчанию), 1080P@30к/с; 720P@25к/с, 720P@30к/с, Smart IR, IP67, DWDR, ИК-подсветка до 20м, 4.0мм объектив 0.02 Лк (F2.0, AGC Вкл.), Пластик, DIP Switch по жаланию для переключения сигнала между TVI/CVI/AHD/CVBS, -40°C ~ 60°C | Новинка
UHD-D15-F28 |  | 4790 | 20 | 5Мп | 2.8мм | Видеокамера мультиформатная купольная, 1/2.7" CMOS, 5Мп@20к/с(по умолчанию) TVI, 5Мп@20к/с AHD, 5Мп@25к/с CVI, 5Мп@12.5к/с, 4Мп@30к/с, 4Мп@25к/с, 1080P@30к/с, 1080P@25к/с, Smart IR, IP67, DWDR, ИК-подсветка до 20м, 2.8мм объектив 0.02 Лк (F2.0, AGC Вкл.), Пластик, -40°C ~ 60°C
UHD-D15-F40 |  | 4790 | 20 | 5Мп | 4.0мм | Видеокамера мультиформатная купольная, 1/2.7" CMOS, 5Мп@20к/с(по умолчанию) TVI, 5Мп@20к/с AHD, 5Мп@25к/с CVI, 5Мп@12.5к/с, 4Мп@30к/с, 4Мп@25к/с, 1080P@30к/с, 1080P@25к/с, Smart IR, IP67, DWDR, ИК-подсветка до 20м, 4.0мм объектив 0.02 Лк (F2.0, AGC Вкл.), Пластик, -40°C ~ 60°C
UHD-T15-F28 |  | 4490 | 20 | 5Мп | 2.8мм | Видеокамера мультиформатная купольная, 1/2.7" CMOS, 5Мп@20к/с(по умолчанию) TVI, 5Мп@20к/с AHD, 5Мп@25к/с CVI, 5Мп@12.5к/с, 4Мп@30к/с, 4Мп@25к/с, 1080P@30к/с, 1080P@25к/с, Smart IR, IP67, DWDR, ИК-подсветка до 20м, 2.8мм объектив 0.02 Лк (F2.0, AGC Вкл.), Пластик, -40°C ~ 60°C
UHD-T15-F40 |  | 4490 | 20 | 5Мп | 4.0мм | Видеокамера мультиформатная купольная, 1/2.7" CMOS, 5Мп@20к/с(по умолчанию) TVI, 5Мп@20к/с AHD, 5Мп@25к/с CVI, 5Мп@12.5к/с, 4Мп@30к/с, 4Мп@25к/с, 1080P@30к/с, 1080P@25к/с, Smart IR, IP67, DWDR, ИК-подсветка до 20м, 4.0мм объектив 0.02 Лк (F2.0, AGC Вкл.), Пластик, -40°C ~ 60°C
UHD-B15-F28 |  | 4490 | 20 | 5Мп | 2.8мм | Видеокамера мультиформатная цилиндрическая, 1/2.7" CMOS, 5Мп@20к/с(по умолчанию) TVI, 5Мп@20к/с AHD, 5Мп@25к/с CVI, 5Мп@12.5к/с, 4Мп@30к/с, 4Мп@25к/с, 1080P@30к/с, 1080P@25к/с, Smart IR, IP67, DWDR, ИК-подсветка до 20м, 2.8мм объектив 0.02 Лк (F2.0, AGC Вкл.), Пластик, -40°C ~ 60°C
UHD-B15-F40 |  | 4490 | 20 | 5Мп | 4.0мм | Видеокамера мультиформатная цилиндрическая, 1/2.7" CMOS, 5Мп@20к/с(по умолчанию) TVI, 5Мп@20к/с AHD, 5Мп@25к/с CVI, 5Мп@12.5к/с, 4Мп@30к/с, 4Мп@25к/с, 1080P@30к/с, 1080P@25к/с, Smart IR, IP67, DWDR, ИК-подсветка до 20м, 4.0мм объектив 0.02 Лк (F2.0, AGC Вкл.), Пластик, -40°C ~ 60°C
Dolphin ИК-Подсветка с микрофоном
UHD-T12-AF28 |  | 3590 | 20 | 2Мп | 2.8мм | Видеокамера мультиформатная купольная, 1/3.0" CMOS, 1080P@25к/с(по умолчанию), 1080P@30к/с; 720P@25к/с, 720P@30к/с, Smart IR, IP67, DWDR, встроенный микрофон, ИК-подсветка до 20м, 2.8мм объектив 0.02 Лк (F2.0, AGC Вкл.), Пластик, -40°C ~ 60°C
UHD-T12-AF40 |  | 3590 | 20 | 2Мп | 4.0мм | Видеокамера мультиформатная купольная, 1/3.0" CMOS, 1080P@25к/с(по умолчанию), 1080P@30к/с; 720P@25к/с, 720P@30к/с, Smart IR, IP67, DWDR, встроенный микрофон, ИК-подсветка до 20м, 4.0мм объектив 0.02 Лк (F2.0, AGC Вкл.), Пластик, -40°C ~ 60°C
UHD-B12-AF28 |  | 3590 | 20 | 2Мп | 2.8мм | Видеокамера мультиформатная цилиндрическая, 1/3.0" CMOS, 1080P@25к/с(по умолчанию), 1080P@30к/с; 720P@25к/с, 720P@30к/с, Smart IR, IP67, DWDR, встроенный микрофон, ИК-подсветка до 20м, 2.8мм объектив 0.02 Лк (F2.0, AGC Вкл.), Пластик, -40°C ~ 60°C
UHD-B12-AF40 |  | 3590 | 20 | 2Мп | 4.0мм | Видеокамера мультиформатная цилиндрическая, 1/3.0" CMOS, 1080P@25к/с(по умолчанию), 1080P@30к/с; 720P@25к/с, 720P@30к/с, Smart IR, IP67, DWDR, встроенный микрофон, ИК-подсветка до 20м, 4.0мм объектив 0.02 Лк (F2.0, AGC Вкл.), Пластик, -40°C ~ 60°C
UHD-T15-AF28 |  | 4990 | 20 | 5Мп | 2.8мм | Видеокамера мультиформатная купольная, 1/2.7" CMOS, 5Мп@20к/с (по умолчанию), 5Мп@12.5к/с, 4Мп@25к/с, 4Мп@30к/с, 1080P@25к/с, 1080P@30к/с, Smart IR, IP67, DWDR, встроенный микрофон, ИК-подсветка до 20м, 2.8мм объектив 0.02 Лк (F2.0, AGC Вкл.), Пластик, -40°C ~ 60°C
UHD-T15-AF40 |  | 4990 | 20 | 5Мп | 4.0мм | Видеокамера мультиформатная купольная, 1/2.7" CMOS, 5Мп@20к/с (по умолчанию), 5Мп@12.5к/с, 4Мп@25к/с, 4Мп@30к/с, 1080P@25к/с, 1080P@30к/с, Smart IR, IP67, DWDR, встроенный микрофон, ИК-подсветка до 20м, 4.0мм объектив 0.02 Лк (F2.0, AGC Вкл.), Пластик, -40°C ~ 60°C
UHD-B15-AF28 |  | 4990 | 20 | 5Мп | 2.8мм | Видеокамера мультиформатная цилиндрическая, 1/2.7" CMOS, 5Мп@20к/с(по умолчанию) TVI, 5Мп@20к/с AHD, 5Мп@25к/с CVI, 5Мп@12.5к/с, 4Мп@30к/с, 4Мп@25к/с, 1080P@30к/с, 1080P@25к/с, Smart IR, IP67, DWDR, встроенный микрофон, ИК-подсветка до 20м, 2.8мм объектив 0.02 Лк (F2.0, AGC Вкл.), Пластик, -40°C ~ 60°C
UHD-B15-AF40 |  | 4990 | 20 | 5Мп | 4.0мм | Видеокамера мультиформатная цилиндрическая, 1/2.7" CMOS, 5Мп@20к/с(по умолчанию) TVI, 5Мп@20к/с AHD, 5Мп@25к/с CVI, 5Мп@12.5к/с, 4Мп@30к/с, 4Мп@25к/с, 1080P@30к/с, 1080P@25к/с, Smart IR, IP67, DWDR, встроенный микрофон, ИК-подсветка до 20м, 4.0мм объектив 0.02 Лк (F2.0, AGC Вкл.), Пластик, -40°C ~ 60°C
Dolphin ColorHunter
UHD-B12-F28-L | OLD | 3290 | 20 | 2Мп | 2.8мм | Видеокамера мультиформатная цилиндрическая, 1/3.0" CMOS, 1080P@25к/с(по умолчанию), 1080P@30к/с; 720P@25к/с, 720P@30к/с, IP67, DWDR, LED-подсветка до 20м, 2.8мм объектив 0.01 Лк (F1.6, AGC Вкл.), Графен+Пластик, -40°C ~ 60°C | Снимается с производства, замена UHD-B12-F28-L-X
UHD-B12-F40-L | OLD | 3290 | 20 | 2Мп | 4.0мм | Видеокамера мультиформатная цилиндрическая, 1/3.0" CMOS, 1080P@25к/с(по умолчанию), 1080P@30к/с; 720P@25к/с, 720P@30к/с, IP67, DWDR, LED-подсветка до 20м, 4.0мм объектив 0.01 Лк (F1.6, AGC Вкл.), Графен+Пластик, -40°C ~ 60°C | Снимается с производства, замена UHD-B12-F40-L-X
UHD-T12-F28-L | OLD | 3290 | 20 | 2Мп | 2.8мм | Видеокамера мультиформатная купольная, 1/3.0" CMOS, 1080P@25к/с(по умолчанию), 1080P@30к/с; 720P@25к/с, 720P@30к/с, IP67, DWDR, LED-подсветка до 20м, 2.8мм объектив 0.01 Лк (F1.6, AGC Вкл.), Графен+Пластик, -40°C ~ 60°C | Снимается с производства, замена UHD-T12-F28-L-X
UHD-T12-F40-L | OLD | 3290 | 20 | 2Мп | 4.0мм | Видеокамера мультиформатная купольная, 1/3.0" CMOS, 1080P@25к/с(по умолчанию), 1080P@30к/с; 720P@25к/с, 720P@30к/с, IP67, DWDR, LED-подсветка до 20м, 4.0мм объектив 0.01 Лк (F1.6, AGC Вкл.), Графен+Пластик, -40°C ~ 60°C | Снимается с производства, замена UHD-T12-F40-L-X
UAC-T112-F28-W-X | DIP Swiitch по желанию (NEW) | 3290 | 20 | 2Мп | 2.8мм | Видеокамера мультиформатная цилиндрическая, 1/3.0" CMOS, 1080P@25к/с(по умолчанию), 1080P@30к/с; 720P@25к/с, 720P@30к/с, IP67, DWDR, LED-подсветка до 20м, 2.8мм объектив 0.02 Лк (F1.6, AGC Вкл.), Пластик, DIP Switch по жаланию для переключения сигнала между TVI/CVI/AHD/CVBS, -40°C ~ 60°C | Новинка
UAC-T112-F40-W-X | DIP Swiitch по желанию (NEW) | 3290 | 20 | 2Мп | 4.0мм | Видеокамера мультиформатная цилиндрическая, 1/3.0" CMOS, 1080P@25к/с(по умолчанию), 1080P@30к/с; 720P@25к/с, 720P@30к/с, IP67, DWDR, LED-подсветка до 20м, 4.0мм объектив 0.02 Лк (F1.6, AGC Вкл.), Пластик, DIP Switch по жаланию для переключения сигнала между TVI/CVI/AHD/CVBS, -40°C ~ 60°C | Новинка
UAC-B112-F28-W-X | DIP Swiitch по желанию (NEW) | 3290 | 20 | 2Мп | 2.8мм | Видеокамера мультиформатная купольная, 1/3.0" CMOS, 1080P@25к/с(по умолчанию), 1080P@30к/с; 720P@25к/с, 720P@30к/с, IP67, DWDR, LED-подсветка до 20м, 2.8мм объектив 0.02 Лк (F1.6, AGC Вкл.), Пластик, DIP Switch по жаланию для переключения сигнала между TVI/CVI/AHD/CVBS, -40°C ~ 60°C | Новинка
UAC-B112-F40-W-X | DIP Swiitch по желанию (NEW) | 3290 | 20 | 2Мп | 4.0мм | Видеокамера мультиформатная купольная, 1/3.0" CMOS, 1080P@25к/с(по умолчанию), 1080P@30к/с; 720P@25к/с, 720P@30к/с, IP67, DWDR, LED-подсветка до 20м, 4.0мм объектив 0.02 Лк (F1.6, AGC Вкл.), Пластик, DIP Switch по жаланию для переключения сигнала между TVI/CVI/AHD/CVBS, -40°C ~ 60°C | Новинка
UHD-T15-F28-L |  | 4790 | 20 | 5Мп | 2.8мм | Видеокамера мультиформатная купольная, 1/2.7" CMOS, 5Мп@20к/с(по умолчанию) TVI, 5Мп@20к/с AHD, 5Мп@25к/с CVI, 5Мп@12.5к/с, 4Мп@30к/с, 4Мп@25к/с, 1080P@30к/с, 1080P@25к/с, IP67, DWDR, LED-подсветка до 20м, 2.8мм объектив 0.01 Лк (F1.6, AGC Вкл.), Графен+Пластик, -40°C ~ 60°C
UHD-T15-F40-L |  | 4790 | 20 | 5Мп | 4.0мм | Видеокамера мультиформатная купольная, 1/2.7" CMOS, 5Мп@20к/с(по умолчанию) TVI, 5Мп@20к/с AHD, 5Мп@25к/с CVI, 5Мп@12.5к/с, 4Мп@30к/с, 4Мп@25к/с, 1080P@30к/с, 1080P@25к/с, IP67, DWDR, LED-подсветка до 20м, 4.0мм объектив 0.01 Лк (F1.6, AGC Вкл.), Графен+Пластик, -40°C ~ 60°C
UHD-B15-F28-L |  | 4790 | 20 | 5Мп | 2.8мм | Видеокамера мультиформатная цилиндрическая, 1/2.7" CMOS, 5Мп@20к/с(по умолчанию) TVI, 5Мп@20к/с AHD, 5Мп@25к/с CVI, 5Мп@12.5к/с, 4Мп@30к/с, 4Мп@25к/с, 1080P@30к/с, 1080P@25к/с, IP67, DWDR, LED-подсветка до 20м, 2.8мм объектив 0.01 Лк (F1.6, AGC Вкл.), Графен+Пластик, -40°C ~ 60°C
UHD-B15-F40-L |  | 4790 | 20 | 5Мп | 4.0мм | Видеокамера мультиформатная цилиндрическая, 1/2.7" CMOS, 5Мп@20к/с(по умолчанию) TVI, 5Мп@20к/с AHD, 5Мп@25к/с CVI, 5Мп@12.5к/с, 4Мп@30к/с, 4Мп@25к/с, 1080P@30к/с, 1080P@25к/с, IP67, DWDR, LED-подсветка до 20м, 4.0мм объектив 0.01 Лк (F1.6, AGC Вкл.), Графен+Пластик, -40°C ~ 60°C
Dolphin ColorHunter с микрофоном
UHD-T12-AF28-L |  | 3590 | 20 | 2Мп | 2.8мм | Видеокамера мультиформатная купольная, 1/3.0" CMOS, 1080P@25к/с(по умолчанию), 1080P@30к/с; 720P@25к/с, 720P@30к/с, IP67, DWDR, встроенный микрофон, LED-подсветка до 20м, 2.8мм объектив 0.01 Лк (F1.6, AGC Вкл.), Графен+Пластик, -40°C ~ 60°C
UHD-T12-AF40-L |  | 3590 | 20 | 2Мп | 4.0мм | Видеокамера мультиформатная купольная, 1/3.0" CMOS, 1080P@25к/с(по умолчанию), 1080P@30к/с; 720P@25к/с, 720P@30к/с, IP67, DWDR, встроенный микрофон, LED-подсветка до 20м, 4.0мм объектив 0.01 Лк (F1.6, AGC Вкл.), Графен+Пластик, -40°C ~ 60°C
UHD-B12-AF28-L |  | 3590 | 20 | 2Мп | 2.8мм | Видеокамера мультиформатная цилиндрическая, 1/3.0" CMOS, 1080P@25к/с(по умолчанию), 1080P@30к/с; 720P@25к/с, 720P@30к/с, IP67, DWDR, встроенный микрофон, LED-подсветка до 20м, 2.8мм объектив 0.01 Лк (F1.6, AGC Вкл.), Графен+Пластик, -40°C ~ 60°C
UHD-B12-AF40-L |  | 3590 | 20 | 2Мп | 4.0мм | Видеокамера мультиформатная цилиндрическая, 1/3.0" CMOS, 1080P@25к/с(по умолчанию), 1080P@30к/с; 720P@25к/с, 720P@30к/с, IP67, DWDR, встроенный микрофон, LED-подсветка до 20м, 4.0мм объектив 0.01 Лк (F1.6, AGC Вкл.), Графен+Пластик, -40°C ~ 60°C
UHD-T15-AF28-L |  | 4990 | 20 | 5Мп | 2.8мм | Видеокамера мультиформатная купольная, 1/2.7" CMOS, 5Мп@20к/с(по умолчанию) TVI, 5Мп@20к/с AHD, 5Мп@25к/с CVI, 5Мп@12.5к/с, 4Мп@30к/с, 4Мп@25к/с, 1080P@30к/с, 1080P@25к/с, IP67, DWDR, встроенный микрофон, LED-подсветка до 20м, 2.8мм объектив 0.01 Лк (F1.6, AGC Вкл.), Графен+Пластик, -40°C ~ 60°C
UHD-T15-AF40-L |  | 4990 | 20 | 5Мп | 4.0мм | Видеокамера мультиформатная купольная, 1/2.7" CMOS, 5Мп@20к/с(по умолчанию) TVI, 5Мп@20к/с AHD, 5Мп@25к/с CVI, 5Мп@12.5к/с, 4Мп@30к/с, 4Мп@25к/с, 1080P@30к/с, 1080P@25к/с, IP67, DWDR, встроенный микрофон, LED-подсветка до 20м, 4.0мм объектив 0.01 Лк (F1.6, AGC Вкл.), Графен+Пластик, -40°C ~ 60°C
UHD-B15-AF28-L |  | 4990 | 20 | 5Мп | 2.8мм | Видеокамера мультиформатная цилиндрическая, 1/2.7" CMOS, 5Мп@20к/с(по умолчанию) TVI, 5Мп@20к/с AHD, 5Мп@25к/с CVI, 5Мп@12.5к/с, 4Мп@30к/с, 4Мп@25к/с, 1080P@30к/с, 1080P@25к/с, IP67, DWDR, встроенный микрофон, LED-подсветка до 20м, 2.8мм объектив 0.01 Лк (F1.6, AGC Вкл.), Графен+Пластик, -40°C ~ 60°C
UHD-B15-AF40-L |  | 4990 | 20 | 5Мп | 4.0мм | Видеокамера мультиформатная цилиндрическая, 1/2.7" CMOS, 5Мп@20к/с(по умолчанию) TVI, 5Мп@20к/с AHD, 5Мп@25к/с CVI, 5Мп@12.5к/с, 4Мп@30к/с, 4Мп@25к/с, 1080P@30к/с, 1080P@25к/с, IP67, DWDR, встроенный микрофон, LED-подсветка до 20м, 4.0мм объектив 0.01 Лк (F1.6, AGC Вкл.), Графен+Пластик, -40°C ~ 60°C
UHD-P12-AF40-L |  | 7690 | 10 | 2Мп | 4.0мм | Видеокамера мультиформатная купольная PT, 1/2.9" CMOS, 1080P@25к/с(по умолчанию), 1080P@30к/с; 720P@25к/с, 720P@30к/с, IP66, DWDR, встроенный микрофон, LED-подсветка до 30м, 4.0мм объектив 0.005 Лк (F1.6, AGC Вкл.), Графен+Пластик, -40°C ~ 60°C
Dolphin ColorHuntеr с микрофоном F1.0
UAC-B142-AF28-WL | Coming soon |  | 20 | 2Мп | 2.8мм | Distribution, 2MP@25fps, 2.8/4.0mm Fixed, F1.0, 40m LED, DWDR, IP67, Built-in mic, plastic, DC12V | 30.07.2025
UAC-B142-AF40-WL | Coming soon |  | 20 | 2Мп | 4.0мм |  | 30.07.2025
UAC-B145-AF28-WL | Coming soon |  | 20 | 5Мп | 2.8мм | Distribution, 5MP@20fps, 2.8/4.0mm Fixed, F1.0, 40m LED, DWDR, IP67, Built-in mic, plastic, DC12V | 30.07.2025
UAC-B145-AF40-WL | Coming soon |  | 20 | 5Мп | 4.0мм |  | 30.07.2025
Dolphin ColorHuntеr с микрофоном Dual-Light
UHD-T12-AF28-DL |  | 4490 | 20 | 2Мп | 2.8мм | Видеокамера мультиформатная купольная, 1/3.0" CMOS, 1080P@25к/с(по умолчанию), 1080P@30к/с; 720P@25к/с, 720P@30к/с, IP67, DWDR, встроенный микрофон, ИК-подсветка и LED-подсветка до 20м(Smart гибридная подсветка только по TVI), 2.8мм объектив 0.01 Лк (F2.0, AGC Вкл.), Графен+Пластик, -40°C ~ 60°C
UHD-T12-AF40-DL |  | 4490 | 20 | 2Мп | 4.0мм | Видеокамера мультиформатная купольная, 1/3.0" CMOS, 1080P@25к/с(по умолчанию), 1080P@30к/с; 720P@25к/с, 720P@30к/с, IP67, DWDR, встроенный микрофон, ИК-подсветка и LED-подсветка до 20м(Smart гибридная подсветка только по TVI), 4.0мм объектив 0.01 Лк (F2.0, AGC Вкл.), Графен+Пластик, -40°C ~ 60°C
UHD-B12-AF28-DL |  | 4490 | 20 | 2Мп | 2.8мм | Видеокамера мультиформатная цилиндрическая, 1/3.0" CMOS, 1080P@25к/с(по умолчанию), 1080P@30к/с; 720P@25к/с, 720P@30к/с, IP67, DWDR, встроенный микрофон, ИК-подсветка и LED-подсветка до 20м(Smart гибридная подсветка только по TVI), 2.8мм объектив 0.01 Лк (F2.0, AGC Вкл.), Графен+Пластик, -40°C ~ 60°C
UHD-B12-AF40-DL |  | 4490 | 20 | 2Мп | 4.0мм | Видеокамера мультиформатная цилиндрическая, 1/3.0" CMOS, 1080P@25к/с(по умолчанию), 1080P@30к/с; 720P@25к/с, 720P@30к/с, IP67, DWDR, встроенный микрофон, ИК-подсветка и LED-подсветка до 20м(Smart гибридная подсветка только по TVI), 4.0мм объектив 0.01 Лк (F2.0, AGC Вкл.), Графен+Пластик, -40°C ~ 60°C
UAC-T115-AF28-DL | NEW | 5890 | 20 | 5Мп | 2.8мм | Видеокамера мультиформатная купольная, 1/2.7" CMOS, 5Мп@25к/с(по умолчанию), 5Мп@12.5к/с, 4Мп@25к/с, 4Мп@30к/с, 1080P@25к/с, 1080P@30к/с, IP67, DWDR, встроенный микрофон, ИК-подсветка и LED-подсветка до 20м(Smart гибридная подсветка только по TVI), 2.8мм объектив 0.005 Лк (F1.6, AGC Вкл.), Пластик, -40°C ~ 60°C | Новинка
UAC-T115-AF40-DL | NEW | 5890 | 20 | 5Мп | 4.0мм | Видеокамера мультиформатная купольная, 1/2.7" CMOS, 5Мп@20к/с(по умолчанию), 5Мп@12.5к/с, 4Мп@25к/с, 4Мп@30к/с, 1080P@25к/с, 1080P@30к/с, IP67, DWDR, встроенный микрофон, ИК-подсветка и LED-подсветка до 20м(Smart гибридная подсветка только по TVI), 4.0мм объектив 0.005 Лк (F1.6, AGC Вкл.), Пластик, -40°C ~ 60°C | Новинка
UAC-B115-AF28-DL | NEW | 5890 | 20 | 5Мп | 2.8мм | Видеокамера мультиформатная цилиндрическая, 1/2.7" CMOS, 5Мп@20к/с(по умолчанию), 5Мп@12.5к/с, 4Мп@25к/с, 4Мп@30к/с, 1080P@25к/с, 1080P@30к/с, IP67, DWDR, встроенный микрофон, ИК-подсветка и LED-подсветка до 20м(Smart гибридная подсветка только по TVI), 2.8мм объектив 0.005 Лк (F1.6, AGC Вкл.), Пластик, -40°C ~ 60°C | Новинка
UAC-B115-AF40-DL | NEW | 5890 | 20 | 5Мп | 4.0мм | Видеокамера мультиформатная цилиндрическая, 1/2.7" CMOS, 5Мп@20к/с(по умолчанию), 5Мп@12.5к/с, 4Мп@25к/с, 4Мп@30к/с, 1080P@25к/с, 1080P@30к/с, IP67, DWDR, встроенный микрофон, ИК-подсветка и LED-подсветка до 20м(Smart гибридная подсветка только по TVI), 4.0мм объектив 0.005 Лк (F1.6, AGC Вкл.), Пластик, -40°C ~ 60°C | Новинка
Whale ИК-Подсветка с микрофоном
UHD-D22-AF28M |  | 4790 | 20 | 2Мп | 2.8мм | Видеокамера мультиформатная купольная, 1/2.9" CMOS, 1080P@25к/с(по умолчанию), 1080P@30к/с; 720P@25к/с, 720P@30к/с, Smart IR, IP67, IK10, DWDR, встроенный микрофон, ИК-подсветка до 30м, 2.8мм объектив 0.005 Лк (F1.6, AGC Вкл.), металл, -40°C ~ 60°C
UHD-D22-AF40M |  | 4790 | 20 | 2Мп | 4.0мм | Видеокамера мультиформатная купольная, 1/2.9" CMOS, 1080P@25к/с(по умолчанию), 1080P@30к/с; 720P@25к/с, 720P@30к/с, Smart IR, IP67, IK10, DWDR, встроенный микрофон, ИК-подсветка до 30м, 4.0мм объектив 0.005 Лк (F1.6, AGC Вкл.), металл, -40°C ~ 60°C
UHD-T22-AF28LM |  | 4490 | 20 | 2Мп | 2.8мм | Видеокамера мультиформатная купольная, 1/2.9" CMOS, 1080P@25к/с(по умолчанию), 1080P@30к/с; 720P@25к/с, 720P@30к/с, Smart IR, IP67, DWDR, встроенный микрофон, ИК-подсветка до 40м, 2.8мм объектив 0.005 Лк (F1.6, AGC Вкл.), металл+Пластик, -40°C ~ 60°C
UHD-T22-AF40LM |  | 4490 | 20 | 2Мп | 4.0мм | Видеокамера мультиформатная купольная, 1/2.9" CMOS, 1080P@25к/с(по умолчанию), 1080P@30к/с; 720P@25к/с, 720P@30к/с, Smart IR, IP67, DWDR, встроенный микрофон, ИК-подсветка до 40м, 4.0мм объектив 0.005 Лк (F1.6, AGC Вкл.), металл+Пластик, -40°C ~ 60°C
UHD-B22-AF28LM |  | 4490 | 20 | 2Мп | 2.8мм | Видеокамера мультиформатная цилиндрическая, 1/2.9" CMOS, 1080P@25к/с(по умолчанию), 1080P@30к/с; 720P@25к/с, 720P@30к/с, Smart IR, IP67, DWDR, встроенный микрофон, ИК-подсветка до 40м, 2.8мм объектив 0.005 Лк (F1.6, AGC Вкл.), металл+Пластик, -40°C ~ 60°C
UHD-B22-AF40LM |  | 4490 | 20 | 2Мп | 4.0мм | Видеокамера мультиформатная цилиндрическая, 1/2.9" CMOS, 1080P@25к/с(по умолчанию), 1080P@30к/с; 720P@25к/с, 720P@30к/с, Smart IR, IP67, DWDR, встроенный микрофон, ИК-подсветка до 40м, 4.0мм объектив 0.005 Лк (F1.6, AGC Вкл.), металл+Пластик, -40°C ~ 60°C
UHD-T24-AF28LM | OLD | 5290 | 20 | 4Мп | 2.8мм | Видеокамера мультиформатная купольная, 1/3.0" CMOS, 4Мп@25к/с (по умолчанию), 4Мп@30к/с,1080P@25к/с, 1080P@30к/с, Smart IR, IP67, DWDR, встроенный микрофон, ИК-подсветка до 40м, 2.8мм объектив 0.005 Лк (F1.6, AGC Вкл.), металл+Пластик, -40°C ~ 60°C | Снимается с производства
UHD-T24-AF40LM | OLD | 5290 | 20 | 4Мп | 4.0мм | Видеокамера мультиформатная купольная, 1/3.0" CMOS, 4Мп@25к/с (по умолчанию), 4Мп@30к/с,1080P@25к/с, 1080P@30к/с, Smart IR, IP67, DWDR, встроенный микрофон, ИК-подсветка до 40м, 4.0мм объектив 0.005 Лк (F1.6, AGC Вкл.), металл+Пластик, -40°C ~ 60°C | Снимается с производства
UHD-B24-AF28LM | OLD | 5290 | 20 | 4Мп | 2.8мм | Видеокамера мультиформатная цилиндрическая, 1/3.0" CMOS, 4Мп@25к/с (по умолчанию), 4Мп@30к/с,1080P@25к/с, 1080P@30к/с, Smart IR, IP67, DWDR, встроенный микрофон, ИК-подсветка до 40м, 2.8мм объектив 0.005 Лк (F1.6, AGC Вкл.), металл+Пластик, -40°C ~ 60°C | Снимается с производства
UHD-B24-AF40LM | OLD | 5290 | 20 | 4Мп | 4.0мм | Видеокамера мультиформатная цилиндрическая, 1/3.0" CMOS, 4Мп@25к/с (по умолчанию), 4Мп@30к/с,1080P@25к/с, 1080P@30к/с, Smart IR, IP67, DWDR, встроенный микрофон, ИК-подсветка до 40м, 4.0мм объектив 0.005 Лк (F1.6, AGC Вкл.), металл+Пластик, -40°C ~ 60°C | Снимается с производства
UHD-D25-AF28M |  | 6190 | 20 | 5Мп | 2.8мм | Видеокамера мультиформатная купольная, 1/2.7" CMOS, 5Мп@20к/с(по умолчанию) TVI, 5Мп@20к/с AHD, 5Мп@25к/с CVI, 5Мп@12.5к/с, 4Мп@30к/с, 4Мп@25к/с, 1080P@30к/с, 1080P@25к/с, Smart IR, IP67, IK10, DWDR, встроенный микрофон, ИК-подсветка до 30м, 2.8мм объектив 0.005 Лк (F1.6, AGC Вкл.), металл, -40°C ~ 60°C
UHD-D25-AF40M |  | 6190 | 20 | 5Мп | 4.0мм | Видеокамера мультиформатная купольная, 1/2.7" CMOS, 5Мп@20к/с(по умолчанию) TVI, 5Мп@20к/с AHD, 5Мп@25к/с CVI, 5Мп@12.5к/с, 4Мп@30к/с, 4Мп@25к/с, 1080P@30к/с, 1080P@25к/с, Smart IR, IP67, IK10, DWDR, встроенный микрофон, ИК-подсветка до 30м, 4.0мм объектив 0.005 Лк (F1.6, AGC Вкл.), металл, -40°C ~ 60°C
UHD-T25-AF28LM |  | 5890 | 20 | 5Мп | 2.8мм | Видеокамера мультиформатная купольная, 1/2.7" CMOS, 5Мп@20к/с(по умолчанию) TVI, 5Мп@20к/с AHD, 5Мп@25к/с CVI, 5Мп@12.5к/с, 4Мп@30к/с, 4Мп@25к/с, 1080P@30к/с, 1080P@25к/с, Smart IR, IP67, DWDR, встроенный микрофон, ИК-подсветка до 40м, 2.8мм объектив 0.005 Лк (F1.6, AGC Вкл.), металл+Пластик, -40°C ~ 60°C
UHD-T25-AF40LM |  | 5890 | 20 | 5Мп | 4.0мм | Видеокамера мультиформатная купольная, 1/2.7" CMOS, 5Мп@20к/с(по умолчанию) TVI, 5Мп@20к/с AHD, 5Мп@25к/с CVI, 5Мп@12.5к/с, 4Мп@30к/с, 4Мп@25к/с, 1080P@30к/с, 1080P@25к/с, Smart IR, IP67, DWDR, встроенный микрофон, ИК-подсветка до 40м, 4.0мм объектив 0.005 Лк (F1.6, AGC Вкл.), металл+Пластик, -40°C ~ 60°C
UHD-B25-AF28LM |  | 5890 | 20 | 5Мп | 2.8мм | Видеокамера мультиформатная цилиндрическая, 1/2.7" CMOS, 5Мп@20к/с(по умолчанию) TVI, 5Мп@20к/с AHD, 5Мп@25к/с CVI, 5Мп@12.5к/с, 4Мп@30к/с, 4Мп@25к/с, 1080P@30к/с, 1080P@25к/с, Smart IR, IP67, DWDR, встроенный микрофон, ИК-подсветка до 40м, 2.8мм объектив 0.005 Лк (F1.6, AGC Вкл.), металл+Пластик, -40°C ~ 60°C
UHD-B25-AF40LM |  | 5890 | 20 | 5Мп | 4.0мм | Видеокамера мультиформатная цилиндрическая, 1/2.7" CMOS, 5Мп@20к/с(по умолчанию) TVI, 5Мп@20к/с AHD, 5Мп@25к/с CVI, 5Мп@12.5к/с, 4Мп@30к/с, 4Мп@25к/с, 1080P@30к/с, 1080P@25к/с, Smart IR, IP67, DWDR, встроенный микрофон, ИК-подсветка до 40м, 4.0мм объектив 0.005 Лк (F1.6, AGC Вкл.), металл+Пластик, -40°C ~ 60°C
Whale ColorHunter с микрофоном
UHD-T22-AF28M-L |  | 4790 | 20 | 2Мп | 2.8мм | Видеокамера мультиформатная купольная, 1/2.9" CMOS, 1080P@25к/с(по умолчанию), 1080P@30к/с; 720P@25к/с, 720P@30к/с, IP67, DWDR, встроенный микрофон, LED-подсветка до 40м, 2.8мм объектив 0.005 Лк (F1.6, AGC Вкл.), металл+Пластик, -40°C ~ 60°C
UHD-T22-AF40M-L |  | 4790 | 20 | 2Мп | 4.0мм | Видеокамера мультиформатная купольная, 1/2.9" CMOS, 1080P@25к/с(по умолчанию), 1080P@30к/с; 720P@25к/с, 720P@30к/с, IP67, DWDR, встроенный микрофон, LED-подсветка до 40м, 4.0мм объектив 0.005 Лк (F1.6, AGC Вкл.), металл+Пластик, -40°C ~ 60°C
UHD-B22-AF28M-L |  | 4790 | 20 | 2Мп | 2.8мм | Видеокамера мультиформатная цилиндрическая, 1/2.9" CMOS, 1080P@25к/с(по умолчанию), 1080P@30к/с; 720P@25к/с, 720P@30к/с, IP67, DWDR, встроенный микрофон, LED-подсветка до 40м, 2.8мм объектив 0.005 Лк (F1.6, AGC Вкл.), металл, -40°C ~ 60°C
UHD-B22-AF40M-L |  | 4790 | 20 | 2Мп | 4.0мм | Видеокамера мультиформатная цилиндрическая, 1/2.9" CMOS, 1080P@25к/с(по умолчанию), 1080P@30к/с; 720P@25к/с, 720P@30к/с, IP67, DWDR, встроенный микрофон, LED-подсветка до 40м, 4.0мм объектив 0.005 Лк (F1.6, AGC Вкл.), металл, -40°C ~ 60°C
UHD-T25-AF28M-L |  | 6190 | 20 | 5Мп | 2.8мм | Видеокамера мультиформатная купольная, 1/2.7" CMOS, 5Мп@20к/с(по умолчанию) TVI, 5Мп@20к/с AHD, 5Мп@25к/с CVI, 5Мп@12.5к/с, 4Мп@30к/с, 4Мп@25к/с, 1080P@30к/с, 1080P@25к/с, IP67, DWDR, встроенный микрофон, LED-подсветка до 40м, 2.8мм объектив 0.005 Лк (F1.4, AGC Вкл.), металл+Пластик, -40°C ~ 60°C
UHD-T25-AF40M-L |  | 6190 | 20 | 5Мп | 4.0мм | Видеокамера мультиформатная купольная, 1/2.7" CMOS, 5Мп@20к/с(по умолчанию) TVI, 5Мп@20к/с AHD, 5Мп@25к/с CVI, 5Мп@12.5к/с, 4Мп@30к/с, 4Мп@25к/с, 1080P@30к/с, 1080P@25к/с, IP67, DWDR, встроенный микрофон, LED-подсветка до 40м, 4.0мм объектив 0.005 Лк (F1.4, AGC Вкл.), металл+Пластик, -40°C ~ 60°C
UHD-B25-AF28M-L |  | 6190 | 20 | 5Мп | 2.8мм | Видеокамера мультиформатная цилиндрическая, 1/2.7" CMOS, 5Мп@20к/с(по умолчанию) TVI, 5Мп@20к/с AHD, 5Мп@25к/с CVI, 5Мп@12.5к/с, 4Мп@30к/с, 4Мп@25к/с, 1080P@30к/с, 1080P@25к/с, IP67, DWDR, встроенный микрофон, LED-подсветка до 40м, 2.8мм объектив 0.005 Лк (F1.4, AGC Вкл.), металл, -40°C ~ 60°C
UHD-B25-AF40M-L |  | 6190 | 20 | 5Мп | 4.0мм | Видеокамера мультиформатная цилиндрическая, 1/2.7" CMOS, 5Мп@20к/с(по умолчанию) TVI, 5Мп@20к/с AHD, 5Мп@25к/с CVI, 5Мп@12.5к/с, 4Мп@30к/с, 4Мп@25к/с, 1080P@30к/с, 1080P@25к/с, IP67, DWDR, встроенный микрофон, LED-подсветка до 40м, 4.0мм объектив 0.005 Лк (F1.4, AGC Вкл.), металл, -40°C ~ 60°C
Whale ColorHuntеr с микрофоном F1.0
UAC-T122-AF28M-WL | Coming soon |  | 20 | 2Мп | 2.8мм | Distribution, 2MP@25fps, 2.8/4.0mm Fixed, F1.0, 40m LED, DWDR, IP67, Built-in mic, metal, DC12V | 30.07.2025
UAC-T122-AF40M-WL | Coming soon |  | 20 | 2Мп | 4.0мм |  | 30.07.2025
UAC-B122-AF28M-WL | Coming soon |  | 20 | 2Мп | 2.8мм |  | 30.07.2025
UAC-B122-AF40M-WL | Coming soon |  | 20 | 2Мп | 4.0мм |  | 30.07.2025
Whale ColorHuntеr Dual-Light
UHD-T42-AF28LM-DL |  | 5590 | 20 | 2Мп | 2.8мм | Видеокамера мультиформатная купольная, 1/3.0" CMOS, 1080P@25к/с, 1080P@30к/с, IP67, DWDR, встроенный микрофон, ИК-подсветка до 40м, LED-подсветка до 40м, 2.8мм объектив 0.003 Лк (F1.6, AGC Вкл.), металл+Пластик, -40°C ~ 60°C
UHD-T42-AF40LM-DL |  | 5590 | 20 | 2Мп | 4.0мм | Видеокамера мультиформатная купольная, 1/3.0" CMOS, 1080P@25к/с, 1080P@30к/с, IP67, DWDR, встроенный микрофон, ИК-подсветка до 40м, LED-подсветка до 40м, 4.0мм объектив 0.003 Лк (F1.6, AGC Вкл.), металл+Пластик, -40°C ~ 60°C
UHD-B42-AF28LM-DL |  | 5590 | 20 | 2Мп | 2.8мм | Видеокамера мультиформатная цилиндрическая, 1/3.0" CMOS, 1080P@25к/с, 1080P@30к/с, IP67, DWDR, встроенный микрофон, ИК-подсветка до 40м, LED-подсветка до 40м, 2.8мм объектив 0.003 Лк (F1.6, AGC Вкл.), металл+Пластик, -40°C ~ 60°C
UHD-B42-AF40LM-DL |  | 5590 | 20 | 2Мп | 4.0мм | Видеокамера мультиформатная цилиндрическая, 1/3.0" CMOS, 1080P@25к/с, 1080P@30к/с, IP67, DWDR, встроенный микрофон, ИК-подсветка до 40м, LED-подсветка до 40м, 4.0мм объектив 0.003 Лк (F1.6, AGC Вкл.), металл+Пластик, -40°C ~ 60°C
UHD-T45-AF28LM-DL |  | 7090 | 20 | 5Мп | 2.8мм | Видеокамера мультиформатная купольная, 1/2.7" CMOS, 5Мп@20к/с(по умолчанию) TVI, 5Мп@20к/с AHD, 5Мп@25к/с CVI, 5Мп@12.5к/с, 4Мп@30к/с, 4Мп@25к/с, 1080P@30к/с, 1080P@25к/с, IP67, DWDR, встроенный микрофон, ИК-подсветка до 40м, LED-подсветка до 40м, 2.8мм объектив 0.005 Лк (F1.6, AGC Вкл.), металл+Пластик, -40°C ~ 60°C
UHD-T45-AF40LM-DL |  | 7090 | 20 | 5Мп | 4.0мм | Видеокамера мультиформатная купольная, 1/2.7" CMOS, 5Мп@20к/с(по умолчанию) TVI, 5Мп@20к/с AHD, 5Мп@25к/с CVI, 5Мп@12.5к/с, 4Мп@30к/с, 4Мп@25к/с, 1080P@30к/с, 1080P@25к/с, IP67, DWDR, встроенный микрофон, ИК-подсветка до 40м, LED-подсветка до 40м, 4.0мм объектив 0.005 Лк (F1.6, AGC Вкл.), металл+Пластик, -40°C ~ 60°C
UHD-B45-AF28LM-DL |  | 7090 | 20 | 5Мп | 2.8мм | Видеокамера мультиформатная цилиндрическая, 1/2.7" CMOS, 5Мп@20к/с(по умолчанию) TVI, 5Мп@20к/с AHD, 5Мп@25к/с CVI, 5Мп@12.5к/с, 4Мп@30к/с, 4Мп@25к/с, 1080P@30к/с, 1080P@25к/с, IP67, DWDR, встроенный микрофон, ИК-подсветка до 40м, LED-подсветка до 40м, 2.8мм объектив 0.005 Лк (F1.6, AGC Вкл.), металл+Пластик, -40°C ~ 60°C
UHD-B45-AF40LM-DL |  | 7090 | 20 | 5Мп | 4.0мм | Видеокамера мультиформатная цилиндрическая, 1/2.7" CMOS, 5Мп@20к/с(по умолчанию) TVI, 5Мп@20к/с AHD, 5Мп@25к/с CVI, 5Мп@12.5к/с, 4Мп@30к/с, 4Мп@25к/с, 1080P@30к/с, 1080P@25к/с, IP67, DWDR, встроенный микрофон, ИК-подсветка до 40м, LED-подсветка до 40м, 4.0мм объектив 0.005 Лк (F1.6, AGC Вкл.), металл+Пластик, -40°C ~ 60°C
Whale ColorHuntеr Dual-Light с активным сдерживанием
UAC-B142-ACF28LM-DL | Coming soon |  | 20 | 2Мп | 2.8мм | Distribution, 2MP@25fps, 2.8/4.0mm Fixed, F1.6, 40m Dual-light, DWDR, IP67,Metal+Plastic, Built-in mic/Speaker, Two-way Audio, Active strobe light and audio alarm, DC12V | 30.06.2025
UAC-B142-ACF40LM-DL | Coming soon |  | 20 | 2Мп | 4.0мм |  | 30.06.2025
UAC-T142-ACF28LM-DL | Coming soon |  | 20 | 2Мп | 2.8мм |  | 30.06.2025
UAC-T142-ACF40LM-DL | Coming soon |  | 20 | 2Мп | 4.0мм |  | 30.06.2025
Whale с PoC-питание через коаксиальный кабель
UHD-D22-APF28M |  | 7090 | 20 | 2Мп | 2.8мм | Видеокамера мультиформатная купольная, 1/2.9" CMOS, 1080P@25к/с(по умолчанию), 1080P@30к/с; 720P@25к/с, 720P@30к/с, IP67, IK10, DWDR, встроенный микрофон, LED-подсветка до 30м, 2.8мм объектив 0.005 Лк (F1.6, AGC Вкл.), металл, -40°C ~ 60°C
UHD-T22-APF28LM |  | 6790 | 20 | 2Мп | 2.8мм | Видеокамера мультиформатная купольная, 1/2.9" CMOS, 1080P@25к/с(по умолчанию), 1080P@30к/с; 720P@25к/с, 720P@30к/с, IP67, DWDR, встроенный микрофон, LED-подсветка до 40м, 2.8мм объектив 0.005 Лк (F1.6, AGC Вкл.), Пластик+металл, -40°C ~ 60°C
UHD-B22-APF28LM |  | 6790 | 20 | 2Мп | 2.8мм | Видеокамера мультиформатная цилиндрическая, 1/2.9" CMOS, 1080P@25к/с(по умолчанию), 1080P@30к/с; 720P@25к/с, 720P@30к/с, IP67, DWDR, встроенный микрофон, LED-подсветка до 40м, 2.8мм объектив 0.005 Лк (F1.6, AGC Вкл.), Пластик+металл, -40°C ~ 60°C
UHD-D25-APF28M |  | 8290 | 20 | 5Мп | 2.8мм | Видеокамера мультиформатная купольная, 1/2.7" CMOS,5Мп@20к/с(по умолчанию), 5Мп@12.5к/с, 4Мп@30к/с, 4Мп@25к/с, 1080P@30к/с, 1080P@25к/с, IP67, IK10, DWDR, встроенный микрофон, LED-подсветка до 30м, 2.8мм объектив 0.005 Лк (F1.6, AGC Вкл.), металл, -40°C ~ 60°C
UHD-T25-APF28LM |  | 7690 | 20 | 5Мп | 2.8мм | Видеокамера мультиформатная купольная, 1/2.7" CMOS, 5Мп@20к/с(по умолчанию), 5Мп@12.5к/с, 4Мп@30к/с, 4Мп@25к/с, 1080P@30к/с, 1080P@25к/с, IP67, DWDR, встроенный микрофон, LED-подсветка до 40м, 2.8мм объектив 0.005 Лк (F1.6, AGC Вкл.), Пластик+металл, -40°C ~ 60°C
UHD-B25-APF28LM |  | 7690 | 20 | 5Мп | 2.8мм | Видеокамера мультиформатная цилиндрическая, 1/2.7" CMOS, 5Мп@20к/с(по умолчанию), 5Мп@12.5к/с, 4Мп@30к/с, 4Мп@25к/с, 1080P@30к/с, 1080P@25к/с, IP67, DWDR, встроенный микрофон, LED-подсветка до 40м, 2.8мм объектив 0.005 Лк (F1.6, AGC Вкл.), Пластик+металл, -40°C ~ 60°C
Whale с DIP switch для переключения сигнала между TVI/CVI/AHD/CVBS фиксированные модели
UHD-B34-ADF28MS-L | DIP Swiitch (OLD) | 10290 | 20 | 4Мп | 2.8мм | Видеокамера мультиформатная цилиндрическая, 1/1.8" CMOS, 4Мп@25к/с (по умолчанию), 4Мп@30к/с,1080P@25к/с, 1080P@30к/с, IP67, 120dB WDR, встроенный микрофон, LED-подсветка до 40м, 2.8мм объектив 0.0005 Лк (F1.0, AGC Вкл.), Графен+металл, -40°C ~ 60°C | Снимается с производства
UHD-B34-ADF40MS-L | DIP Swiitch (OLD) | 10290 | 20 | 4Мп | 4.0мм | Видеокамера мультиформатная цилиндрическая, 1/1.8" CMOS, 4Мп@25к/с (по умолчанию), 4Мп@30к/с,1080P@25к/с, 1080P@30к/с, IP67, 120dB WDR, встроенный микрофон, LED-подсветка до 40м, 4.0мм объектив 0.0005 Лк (F1.0, AGC Вкл.), Графен+металл, -40°C ~ 60°C | Снимается с производства
UHD-D28-ADF28MS | DIP Swiitch | 10590 | 20 | 8Мп | 2.8мм | Видеокамера мультиформатная купольная, 1/2.7" CMOS, 4K@15к/с (по умолчанию), 5Мп@20к/с, 4Мп@25к/с, 4Мп@30к/с, Smart IR, IP67, IK10, 120dB WDR, встроенный микрофон, ИК-подсветка до 30м, 2.8мм объектив 0.005 Лк (F1.6, AGC Вкл.), металл, -40°C ~ 60°C
UHD-D28-ADF40MS | DIP Swiitch | 10590 | 20 | 8Мп | 4.0мм | Видеокамера мультиформатная купольная, 1/2.7" CMOS, 4K@15к/с (по умолчанию), 5Мп@20к/с, 4Мп@25к/с, 4Мп@30к/с, Smart IR, IP67, IK10, 120dB WDR, встроенный микрофон, ИК-подсветка до 30м, 4.0мм объектив 0.005 Лк (F1.6, AGC Вкл.), металл, -40°C ~ 60°C
UHD-T28-ADF28MS | DIP Swiitch | 10590 | 20 | 8Мп | 2.8мм | Видеокамера мультиформатная купольная, 1/2.7" CMOS, 4K@15к/с (по умолчанию), 5Мп@20к/с, 4Мп@25к/с, 4Мп@30к/с, Smart IR, IP67, 120dB WDR, встроенный микрофон, ИК-подсветка до 40м, 2.8мм объектив 0.005 Лк (F1.6, AGC Вкл.), металл, -40°C ~ 60°C
UHD-T28-ADF40MS | DIP Swiitch | 10590 | 20 | 8Мп | 4.0мм | Видеокамера мультиформатная купольная, 1/2.7" CMOS, 4K@15к/с (по умолчанию), 5Мп@20к/с, 4Мп@25к/с, 4Мп@30к/с, Smart IR, IP67, 120dB WDR, встроенный микрофон, ИК-подсветка до 40м, 4.0мм объектив 0.005 Лк (F1.6, AGC Вкл.), металл, -40°C ~ 60°C
UHD-B28-ADF28MS | DIP Swiitch | 10590 | 20 | 8Мп | 2.8мм | Видеокамера мультиформатная цилиндрическая, 1/2.7" CMOS, 4K@15к/с (по умолчанию), 5Мп@20к/с, 4Мп@25к/с, 4Мп@30к/с, Smart IR, IP67, 120dB WDR, встроенный микрофон, ИК-подсветка до 40м, 2.8мм объектив 0.005 Лк (F1.6, AGC Вкл.), металл, -40°C ~ 60°C
UHD-B28-ADF40MS | DIP Swiitch | 10590 | 20 | 8Мп | 4.0мм | Видеокамера мультиформатная цилиндрическая, 1/2.7" CMOS, 4K@15к/с (по умолчанию), 5Мп@20к/с, 4Мп@25к/с, 4Мп@30к/с, Smart IR, IP67, 120dB WDR, встроенный микрофон, ИК-подсветка до 40м, 4.0мм объектив 0.005 Лк (F1.6, AGC Вкл.), металл, -40°C ~ 60°C
Whale с DIP switch и POC
UAC-D312-ADPZMS | DIP Swiitch VF (NEW) | 11190 | 20 | 2Мп | 2.8-12мм | Видеокамера мультиформатная купольная, 1/2.8" CMOS, 1080P@25к/с(по умолчанию), 1080P@30к/с; 720P@25к/с, 720P@30к/с, IP67, IK10, WDR, встроенный микрофон, PoC, DIP switch, ИК-подсветка до 30м, 2.8мм-12мм объектив 0.005 Лк (F1.6, AGC Вкл.), металл, -40°C ~ 60°C | Новинка Камера работает только с регистратором XVR301-04U3-P4
UAC-T312-ADPZMS | DIP Swiitch VF (NEW) | 11190 | 20 | 2Мп | 2.8-12мм | Видеокамера мультиформатная купольная, 1/2.8" CMOS, 1080P@25к/с(по умолчанию), 1080P@30к/с; 720P@25к/с, 720P@30к/с, IP67, WDR, встроенный микрофон, PoC, DIP switch, ИК-подсветка до 40м, 2.8мм-12мм объектив 0.005 Лк (F1.6, AGC Вкл.), металл, -40°C ~ 60°C | Новинка Камера работает только с регистратором XVR301-04U3-P4
UAC-B312-ADPZMS | DIP Swiitch VF (NEW) | 11190 | 20 | 2Мп | 2.8-12мм | Видеокамера мультиформатная цилиндрическая, 1/2.8" CMOS, 1080P@25к/с(по умолчанию), 1080P@30к/с; 720P@25к/с, 720P@30к/с, IP67, WDR, встроенный микрофон, PoC, DIP switch, ИК-подсветка до 50м, 2.8мм-12мм объектив 0.005 Лк (F1.6, AGC Вкл.), металл, -40°C ~ 60°C | Новинка Камера работает только с регистратором XVR301-04U3-P4
UAC-D315-ADPZMS | DIP Swiitch VF (Coming soon) |  | 20 | 5Мп | 2.8-12мм | Distribution, 5MP@20fps, 2.8-12mm VF, 120dB WDR, IP67,Metal, mic, POC, DC12V, DIP | 30.08.2025 Камера работает только с регистратором XVR301-04U3-P4
UAC-T315-ADPZMS | DIP Swiitch VF (Coming soon) |  | 20 | 5Мп | 2.8-12мм |  | 30.08.2025 Камера работает только с регистратором XVR301-04U3-P4
UAC-B315-ADPZMS | DIP Swiitch VF (Coming soon) |  | 20 | 5Мп | 2.8-12мм |  | 30.08.2025 Камера работает только с регистратором XVR301-04U3-P4
Whale VF
UAC-T312-AZLM | VF (Coming soon) |  |  | 2Мп |  | Distribution, 2MP@25fps, F1.6, DWDR, IP67,Metal/ Metal & Plastic, Built-in mic, DC12V | 15.06.2025
UAC-D312-AZLM | VF (Coming soon) |  |  | 2Мп |  |  | 15.06.2025
UAC-B312-AZLM | VF (Coming soon) |  |  | 2Мп |  |  | 15.06.2025
UAC-T315-ADZLM | VF (Coming soon) |  |  | 5Мп |  | Distribution 5MP@20fps, F1.6, 120dB WDR, IP67,Metal/ Metal & Plastic, Built-in mic, DC12V | 30.07.2025
UAC-D315-ADZLM | VF (Coming soon) |  |  | 5Мп |  |  | 30.07.2025
UAC-B315-ADZLM | VF (Coming soon) |  |  | 5Мп |  |  | 30.07.2025

## XVR
Модель | Фото | РРЦ руб. | Количество шт. в коробке | SATA | Видео вход | Вх./вых. поток в Мб/с | Видео выход | Аудио вх./вых. | Тревожный вх./вых. | Описание | Примечание
F серия
XVR301-04F |  | 5890 | 20 | 1 | IP 2, Analog 4 Всего 6 каналов | 24/48 | 1 HDMI, 1 VGA, HDMI и VGA одновременный выход | X | X | Видеорегистратор гибридный 4-х канальный мультиформатный (AHD, TVI, CVI, CVBS) до 2 Мп на канал; Поддержка IP камер: 2 канала совместно с аналоговыми камерами или до 6-ти IP каналов без аналоговых камер; Разрешение записи на канал: 4 * 1080P Lite@25fps, 4 * 720P@30fps. IP-камера: 1 канал до 6MP@25fps, 2 канала до 1080P@30fps, расширение до 6 каналов ; Входящий поток 24 Мбит/с(до 32 Мбит/с после преобразования аналогового канала); HDD: 1 SATA до 6Тб; Видеовыходы: 1 HDMI, 1 VGA 1920*1080P; Сеть: 1 порт 100Mb; USB: 2 порта USB2.0; Аудио по коаксиалу (TVI); Поддержка H.264/H.265; Питание 12В(блок питание в комплекте) Smart by XVR: 4 канала(UMD)
XVR301-08F |  | 7990 | 20 | 1 | IP 2, Analog 8 Всего 10 каналов | 24/64 | 1 HDMI, 1 VGA, HDMI и VGA одновременный выход | X | X | Видеорегистратор гибридный 8-ми канальный мультиформатный (AHD, TVI, CVI, CVBS) до 2 Мп на канал; Поддержка IP камер: 2 канала совместно с аналоговыми камерами или до 10-ти IP каналов без аналоговых камер; Разрешение записи на канал: 8 * 1080P Lite@15fps, 8 * 720P@15fps. IP-камера: 1 канал до 6MP@20fps, 2 канала до 1080P@30fps, расширение до 10 каналов. Входящий поток 24 Мбит/с(до 40 Мбит/с после преобразования аналогового канала); HDD: 1 SATA до 6Тб; Видеовыходы: 1 HDMI, 1 VGA 1920*1080P; Сеть: 1 порт 100Mb; USB: 2 порта USB2.0; Аудио по коаксиалу (TVI); Поддержка H.264/H.265; Питание 12В(блок питание в комплекте) Smart by XVR: 8 каналов(UMD)
XVR301-16F |  | 12690 | 20 | 1 | IP 2, Analog 16 Всего 18 каналов | 24/64 | 1 HDMI, 1 VGA, HDMI и VGA одновременный выход | X | X | Видеорегистратор гибридный 16-ти канальный мультиформатный (AHD, TVI, CVI, CVBS) до 2 Мп на канал; Поддержка IP камер: 2 канала совместно с аналоговыми камерами или до 18-ти IP каналов без аналоговых камер; Разрешение записи на канал: 16 *1080P Lite@12fps, 16 * 720P@15fps. IP-камера: 1 канал до 8MP@30fps, 2 канала до 4MP@30fps, 4 канала до 1080P@30fps, 8 каналов до 720P@30fps, 16 каналов до D1@30fps, расширение до 18 каналов. Входящий поток 24Мбит/с(до 56 Мбит/с после преобразования аналогового канала); HDD: 1 SATA до 6Тб; Видеовыходы: 1 HDMI, 1 VGA 1920*1080P; Сеть: 1 порт 100Mb; USB: 2 порта USB2.0; Аудио по коаксиалу (TVI); Поддержка H.264/H.265; Питание 12В(блок питание в комплекте) Smart by XVR: 8 каналов(UMD)
G3 серия
XVR301-04G3 |  | 7690 | 10 | 1 | IP 2, Analog 4 Всего 6 каналов | 16/48 | 1 HDMI, 1 VGA, HDMI и VGA одновременный выход | 1/1 | X | Видеорегистратор гибридный 4-х канальный мультиформатный (AHD, TVI, CVI, CVBS) до 5 Мп на канал; Поддержка IP камер: 2 канала совместно с аналоговыми камерами или до 6-ти IP каналов без аналоговых камер; Разрешение записи на канал: 2 *5MP Lite@12fps, 2 *4MP Lite@15fps, 2 *1080P@15fps. IP-камера: 1 канал до 4Мп@30fps, расширение до 6 каналов. Входящий поток 16 Мбит/с(до 24 Мбит/с после преобразования аналогового канала); HDD: 1 SATA до 16Тб; Видеовыходы: 1 HDMI, 1 VGA 1920*1080P; Сеть: 1 порт 100Mb; USB: 2 порта USB2.0; Аудио по коаксиалу (TVI); Поддержка H.264/H.265; Питание 12В(блок питание в комплекте) Smart by XVR: 4 канала(UMD)
XVR301-08G3 |  | 9790 | 10 | 1 | IP 4, Analog 8 Всего 12 каналов | 32/64 | 1 HDMI, 1 VGA, HDMI и VGA одновременный выход | 1/1 | X | Видеорегистратор гибридный 8-ми канальный мультиформатный (AHD, TVI, CVI, CVBS) до 5 Мп на канал; Поддержка IP камер: 4 канала совместно с аналоговыми камерами или до 8-ми IP каналов без аналоговых камер; Разрешение записи на канал: 4* 5MP Lite@6fps, 4*1080P@12fps. IP-камера: 1 канал до 4Мп, 2 канала до 1080р, расширение до 8 каналов. Входящий поток 32 Мбит/с(до 40 Мбит/с после преобразования аналогового канала); HDD: 1 SATA до 16Тб; Видеовыходы: 1 HDMI, 1 VGA 1920*1080P; Сеть: 1 порт 100Mb; USB: 2 порта USB2.0; Аудио по коаксиалу (TVI); Поддержка H.264/H.265; Питание 12В(блок питание в комплекте) Smart by XVR: 4 канала(UMD)
XVR301-16G3 |  | 15290 | 10 | 1 | IP 8, Analog 16 Всего 24 каналов | 40/64 | 1 HDMI, 1 VGA, HDMI и VGA одновременный выход | 1/1 | X | Видеорегистратор гибридный 16-ти канальный мультиформатный (AHD, TVI, CVI, CVBS) до 5 Мп на канал; Поддержка IP камер: 8 канаов совместно с аналоговыми камерами или до 16-ти IP каналов без аналоговых камер; Разрешение записи на канал: 8* 5MP Lite@6fps, 4MP Lite@8fps, 8* 1080P@12fps. IP-камера: 1 канал до 8Мп, 2 канала до 4Мп, 4 канал до 1080Р, расширение до 16 каналов. Входящий поток 40 Мбит/с(до 56 Мбит/с после преобразования аналогового канала); HDD: 1 SATA до 16Тб; Видеовыходы: 1 HDMI, 1 VGA 1920*1080P; Сеть: 1 порт 100Mb; RS485; USB: 2 порта USB2.0; Аудио по коаксиалу (TVI); Поддержка H.264/H.265; Питание 12В(блок питание в комплекте) Smart by XVR: 8 каналов(UMD)
Q3 серия
XVR301-04Q3 |  | 9490 | 10 | 1 | IP 2, Analog 4 Всего 6 каналов | 40/48 | 1 CVBS, 1 HDMI, 1 VGA, HDMI и VGA одновременный выход | 1/1 | 4/1 | Видеорегистратор гибридный 4-х канальный мультиформатный (AHD, TVI, CVI, CVBS) до 8 Мп на канал; Поддержка IP камер: 2 канала совместно с аналоговыми камерами или до 6-ти IP каналов без аналоговых камер; Разрешение записи на канал: 4* 8MP Lite@8fps, 4* 3K Lite@12fps, 4* 5MP Lite@12fps, 4*4MP Lite@15fps, 4* 1080P@15fps, 720P@30fps. IP-камера: 1 канал до 4Мп,2 канала до 1080Р, расширение до 6 каналов. Входящий поток 40 Мбит/с(до 48 Мбит/с после преобразования аналогового канала); HDD: 1 SATA до 16Тб; Видеовыходы: 1 HDMI (3840*2160), 1 VGA (1920*1080P); Сеть: 1 порт 100Mb; USB: 2 порта USB2.0; Тревожный вход/выход 4/1; RS485; Аудио по коаксиалу (TVI); Поддержка H.264/H.265; Питание 12В(блок питание в комплекте) Smart by XVR: 4 канала(UMD), 2 канала(SIP), 1 канал(Захват лиц)
XVR301-08Q3 |  | 12990 | 10 | 1 | IP 4, Analog 8 Всего 12 каналов | 40/64 | 1 CVBS, 1 HDMI, 1 VGA, HDMI и VGA одновременный выход | 1/1 | 4/1 | Видеорегистратор гибридный 8-ми канальный мультиформатный (AHD, TVI, CVI, CVBS) до 8 Мп на канал; Поддержка IP камер: 4 канала совместно с аналоговыми камерами или до 12-ти IP каналов без аналоговых камер; Разрешение записи на канал: 8* 8MP Lite@8fps, 8* 3K Lite@12fps, 8* 5MP Lite@12fps, 8* 4MP Lite@15fps, 8* 1080P@15fps, 720P@30fps. IP-камера: 1 канал до 8Мп, 2 канала до 4М, 4 канала до 1080Р, расширение до 12 каналов. Входящий поток 40 Мбит/с(до 56 Мбит/с после преобразования аналогового канала); HDD: 1 SATA до 16Тб; Видеовыходы: 1 HDMI (3840*2160), 1 VGA (1920*1080P); Сеть: 1 порт 100Mb; USB: 2 порта USB2.0; Тревожный вход/выход 4/1; RS485; Аудио по коаксиалу (TVI); Поддержка H.264/H.265; Питание 12В(блок питание в комплекте) Smart by XVR: 8 каналов(UMD), 2 канала(SIP), 1 канал(Захват лиц)
XVR301-16Q3 |  | 24990 | 8 | 1 | IP 8, Analog 16 Всего 24 канала | 40/64 | 1 CVBS, 1 HDMI, 1 VGA, HDMI и VGA одновременный выход | 1/1 | 4/1 | Видеорегистратор гибридный 8-ми канальный мультиформатный (AHD, TVI, CVI, CVBS) до 8 Мп на канал; Поддержка IP камер: 8 каналов совместно с аналоговыми камерами или до 24-ти IP каналов без аналоговых камер; Разрешение записи на канал: 16* 8MP Lite@8fps, 16* 3K Lite@12fps, 16* 5MP Lite@15fps, 16* 4MP Lite@15fps, 16* 1080P@15fps, 16* 720P@30fps. IP-камера: 2 канала до 8Мп, 3 канала до 5М, 8 каналов до 1080Р, 16 каналов до 720Р, 24 канала до D1,расширение до 24 каналов. Входящий поток 80 Мбит/с(до 112 Мбит/с после преобразования аналогового канала); HDD: 1 SATA до 16Тб; Видеовыходы: 1 HDMI (3840*2160), 1 VGA (1920*1080P); Сеть: 1 порт 100Mb; USB: 2 порта USB2.0; Тревожный вход/выход 4/1; RS485; Аудио по коаксиалу (TVI); Поддержка H.264/H.265; Питание 12В(блок питание в комплекте) Smart by XVR: 16 каналов(UMD), 4 канала(SIP), 2 канала(Захват лиц)
XVR301-04Q4 | Coming soon |  |  | 1 | [5 empty] | Aimed at high resolution analog market, and perfect for 5/8MP camera access, display and storage Replacement for the Q3 series, realize two-way audio with analog "two-way audio" camera, and also support AcuSearch, FR, face detection, SIP, UMD | 30.6.2025
XVR301-08Q4 | Coming soon |  |  | 1 | [6 empty] | 30.6.2025
XVR301-16Q4 | Coming soon |  |  | 1 | [6 empty] | 30.6.2025
XVR302-16Q3 |  | 30890 | 5 | 2 | IP 8, Analog 16 Всего 24 канала | 80/160 | 1 CVBS, 1 HDMI, 1 VGA, HDMI и VGA одновременный выход | 1/1 | 4/1 | Видеорегистратор гибридный 16-ти канальный мультиформатный (AHD, TVI, CVI, CVBS) до 8 Мп на канал; Поддержка IP камер: 8 канаов совместно с аналоговыми камерами или до 24-х IP каналов без аналоговых камер; Разрешение записи на канал: 16* 8MP Lite@8fps, 16* 3K Lite@12fps, 16* 5MP Lite@12fps, 16* 4MP Lite@15fps, 16* 1080P@15fps, 16* 720P@30fps. IP-камера: 1 канал до 8Мп, расширение до 24 каналов. Входящий поток 80 Мбит/с((до 112 Мбит/с после преобразования аналогового канала); HDD: 2 SATA до 16Тб; Видеовыходы: 1 HDMI 4K, 1 VGA 1920*1080P; Сеть: 1 порт 1000Mb; RS485; USB: 2 порта USB2.0, 1 порт USB3.0; Тревожный вход/выход 4/1; Аудио по коаксиалу (TVI); Поддержка H.264/H.265; Питание 12В(блок питание в комплекте) Smart by XVR: 16 каналов (UMD), 4 канала(SIP), 2 канала(Захват лиц)
XVR302-32Q3 |  | 44090 | 5 | 2 | IP 4, Analog 32 Всего 36 каналов | 80/160 | 1 CVBS, 1 HDMI, 1 VGA, HDMI и VGA одновременный выход | 1/1 | 4/1 | Видеорегистратор гибридный 32-х канальный мультиформатный (AHD, TVI, CVI, CVBS) до 8 Мп на канал; Поддержка IP камер: 4 канана совместно с аналоговыми камерами или до 36-ти IP каналов без аналоговых камер. Разрешение записи на канал:16* 8MP Lite@8fps, 16* 5MP Lite@12fps, 16* 4MP Lite@15fps, 16* 1080P@15fps, 16* 720P@30fps. IP-камера: 2 канала до 8Мп, 4 канала до 4М, 8 каналов до 1080Р, 16 каналов до 720Р, расширение до 36 каналов. Входящий поток 80 Мбит/с (до 144 Мбит/с после преобразования аналогового канала), HDD: 2 SATA до 16Тб, Видеовыходы: 1 HDMI 4K, 1 VGA 1920*1080P; Сеть: 1 порт 1000Mb; RS485; USB: 2 порта USB2.0, 1 порт USB3.0; Тревожный вход/выход 4/1; Аудио по коаксиалу (TVI); Поддержка H.264/H.265; Питание 12В(блок питание в комплекте) Smart by XVR: 16 каналов(UMD), 8 канала(SIP), 2 канала(Захват лиц) |  | 122
XVR304-32Q3 |  | 82390 | 3 | 4 | IP 4, Analog 32 Всего 36 каналов | 160/160 | 1 CVBS, 2 HDMI, 1 VGA, HDMI1 и VGA одновременный выход, HDMI2 и HDMI1/VGA независимый выход | 1/1 | 16/6 | Видеорегистратор гибридный 32-х канальный мультиформатный (AHD, TVI, CVI, CVBS) до 8 Мп на канал; Поддержка IP камер: 4 канана совместно с аналоговыми камерами или до 36-ти IP каналов без аналоговых камер. Разрешение записи на канал: 32* 8MP Lite@8fps, 32* 5MP Lite@12fps, 32* 4MP Lite@15fps, 32* 1080P@15fps, 32* 720P@30fps. IP-камера: 2 канала до 8Мп, 4 канала до 4Мп, 8 каналов до 1080Р, 16 каналов до 720Р, 36 каналов до D1. расширение до 36 каналов. Входящий поток 160 Мбит/с (до 224 Мбит/с после преобразования аналогового канала), HDD: 4 SATA до 16Тб, Видеовыходы: 1 HDMI 4K, 1 HDMI 1920*1080P@60к/c., 1 VGA 1920*1080P, 1 CVBS; Сеть: 1 порт 1000Mb; RS485; USB: 2 порта USB2.0, 1 порт USB3.0; Тревожный вход/выход 16/6; Аудио по коаксиалу (TVI); Поддержка H.264/H.265; Питание 12В(блок питание в комплекте) Smart by XVR: 16 каналов(UMD), 8 канала(SIP), 2 канала(Захват лиц)
XVR308-32Q3 |  | 102890 | 3 | 8 | IP 4, Analog 32 Всего 36 каналов | 160/160 | 1 CVBS, 2 HDMI, 1 VGA, HDMI1 и VGA одновременный выход, HDMI2 и HDMI1/VGA независимый выход | 1/1 | 16/6 | Видеорегистратор гибридный 32-х канальный мультиформатный (AHD, TVI, CVI, CVBS) до 8 Мп на канал; Поддержка IP камер: 4 канана совместно с аналоговыми камерами или до 36-ти IP каналов без аналоговых камер. Разрешение записи на канал: 32* 8MP Lite@8fps, 32* 5MP Lite@12fps, 32* 4MP Lite@15fps, 32* 1080P@25fps, 32* 720P@30fps. IP-камера: 2 канала до 8Мп, 4 канала до 4М, 8 каналов до 1080Р, 16 каналов до 720Р, 36 каналов до D1. расширение до 36 каналов. Входящий поток 160 Мбит/с((до 224 Мбит/с после преобразования аналогового канала), HDD: 8 SATA до 16Тб, Видеовыходы: 1 HDMI 4K, 1 HDMI 1920*1080P@60к/c., 1 VGA 1920*1080P, 1 CVBS; Сеть: 1 порт 1000Mb; RS485; USB: 2 порта USB2.0, 1 порт USB3.0; Тревожный вход/выход 16/6; Аудио по коаксиалу (TVI); Поддержка H.264/H.265; Питание 12В(блок питание в комплекте) Smart by XVR: 16 каналов(UMD), 8 канала(SIP), 2 канала(Захват лиц)
U3 серия
XVR301-04U3 |  | 14690 | 8 | 1 | IP 4, Analog 4 Всего 8 каналов | 40/64 | 1 CVBS, 1 HDMI, 1 VGA, HDMI и VGA одновременный выход | 1/1 | 4/1 | Видеорегистратор гибридный 4-х канальный мультиформатный (AHD, TVI, CVI, CVBS) до 8 Мп на канал; Поддержка IP камер: 4 канала совместно с аналоговыми камерами или до 8-ти IP каналов без аналоговых камер; Разрешение записи на канал: 4* 8MP@8fps, 4* 5MP @12fps, 4* 4MP @15fps, 4* 1080P@25fps, 4* 720P@30fps. IP-камера: 1 канал до 8Мп, 2 канала до 4 Мп, 4 канала до 1080Р, 8 каналов до 720Р, расширение до 8 каналов. Входящий поток 40 Мбит/с(до 48 Мбит/с после преобразования аналогового канала); HDD: 1SATA до 16Тб; Видеовыходы: 1 CVBS, 1 HDMI 4K, 1 VGA 1920*1080P; Сеть: 1 порт 100Mb; RS485; USB: 2 порта USB2.0; Тревожный вход/выход 4/1; Аудио по коаксиалу (TVI); Поддержка H.264/H.265; Питание 12В(блок питание в комплекте) Smart by XVR: 4 каналов(UMD), 2 каналов(SIP), 1 канал(Захват лиц)
XVR301-08U3 |  | 24990 | 8 | 1 | IP 8, Analog 8 Всего 16 каналов | 80/160 | 1 CVBS, 1 HDMI, 1 VGA, HDMI и VGA одновременный выход | 1/1 | 4/1 | Видеорегистратор гибридный 8-ми канальный мультиформатный (AHD, TVI, CVI, CVBS) до 8 Мп на канал; Поддержка IP камер: 16 каналов совместно с аналоговыми камерами или до 8-ти IP каналов без аналоговых камер; Разрешение записи на канал: 8* 8MP@8fps, 8* 5MP @12fps, 8* 4MP @15fps, 8* 1080P@25fps, 8* 720P@30fps. IP-камера: 2 канала до 8Мп, 4 канала до 4Мп, 8 каналов до 1080Р, 16 каналов до 720Р, расширение до 16 каналов. Входящий поток 80 Мбит/с(до 96 Мбит/с после преобразования аналогового канала); HDD: 1 SATA до 16Тб; Видеовыходы: 1 HDMI (3840*2160), 1 VGA (1920*1080P); Сеть: 1 порт 1000Mb; USB: 1 порт USB3.0 и 1 порт USB2.0; Тревожный вход/выход 4/1; RS485; Аудио по коаксиалу (TVI); Поддержка H.264/H.265; Питание 12В(блок питание в комплекте) Smart by XVR: 8 каналов(UMD), 4 канала(SIP), 2 канала(Захват лиц)
XVR302-08U3 |  | 32390 | 5 | 2 | IP 8, Analog 8 Всего 16 каналов | 80/160 | 1 CVBS, 1 HDMI, 1 VGA, HDMI и VGA одновременный выход | 4/1 | 8/4 | Видеорегистратор гибридный 8-ми канальный мультиформатный (AHD, TVI, CVI, CVBS) до 8 Мп на канал; Поддержка IP камер: 8 каналов совместно с аналоговыми камерами или до 16-ти IP каналов без аналоговых камер; Разрешение записи на канал: 8* 8MP@8fps, 8* 5MP @12fps, 8* 4MP @15fps, 8* 1080P@25fps, 8* 720P@30fps. IP-камера: 2 канала до 8Мп, 4 канала до 4Мп, 8 каналов до 1080Р, расширение до 16 каналов. Входящий поток 80 Мбит/с(до 16 каналов до 720Р, Входящий поток 80 Мбит/с (96 Мбит/с после преобразования аналогового канала); HDD: 1 SATA до 16Тб; Видеовыходы: 1 HDMI (3840*2160), 1 VGA (1920*1080P); HDD: 2SATA до 16Тб; Видеовыходы: 1 HDMI (3840*2160), 1 VGA (1920*1080P); Сеть: 1 порт 1000Mb; USB: 1 порт USB3.0 и 1 порт USB2.0; Тревожный вход/выход 8/4; RS485; Аудио по коаксиалу (TVI); Поддержка H.264/H.265; Питание 12В(блок питание в комплекте) Smart by XVR: 8 каналов(UMD), 4 канала(SIP), 2 канала(Захват лиц)
XVR302-16U3 |  | 41190 | 5 | 2 | IP 16, Analog 16 Всего 32 канала | 80/160 | 1 CVBS, 1 HDMI, 1 VGA, HDMI и VGA одновременный выход | 4/1 | 8/4 | Видеорегистратор гибридный 16-ти канальный мультиформатный (AHD, TVI, CVI, CVBS) до 8 Мп на канал; Поддержка IP камер: 16 каналов совместно с аналоговыми камерами или до 32-ти IP каналов без аналоговых камер; Разрешение записи на канал: 8* 8MP@8fps, 8* 5MP @12fps, 8* 4MP @15fps, 8* 1080P@25fps, 16* 720P@30fps. IP-камера: 2 канала до 8Мп, 4 канала до 4Мп, 8 каналов до 1080Р, 16 каналов до 720Р, расширение до 32 каналов. Входящий поток 80 Мбит/с (до 112 Мбит/с после преобразования аналогового канала); HDD: 2SATA до 16Тб; Видеовыходы: 1 HDMI (3840*2160), 1 VGA (1920*1080P); Сеть: 1 порт 1000Mb; USB: 1 порт USB3.0 и 1 порт USB2.0; Тревожный вход/выход 8/4; RS485; Аудио по коаксиалу (TVI); Поддержка H.264/H.265; Питание 12В(блок питание в комплекте) Smart by XVR: 16 каналов(UMD), 8 каналов(SIP), 2 канала (захват лиц)
U3 серия с PoC
XVR301-04U3-P4 | PoC | 20590 | 8 | 1 | IP 4, Analog 4 Всего 8 каналов | 40/64 | 1 CVBS, 1 HDMI, 1 VGA, HDMI и VGA одновременный выход | 1/1 | 4/1 | Видеорегистратор гибридный 4-х канальный мультиформатный (AHD, TVI, CVI, CVBS) до 8 Мп на канал; Поддержка IP камер: 4 канала совместно с аналоговыми камерами или до 8-ти IP каналов без аналоговых камер; Разрешение записи на канал: 4* 8MP@8fps, 4* 5MP @12fps, 4* 4MP @15fps, 4* 1080P@25fps, 4* 720P@30fps. IP-камера: 1 канал до 8Мп, 2 канала до 4 Мп, 4 канала до 1080Р, 8 каналов до 720Р, расширение до 8 каналов. Входящий поток 40 Мбит/с(до 48 Мбит/с после преобразования аналогового канала); HDD: 1SATA до 16Тб; Видеовыходы: 1 CVBS, 1 HDMI 4K, 1 VGA 1920*1080P; Сеть: 1 порт 100Mb; RS485; USB: 2 порта USB2.0; Тревожный вход/выход 4/1; Аудио по коаксиалу (TVI); Поддержка H.264/H.265; Питание 48В (блок питание в комплекте) Smart by XVR: 4 каналов(UMD), 2 каналов(SIP), 1 канал(Захват лиц)

## Мониторы
Модель | Фото | РРЦ руб. | Количество шт. в коробке | Язык | Размер экрана | Тип панеля | Разрешение | Угол обзора | Яркость | Контраст | Время отклика | Частота обновления | Входный сигнал | Динамики | Корпус | Рамка | Время наработки(часы) | Размер(мм) | Вес(Кг) | Примечание
IT мониторы
MW-LC22 | OLD | 16190 | 1 | 16 (English, French, Spanish, Portuguese, German, Italian, Dutch, Swedish, Finnish, Polish, Czech, Russian, Korean, Chinese Simplified, Chinese Traditional, Japanese) | 22” VESA монтаж | VA | 1920×1080 | 178°(H) 178°(V) | 250cd/m² | 3000:1 | 14мс | 75Гц | VGA/HDMI | X | Пластик | Безрамочный | 30000 | 493.06 x 290.84 x 48.55 (Без постамента) 493.06*382.69*199.83 (С постаментом) | 2.3 | Снимается с производства, замена MW-LC22-B
MW-LC22-B | NEW | 16790 | 1 | 15(English, German, French, Spanish, Italian, Dutch, Simplified Chinese, Japanese, Korean, Danish, Portuguese, Turkish, Russian, Arabic, Traditional Chinese) | 22” VESA монтаж | IPS | 1920 × 1080 | 178°(H) 178°(V) | 250cd/m² | 1300:1 | 8мс | 100Гц | VGA/HDMI | X | ABS + SGCC | Безрамочный | 30000 | 491.66 × 285.06 × 38.00 (Без постамента) 491.66 × 377.00 × 180.42 (С постаментом) | 2.3 | Новинка
MW-LC24 | OLD | 19490 | 1 | 16 (English, French, Spanish, Portuguese, German, Italian, Dutch, Swedish, Finnish, Polish, Czech, Russian, Korean, Chinese Simplified, Chinese Traditional, Japanese) | 24” VESA монтаж | VA | 1920×1080 | 178°(H) 178°(V) | 250cd/m² | 3000:1 | 14мс | 75Гц | VGA/HDMI | X | Пластик | Безрамочный | 30000 | 540.38 x 325.25 x 51.66 (Без постамента) 540.38*417.55*199.83 (С постаментом) | 3.4 | Снимается с производства, замена MW-LC24-B
MW-LC24-B | NEW | 20290 | 1 | 15(English, German, French, Spanish, Italian, Dutch, Simplified Chinese, Japanese, Korean, Danish, Portuguese, Turkish, Russian, Arabic, Traditional Chinese) | 24” VESA монтаж | IPS | 1920 × 1080 | 178°(H) 178°(V) | 250cd/m² | 1300:1 | 5мс | 100Гц | VGA/HDMI | X | ABS + SGCC | Безрамочный | 30000 | 539.04 × 320.71 × 37.9 (Без постамента) 539.04 × 405.24 × 180.42 (С постаментом) | 2.9 | Новинка
MW-LC27-B |  | 26490 | 1 | 11(Chinese, English, Korean, Polish, French, German, Italian, Spanish, Portuguese, Japanese, Dutch) | 27” VESA mount | VA | 1920×1080 | 178°(H) 178°(V) | 250cd/m² | 4000:1 | 14мс | 75Гц | VGA/HDMI | X | Пластик | Безрамочный | 30000 | 614.9 x 363.6 x 44.8 (Без постамента) 614.9 x 461.9 x 174.3(С постаментом) | 3.6
MW-LC22-E |  | 17690 | 1 | 13(Chinese, English, German, French, Italian, Spanish, Portuguese, Turkish, Polish, Dutch, Japanese, Korean, Russian) | 22” VESA монтаж | VA | 1920×1080 | 178°(H) 178°(V) | 250cd/m² | 3000:1 | 5мс | 100Гц | VGA/HDMI | X | Пластик | Безрамочный | 30000 | 492.7 x 284.0 x 41.2 (Без постамента) 492.7 x 284.0 x 168.6(С постаментом) | 2.18
MW-LC24-E |  | 21190 | 1 | 13(Chinese, English, German, French, Italian, Spanish, Portuguese, Turkish, Polish, Dutch, Japanese, Korean, Russian) | 24” VESA монтаж | VA | 1920×1080 | 178°(H) 178°(V) | 250cd/m² | 4000:1 | 5мс | 100Гц | VGA/HDMI | X | Пластик | Безрамочный | 30000 | 539.2 x 320.4 x 41.3 (Без постамента) 539.2 x 320.4 x 168.6(С постаментом) | 2.82
MW-LC27-E |  | 27990 | 1 | 13(Chinese, English, German, French, Italian, Spanish, Portuguese, Turkish, Polish, Dutch, Japanese, Korean, Russian) | 27” VESA mount | VA | 1920×1080 | 178°(H) 178°(V) | 250cd/m² | 4000:1 | 5мс | 100Гц | VGA/HDMI | X | Пластик | Безрамочный | 30000 | 614.1 x 363.0 x 51.1 (Без постамента) 614.1 x 363.0 x 183.9(С постаментом) | 3.84
CCTV мониторы
MW3222-L-DT |  | 22790 | 1 | 8 (English, France, Spanish, German, Russia, Korea, Japanese, Simplified Chinese) | 22" VESA монтаж | TN | 1920×1080 | 178°(H) 178°(V) | 250cd/m² | 3000:1 | 7мс | 60Гц | VGA/HDMI | X | Пластик | Наличие рамки | 30000 | 508(W) × 393(H) ×200(D)(С постаментом) | 2.3 | Поддержка энергии ERP 2023
MW3222-V-DT |  | 24490 | 1 | 8 (English, French, Spanish, German, Russian, Korean, Japanese, Simplified Chinese) | 22" VESA монтаж | VA | 1920×1080 | 178°(H) 178°(V) | 250cd/m² | 3000:1 | 7мс | 60Гц | VGA/HDMI/Audio in | 2*1.5Вт. | Пластик | Наличие рамки | 30000 | 508(W) x 308(H) x 40(D) (Без постамента) 508(W) x 393(H) x 200(D) (С постаментом) | 2.3
MW3222-V2 | Coming soon | [18 empty] | 30.06.2025
MW3224-V |  | 31490 | 1 | 8 (English, France, Spanish, German,Russia, Korea,Japanese,Simplified Chinese ) | 24" VESA монтаж | VA | 1920×1080 | 178°(H) 178°(V) | 250cd/m² | 3000:1 | 19мс | 60Гц | VGA/HDMI/Audio in | 2*1.5Вт. | Пластик | Безрамочный | 30000 | 542(W) × 413 (H) × 200(D)(С постаментом) | 3.3
MW3224-V2 | Coming soon | [18 empty] | 30.06.2025
MW3232-V-K2 |  | 48990 | 1 | 13(Polish, Dutch, Italian, German, Portuguese, Spanish, French, English, Simplified Chinese, Korean, Russian, Turkish) | 32" | VA | 1920×1080 | 178°(H) 178°(V) | 300cd/m² | 4000:1 | 8мс | 75Гц | VGA/HDMI/Audio in | 2*2Вт. | Пластик | Безрамочный | 30000 | 712.54 x 422.96 x 61.60 (Без постамента) 712.54 x 517.14 x 199.64 (С постаментом) | 4.1
MW3243-F-V2 | Change | 101490 | 1 | 16(English, French, Spanish, Portuguese, German, Italian, Dutch, Swedish, Finnish, Polish, Czech, Russian, Korean, Traditional Chinese, Simplified Chinese, Japanese) | 43" VESA монтаж | IPS | 3840×2160 | 178°(H) 178°(V) | 300cd/m² | 1200:1 | 8мс | 60Гц | HDMI/DP | 2*10Вт. | Пластик | Безрамочный | 30000 | 957(W)*557(H)*94(D) | 6.4 | По умолчанию включается кронштейн HB-5043-H
MW3255-F-V2 | Change | 146990 | 1 | 16(English, French, Spanish, Portuguese, German, Italian, Dutch, Swedish, Finnish, Polish, Czech, Russian, Korean, Traditional Chinese, Simplified Chinese, Japanese) | 55" VESA монтаж | IPS | 3840×2160 | 178°(H) 178°(V) | 300cd/m² | 1200:1 | 8мс | 60Гц | HDMI/DP | 2*10Вт. | Пластик | Безрамочный | 30000 | 1226.20(W)*708.70(H)*74(D) | 11.4 | По умолчанию включается кронштейн HB-5055-H
MW3265-F | NEW | 202990 | 1 | 16 (English, French, Spanish, Portuguese, German, Italian, Dutch, Swedish, Finnish, Polish, Czech, Russian, Korean, Simplified Chinese, Traditional Chinese, Japanese) | 65" VESA монтаж | IPS | 3840 × 2160 | 178°(H) 178°(V) | 350cd/m² | 1200:1 | ≤8мс | 60Гц | 2 × HDMI, 2 × DP (HDMI\DP up to 4K@60 Hz) | 2*10Вт. | Пластик | Наличие рамки | 50000 | 1446.18(W) × 831.11(H) × 79.2(D) | 15.8 | Новинка
HB-4022-E |  | 1690 | 26 | Настенный монтаж дляMW3222-L/MW3222-V/MW3224-V/MW3227-L/MW3232-V-K/MW3222-L-DT/MW3222-V-DT/MW3232-V-K2 | / | [12 empty] | 140(W)×120(H)×42(D) | 0.5
HB-4032-E |  | 2990 | 10 | Настенный монтаж для MW3232-E, MW3243-E, MW3243-F-V, MW3243-F-V2, MW3255-F-V, MW3255-F-V2 | / | [12 empty] | 440(W) x 425(H) x 47(D) | 1.4
HB-5043-H |  | 1690 | 1 | Настольный монтаж для MW3243-F-V2 | / | [12 empty] | 211(W)×44(H)×44(D) | 0.025 | Теперь по умолчанию включается в MW3243-F-V2
HB-5055-H |  | 1690 | 1 | Настольный монтаж для MW3255-F-V2 | / | [12 empty] | 243(W)×70(H)×66(D) | 0.058 | Теперь по умолчанию включается в MW3255-F-V2
HB-T-FMC |  | 34490 | 1 | Мобильная подставка для монитора 65-86" Грузоподъемность: 100 кг Материал: листовой металл | / | [12 empty] | 1650(W) x 1150(H) x 702(D) | 18

## Домофония
Модель | Фото | РРЦ руб. | Количество шт. в коробке | Описание | Примечание
Вызывные панели
ED-525B-WB | NEW | 14890 | 30 | Проводная вызывная панель с двумя объективами Верхний объектив: 3Мп, ИК-подсветка до 5м Нижний объектив: 2Мп, LED-подсветка до 2м Встроенный микрофон и динамик, поддержка 8 Гбайт eMMC (только для тревожного записи), кнопка сброса, 2.4 GHz & 5 GHz(IEEE802.11 b/g/n/ac/ax), AC 12~24 В, IP65, -30 °C ~ 60 °C, Поддержка приложения UNV-Link Ультра детекция движения с классификацией фигур человека, Обнаружение пакета | Новинка
ED-R1 | NEW | 1890 | 30 | Беспроводной звонок, используемый с видеодомофонами ED-525B-WB 5-уровневая регулировка громкости, доступны 3 звонка. Поддерживает подключение к дверному звонку через Sub-1 GHz. Встроенный динамик, -20 °C ~ 60 °C, Поддержка приложения UNV-Link | Новинка
OEU-201B-HMK-W |  | 15890 | 20 | Пластиковая вызывная панель на 1 абонент с ИК-подсветкой и Wi-Fi CMOS 2Мп цветный объектив, DWDR; Wi-Fi 802.11b/g/n, Web интерфейс; Стандартный PoE/ 12В DC, IC считыватель; Хранилище: 2000 карт, Встроенный микрофон и динамик, 1 RS485 интерфейс, 2 реле, 4 тревожных входа, IP65, -30°C~ 60°C, Поддержка приложения UNV-Link Только поддерживает накладной монтаж, кронштейн в комплекте
OEU-201S-HMK-W |  | 19890 | 20 | Металлическая вызывная панель на 1 абонент с ИК-подсветкой и Wi-Fi CMOS 2Мп цветный объектив, DWDR; Wi-Fi 802.11b/g/n, Web интерфейс; Стандартный PoE/ 12В DC, IC считыватель; Хранилище: 10000 карт, Встроенный микрофон и динамик, Wi-Fi, PoE, 1 RS485 интерфейс, 2 реле, 4 тревожных входа, IP65, IK08, -30°C~ 60°C, Поддержка приложения UNV-Link Поддерживает накладной монтаж и скрытый монтаж, кронштейны в комплекте
OEU-201S-HMK-Z |  | 20590 | 20 | Металлическая вызывная панель на 1 абонент с ИК-подсветкой CMOS 2Мп цветный объектив, DWDR; Web интерфейс; Стандартный PoE/ 12В DC, IC считыватель; Хранилище: 10000 карт, Встроенный микрофон и динамик, 1 RS485 интерфейс, 2 реле, 4 тревожных входа, IP65, IK08, -40°C ~ 60°C, Поддержка приложения UNV-Link Поддерживает накладной монтаж и скрытый монтаж
OEU-202S-HMK2 |  | 21190 | 20 | Металлическая вызывная панель на 2 абонента с ИК-подсветкой CMOS 2Мп цветный объектив, DWDR; Web интерфейс; Стандартный PoE/ 12В DC, IC считыватель; Хранилище: 10000 карт, Встроенный микрофон и динамик, 1 RS485 интерфейс, 1 Wiegand, 2 реле, 4 тревожных входа, IP65, IK08, -40°C ~ 60°C, Поддержка приложения UNV-Link Накладной монтаж в комплекте
OEU-202S-HMK4 |  | 22490 | 20 | Металлическая вызывная панель на 4 абонента с ИК-подсветкой CMOS 2Мп цветный объектив, DWDR; Web интерфейс; Стандартный PoE/ 12В DC, IC считыватель; Хранилище: 10000 карт, Встроенный микрофон и динамик, PoE, 1 RS485 интерфейс, 1 Wiegand, 2 реле, 4 тревожных входа, IP65, IK08 -40°C ~ 60°C, Поддержка приложения UNV-Link Накладной монтаж в комплекте
OEU-301S-HMKA |  | 34390 | 10 | Многоквартирная вызывная панель, 4" цветной TFT LCD экран с разрешением 800*480 CMOS 2Мп цветный объектив, DWDR; Web интерфейс; Хранилище: 10,000 карт, Встроенный микрофон и динамик, PoE, 1 RS485 интерфейс, 1 Wiegand, 2 реле, тревожные вх./вых. 4/2, IP65, IK08, -40°C ~ 60°C, Металл, Поддержка приложения UNV-Link Скрытый монтаж в комплекте
OEU-301E-HMKA |  | 37090 | 10 | Многоквартирная вызывная панель с разпознаванием лиц, Металл, 4" цветной TFT LCD экран с разрешением 800*480 CMOS 2Мп цветный объектив, WDR; Web интерфейс; Хранилище: 15,000 карт и 15,000 лиц, Встроенный микрофон и динамик, PoE, 1 RS485 интерфейс, 1 Wiegand, 2 реле, тревожные вх./вых. 4/2, Распознавание лиц, IP65, IK08, -40°C ~ 60°C, Металл, Поддержка приложения UNV-Link Скрытый монтаж в комплекте
Вызывные панели
EP-CS201 |  | 1990 |  | Козырёк (накладной монтаж) для OEU-201B-HMK-W и OEU-201S-HMK-W
EP-CS201-F |  | 1790 |  | Козырёк (скрытый монтаж) для OEU-201S-HMK-W
EP-CS201-Z-NB |  | 2390 |  | Козырёк (накладной монтаж) для OEU-201S-HMK-Z
EP-CSS201-Z-NB |  | 3590 |  | Козырёк (скрытый монтаж) для OEU-201S-HMK-Z
EP-CS202 |  | 2190 |  | Козырёк для серии OEU-202S(скрытый монтаж)
EP-SZ202 |  | 890 |  | Кронштейн для панели серии OEU-202S(скрытый монтаж)
EP-CS301 |  | 7190 |  | Козырёк для OEU-301S-HMKA (накладной монтаж)
Видеодомофоны
OEI-371S-H-W |  | 14590 | 10 | 7" IP видеодомофон(скрытый монтаж) c WiFi, цветной TFT LCD экран с разрешением 1024*600 Стандартный PoE / 12В DC, Встроенный микрофон и динамик, 1 RS485 интерфейс, тревожные вх./вых. 8/2, слот TF карты; Размер: 193мм×143мм×25мм; Рабочая температура: От -10 до +50 °C
OEI-372S-H-W |  | 14590 | 10 | 7" IP видеодомофон(накладной монтаж) c WiFi, цветной TFT LCD экран с разрешением 1024*600 Стандартный PoE / 12В DC, Встроенный микрофон и динамик, 1 RS485 интерфейс, тревожные вх./вых. 8/2, слот TF карты; Размер: 193мм×143мм×25мм; Рабочая температура: От -10 до +50 °C
OEI-372S-H-W-Z |  | 14590 | 10 | 7" IP видеодомофон(накладной монтаж) c WiFi, цветной TFT LCD экран с разрешением 1024*600 Стандартный PoE / 12В DC, Встроенный микрофон и динамик, 1 RS485 интерфейс, тревожные вх./вых. 8/2, слот TF карты; Размер: 193мм×143мм×25мм; Рабочая температура: От -10 до +50 °C
Комплект
KIT/201S/372S |  | 29190 | 12 | Комплект системы видеодомофонии, включает: OEU-201S-HMK-W*1, OEI-372S-H-W*1, OEP-SP11*2, TF-32G-MT*1
KIT/201S/372S/NSW2020 |  | 33090 | 12 | Комплект системы видеодомофонии, включает: OEU-201S-HMK-W*1, OEI-372S-H-W*1, NSW2020-6T-POE-IN*1, TF-32G-MT*1
KIT/201S/372S/NSW2020-Z |  | 34390 | 12 | Комплект системы видеодомофонии, включает: OEU-201S-HMK-W-Z*1, OEI-372S-H-W-Z*1, NSW2020-6T-POE-IN*1, TF-32G-MT*1, EP-CS201-Z-NB*1

## СКУД
Модель | Фото | РРЦ руб. | Количество шт. в коробке | Примечание | Примечание
Терминалы доступа с распознаванием лиц
OET-251H-M |  | 29190 | 20 | Терминал доступа с распознаванием лиц, 4" цветной TFT LCD сенсорный экран с разрешение 480×800; 2 объектива 2Мп; Режим аудентификации лиц и карт: 1:N; Метод открытия двери: Лицо, Карта, Пароль; Хранилище: 10,000 лиц, 10,000 карт; 100,000 событий; до 30,000 захваченных изображений; Интерфейсы: 1 RJ45, 1 RS485, Wiegand вх./вых. 1/1, 1 Замок, 1 дверной контакт, 1 кнопка выхода, Тревожный вх./вых. 1/1; DC12В±25%; IP54, -20℃~+60℃; размер 168.0мм×87.0мм×26.0мм; Для внутреннего использования; UNV-Link; Web интерфейс.
OET-573B-HM-Z-R |  | 58290 | 10 | Терминал доступа с распознаванием лиц, 7" цветной TFT LCD сенсорный экран с разрешением 600×1024; 2 объектива 2Мп; WDR; Режим аудентификации лиц и карт: 1:N; Метод открытия двери: Лицо, Карта, Пароль; Хранилище: 20,000 лиц, 20,000 карт; 100,000 событий; до 20,000 захваченных изображений; Интерфейсы: 1 RJ45, 1 RS485, Wiegand вх./вых. 1/1, 1 Замок, 1 дверной контакт, 1 кнопка выхода, Тревожный вх./вых. 2/1; DC12В±25%; IP65, -20℃~+60℃; размер 246.2мм×110мм×23.5мм; Для внутреннего/уличного использования; UNV-Link; Web интерфейс.
OET-573B-HMQR-Z-W-R |  | 79390 | 10 | Терминал доступа с распознаванием лиц с Wi-Fi, 7" цветной TFT LCD сенсорный экран с разрешением 600×1024; 2 объектива 2Мп; WDR; Режим аудентификации лиц и карт: 1:N; Метод открытия двери: Лицо, Карта, Пароль, QR код; Хранилище: 50,000 лиц, 50,000 карт; 200,000 событий; до 50,000 захваченных изображений; Интерфейсы: 1 RJ45, 1 RS485, Wiegand вх./вых. 1/1, 1 Замок, 1 дверной контакт, 1 кнопка выхода, Тревожный вх./вых. 2/1; DC12В±25%; IP65, -20℃~+60℃; размер 260.2мм×110мм×23.5мм; Для внутреннего/уличного использования; UNV-Link; Web интерфейс.
Аксессуары для терминала
OEP-SP11 |  | 3790 | 20 | Блок питания. Вход: 100В~ 240В Выход: постоянный ток 12В, 3.3А
EP_SC11 |  | 1290 | 36 | Влагозащищенный кожух для OET-251H-M
EP-CS573 |  | 1790 | 160 | Козырек для серии OET-573
EP-ZF1 |  | 21590 | 1 | Напольный кронштейн
Контроллеры доступа
OER-501 | NEW | 15690 | 5 | Контроллер доступа на 1 дверь. Хранилище: 22,000 карт, 50,000 событий; Интерфейсы: 1 RJ45, 1 RS485, 2 Wiegand входа, 1 замок, 1 дверной магнит, 1 кнопка выхода; Тревожные входы: 1 x пожарный вход, 4 x case входа; Тревожные выходы: 2; -30°C to 65°C; 230мм×227.8мм×75.8мм; металл. | Новинка
OER-502 | NEW | 18290 | 5 | Контроллер доступа на 2 двери. Хранилище: 22,000 карт, 50,000 событий; Интерфейсы: 1 RJ45, 1 RS485, 4 Wiegand входа, 2 замока, 2 дверных магнита, 2 кнопки выхода; Тревожные входы: 1 x пожарный вход, 4 x case входа; Тревожные выходы: 4; -30°C to 65°C; 230мм×227.8мм×75.8мм; металл. | Новинка
OER-504 | NEW | 20990 | 5 | Контроллер доступа на 4 двери. Хранилище: 22,000 карт, 50,000 событий; Интерфейсы: 1 RJ45, 1 RS485, 4 Wiegand входов, 4 замока, 4 дверных магнита, 4 кнопки выхода;Тревожные входы: 1 x пожарный вход, 4 x case входа; Тревожные выходы: 4; -30°C to 65°C; 230мм×227.8мм×75.8мм; металл. | Новинка
OER-601 | NEW | 18290 | 5 | Контроллер доступа на 1 дверь. Хранилище: 200,000 карт, 300,000 событий; Интерфейсы: 1 RJ45, 4 RS485, 2 Wiegand входа, 1 замок, 1 дверной магнит, 1 кнопка выхода; Тревожные входы: 1 x пожарный вход, 4 x входа охранных зон; 2 x case входа; Тревожные выходы: 2; -30°C to 65°C; 342мм×325.5мм×88мм; металл. | Новинка
OER-602 | NEW | 20990 | 5 | Контроллер доступа на 2 двери. Хранилище: 200,000 карт, 300,000 событий; Интерфейсы: 1 RJ45, 4 RS485, 4 Wiegand входа, 2 замока, 2 дверных магнита, 2 кнопки выхода; Тревожные входы: 1 x пожарный вход, 4 x входа охранных зон; 4 x case входа; Тревожные выходы: 4; -30°C to 65°C; 342мм×325.5мм×88мм; металл. | Новинка
OER-604 | NEW | 23590 | 5 | Контроллер доступа на 4 двери. Хранилище: 200,000 карт, 300,000 событий; Интерфейсы: 1 RJ45, 4 RS485, 8 Wiegand входов, 4 замока, 4 дверных магнита, 4 кнопки выхода; Тревожные входы: 1 x пожарный вход, 4 x входа охранных зон; 8 x case входов; Тревожные выходы: 8; -30°C to 65°C; 342мм×325.5мм×88мм; металл. | Новинка
Считыватели & Оборудование для выдачи карты
OEC-R3H-M |  | 3790 | 20 | Считыватель Mifare 1 карт Частота считывания 13.56МГц; дальность считывания: 30-50 мм; поддержка протокола Wiegand (W26/W34); DC12В ± 25%; -30 °C~65°C; IP65; размер 129×88×21мм; пластик.
OEC-R3H-MK |  | 4090 | 20 | Считыватель Mifare 1 карт с клавиатурой Частота считывания 13.56МГц; дальность считывания: 30-50 мм; поддержка протокола Wiegand (W26/W34); DC12В ± 25%; -30 °C~65°C; IP65; размер 129×88×21мм; пластик.
OEC-W2D-M |  | 6990 | 20 | Оборудование для выдачи карты Mifare 1 (Card Enroller) Частота считывания 13.56МГц; дальность считывания меньше 30 мм; -30 °C~65°C; Поддержка USB интерфейса; Размер 110×65×24мм; пластик.
Карта
OEK-M11 |  | 18890 | 200 | Mifare1 бесконтактная смарт карта (200 шт.) |  | 94.45
Кнопки выхода
OEP-GP2 |  | 790 | 100 | Пластиковая кнопка выхода
OEP-GM5 |  | 1490 | 100 | Кнопка выхода (нержавеющая сталь)
OEP-GM6-R |  | 3190 | 100 | Кнопка выхода из инфракрасной индукции
OEP-GP6 |  | 3190 | 100 | Кнопка аварийного выхода
Замоки & Кронштейны
OEA-TL12 |  | 6290 | 12 | Замок электромеханический
OEA-ML12-280 |  | 6290 | 12 | Электромагнитный замок для одной двери. Нагрузка 280кг
OEA-ML22-280 |  | 12590 | 6 | Электромагнитный замок для двойных дверей. Нагрузка 280кг
OEA-MS12-280L |  | 1490 | 30 | L-образный кронштейн для OEA-ML12-280
OEA-MS12-280Z |  | 1690 | 30 | Z-образный кронштейн для OEA-ML12-280
OEA-MS12-280U |  | 1490 | 80 | U-образный кронштейн для OEA-ML12-280
OEA-MS22-280L |  | 2890 | 6 | L-образный кронштейн для OEA-ML22-280
OEA-EL12 |  | 5090 | 30 | Электрический ригельный замок(Electric Bolt Lock)
OEA-ES13-U |  | 1690 | 120 | Нижний U-образный кронштейн для OEA-EL12
OEA-ES12-U |  | 2890 | 20 | Верхний и нижний U-образный кронштейн для OEA-EL12, подходит для стеклянных дверей без рамок
OEA-ML12-500 |  | 19590 | 6 | Электромагнитный замок для одной двери. Нагрузка 500кг
OEA-ML22-500 |  | 38790 | 4 | Электромагнитный замок для двойных дверей. Нагрузка 500кг
OEA-MS12-500L |  | 3590 | 6 | L-образный кронштейн для OEA-ML12-500
OEA-MS12-500Z |  | 4890 | 6 | Z-образный кронштейн для OEA-ML12-500
OEA-MS22-500L |  | 7190 | 4 | L-образный кронштейн для OEA-ML22-500
OEP-K13-65 |  | 5090 | 10 | Дверной автоматическим доводчик. 65кг
OEP-K14-85 |  | 5690 | 10 | Дверной автоматическим доводчик. 85кг
Турникеты - Триподы
OFG5311-R-C | Нержавеющая сталь | 120390 | 1 | Турникеты - Триподы. Скорость прохода более 20~30 чел/мин, Ширина прохода: 550мм; Материал барьера: Нержавеющая сталь; Толщина корпуса: 1,2 мм, Толщина боковой двери: 1 мм; Размер: 1200мм*220мм*980мм; MCBF: более 3 миллионов раз; 100~240VAC
OFG5311-N-C |  | 85990 | 1 | Турникеты - Пустая шелуха Скорость прохода более 20~30 чел/мин, Ширина прохода: 550мм; Материал барьера: Нержавеющая сталь; Толщина корпуса: 1,2 мм, Толщина боковой двери: 1 мм; Размер: 1200мм*220мм*980мм; MCBF: более 3 миллионов раз; 100~240VAC
OFG5312-R-C | Нержавеющая сталь | 97990 | 1 | Турникеты - Триподы. Скорость прохода более 20~30 чел/мин, Ширина прохода: 550мм; Материал барьера: Нержавеющая сталь; Толщина корпуса: 1,2 мм, Толщина боковой двери: 1 мм; Размер: 980мм*430мм*320мм; MCBF: более 3 миллионов раз; 100~240VAC
Турникеты с распашными створками
OFG8501-L-YP65-A | Акрил | 277890 | 1 | Турникеты с распашными створками (Левая часть). Скорость прохода более 30~60 чел/мин; Ширина прохода: 650мм; Материал барьера: Акриловое стекло (10 мм); Толщина верхней оболочки: 1.5мм, Толщина остальных оболочек: 1.2мм; Размер: 1500мм*190мм*960мм; MCBF: более 6 миллионов раз
OFG8501-M-YP65-A |  | 436590 | 1 | Турникеты с распашными створками (Средняя часть). Скорость прохода более 30~60 чел/мин; Ширина прохода: 650мм; Материал барьера: Акриловое стекло (10 мм); Толщина верхней оболочки: 1.5мм, Толщина остальных оболочек: 1.2мм; Размер: 1500мм*190мм*960мм; MCBF: более 6 миллионов раз
OFG8501-R-YP65-A |  | 277890 | 1 | Турникеты с распашными створками (Правая часть). Скорость прохода более 30~60 чел/мин; Ширина прохода: 650мм; Материал барьера: Акриловое стекло (10 мм); Толщина верхней оболочки: 1.5мм, Толщина остальных оболочек: 1.2мм; Размер: 1500мм*190мм*960мм; MCBF: более 6 миллионов раз
OFG8501-L-YP75-A |  | 277890 | 1 | Турникеты с распашными створками (Левая часть). Скорость прохода более 30~60 чел/мин; Ширина прохода: 750мм; Материал барьера: Акриловое стекло (10 мм); Толщина верхней оболочки: 1.5мм, Толщина остальных оболочек: 1.2мм; Размер: 1500мм*190мм*960мм; MCBF: более 6 миллионов раз
OFG8501-M-YP75-A |  | 436590 | 1 | Турникеты с распашными створками (Средняя часть). Скорость прохода более 30~60 чел/мин; Ширина прохода: 750мм; Материал барьера: Акриловое стекло (10 мм); Толщина верхней оболочки: 1.5мм, Толщина остальных оболочек: 1.2мм; Размер: 1500мм*190мм*960мм; MCBF: более 6 миллионов раз
OFG8501-R-YP75-A |  | 277890 | 1 | Турникеты с распашными створками (Правая часть). Скорость прохода более 30~60 чел/мин; Ширина прохода: 750мм; Материал барьера: Акриловое стекло (10 мм); Толщина верхней оболочки: 1.5мм, Толщина остальных оболочек: 1.2мм; Размер: 1500мм*190мм*960мм; MCBF: более 6 миллионов раз
OFG8501-L-YP95-A |  | 277890 | 1 | Турникеты с распашными створками (Левая часть). Скорость прохода более 30~60 чел/мин; Ширина прохода: 950мм; Материал барьера: Акриловое стекло (10 мм); Толщина верхней оболочки: 1.5мм, Толщина остальных оболочек: 1.2мм; Размер: 1500мм*190мм*960мм; MCBF: более 6 миллионов раз
OFG8501-M-YP95-A |  | 436590 | 1 | Турникеты с распашными створками (Средняя часть). Скорость прохода более 30~60 чел/мин; Ширина прохода: 950мм; Материал барьера: Акриловое стекло (10 мм); Толщина верхней оболочки: 1.5мм, Толщина остальных оболочек: 1.2мм; Размер: 1500мм*190мм*960мм; MCBF: более 6 миллионов раз
OFG8501-R-YP95-A |  | 277890 | 1 | Турникеты с распашными створками (Правая часть). Скорость прохода более 30~60 чел/мин; Ширина прохода: 950мм; Материал барьера: Акриловое стекло (10 мм); Толщина верхней оболочки: 1.5мм, Толщина остальных оболочек: 1.2мм; Размер: 1500мм*190мм*960мм; MCBF: более 6 миллионов раз
OFG8501-L-YP105-A |  | 277890 | 1 | Турникеты с распашными створками (Левая часть). Скорость прохода более 30~60 чел/мин; Ширина прохода: 1050мм; Материал барьера: Акриловое стекло (10 мм); Толщина верхней оболочки: 1.5мм, Толщина остальных оболочек: 1.2мм; Размер: 1500мм*190мм*960мм; MCBF: более 6 миллионов раз
OFG8501-M-YP105-A |  | 436590 | 1 | Турникеты с распашными створками (Средняя часть). Скорость прохода более 30~60 чел/мин; Ширина прохода: 1050мм; Материал барьера: Акриловое стекло (10 мм); Толщина верхней оболочки: 1.5мм, Толщина остальных оболочек: 1.2мм; Размер: 1500мм*190мм*960мм; MCBF: более 6 миллионов раз
OFG8501-R-YP105-A |  | 277890 | 1 | Турникеты с распашными створками (Правая часть). Скорость прохода более 30~60 чел/мин; Ширина прохода: 1050мм; Материал барьера: Акриловое стекло (10 мм); Толщина верхней оболочки: 1.5мм, Толщина остальных оболочек: 1.2мм; Размер: 1500мм*190мм*960мм; MCBF: более 6 миллионов раз
OFG8501-L-YS65-A | Нержавеющая сталь | 277890 | 1 | Турникеты с распашными створками (Левая часть). Скорость прохода более 30~60 чел/мин; Ширина прохода: 650мм; Материал барьера: Труба из нержавеющей стали; Толщина верхней оболочки: 1.5мм, Толщина остальных оболочек: 1.2мм; Размер: 1500мм*190мм*960мм; MCBF: более 6 миллионов раз
OFG8501-M-YS65-A |  | 436590 | 1 | Турникеты с распашными створками (Средняя часть). Скорость прохода более 30~60 чел/мин; Ширина прохода: 650мм; Материал барьера: Труба из нержавеющей стали; Толщина верхней оболочки: 1.5мм, Толщина остальных оболочек: 1.2мм; Размер: 1500мм*190мм*960мм; MCBF: более 6 миллионов раз
OFG8501-R-YS65-A |  | 277890 | 1 | Турникеты с распашными створками (Правая часть). Скорость прохода более 30~60 чел/мин; Ширина прохода: 650мм; Материал барьера: Труба из нержавеющей стали; Толщина верхней оболочки: 1.5мм, Толщина остальных оболочек: 1.2мм; Размер: 1500мм*190мм*960мм; MCBF: более 6 миллионов раз
OFG8501-L-YS75-A |  | 277890 | 1 | Турникеты с распашными створками (Левая часть). Скорость прохода более 30~60 чел/мин; Ширина прохода: 750мм; Материал барьера: Труба из нержавеющей стали; Толщина верхней оболочки: 1.5мм, Толщина остальных оболочек: 1.2мм; Размер: 1500мм*190мм*960мм; MCBF: более 6 миллионов раз
OFG8501-M-YS75-A |  | 436590 | 1 | Турникеты с распашными створками (Средняя часть). Ширина прохода: 750мм; Материал барьера: Труба из нержавеющей стали; Толщина верхней оболочки: 1.5мм, Толщина остальных оболочек: 1.2мм; Размер: 1500мм*190мм*960мм; MCBF: более 6 миллионов раз
OFG8501-R-YS75-A |  | 277890 | 1 | Турникеты с распашными створками (Правая часть). Скорость прохода более 30~60 чел/мин; Ширина прохода: 750мм; Материал барьера: Труба из нержавеющей стали; Толщина верхней оболочки: 1.5мм, Толщина остальных оболочек: 1.2мм; Размер: 1500мм*190мм*960мм; MCBF: более 6 миллионов раз
OFG8501-L-YS95-A |  | 277890 | 1 | Турникеты с распашными створками (Левая часть). Скорость прохода более 30~60 чел/мин; Ширина прохода: 950мм; Материал барьера: Труба из нержавеющей стали; Толщина верхней оболочки: 1.5мм, Толщина остальных оболочек: 1.2мм; Размер: 1500мм*190мм*960мм; MCBF: более 6 миллионов раз
OFG8501-M-YS95-A |  | 436590 | 1 | Турникеты с распашными створками (Средняя часть). Скорость прохода более 30~60 чел/мин; Ширина прохода: 950мм; Материал барьера: Труба из нержавеющей стали; Толщина верхней оболочки: 1.5мм, Толщина остальных оболочек: 1.2мм; Размер: 1500мм*190мм*960мм; MCBF: более 6 миллионов раз
OFG8501-R-YS95-A |  | 277890 | 1 | Турникеты с распашными створками (Правая часть). Скорость прохода более 30~60 чел/мин; Ширина прохода: 950мм; Материал барьера: Труба из нержавеющей стали; Толщина верхней оболочки: 1.5мм, Толщина остальных оболочек: 1.2мм; Размер: 1500мм*190мм*960мм; MCBF: более 6 миллионов раз
OFG8501-L-YS105-A |  | 277890 | 1 | Турникеты с распашными створками (Левая часть). Скорость прохода более 30~60 чел/мин; Ширина прохода: 1050мм; Материал барьера: Труба из нержавеющей стали; Толщина верхней оболочки: 1.5мм, Толщина остальных оболочек: 1.2мм; Размер: 1500мм*190мм*960мм; MCBF: более 6 миллионов раз
OFG8501-M-YS105-A |  | 436590 | 1 | Турникеты с распашными створками (Средняя часть). Скорость прохода более 30~60 чел/мин; Ширина прохода: 1050мм; Материал барьера: Труба из нержавеющей стали; Толщина верхней оболочки: 1.5мм, Толщина остальных оболочек: 1.2мм; Размер: 1500мм*190мм*960мм; MCBF: более 6 миллионов раз
OFG8501-R-YS105-A |  | 277890 | 1 | Турникеты с распашными створками (Правая часть). Скорость прохода более 30~60 чел/мин; Ширина прохода: 1050мм; Материал барьера: Труба из нержавеющей стали; Толщина верхней оболочки: 1.5мм, Толщина остальных оболочек: 1.2мм; Размер: 1500мм*190мм*960мм; MCBF: более 6 миллионов раз
Кронштейн турникета
EP-ZT573 |  | 9290 | 8 | Кронштейн для серии OET-573 на турникете

## Сетевые оборудования
Модель | Фото | РРЦ руб. | Количество шт. в коробке | 10/100Mbps сетевой порт | 1000Mbps сетевой порт | SFP порт | Combo порт | PoE порт | Общий бюджет мощности | Описание | Примечание
Неуправляемые пластиковые без PoE
NSW1010-5T-IN | Plastic | 1190 | 100 | 5 | / | / | / | / | / | 5 сетевых портов×100Mbps (RJ45) (IEEE802.3,IEEE802.3u), коммутационная способность 1 Gbps, скорость пересылки пакетов 0.744Mpps, MAC 2K, пластиковый корпус, поддержка автоматического MDI/MDIX и управление потоком IEEE802.3 для полнодуплексного режима и обратное давление для полудуплексного режима.
NSW1010-8T-IN | Plastic | 1790 | 100 | 8 | / | / | / | / | / | 8 сетевых портов×100Mbps (RJ45) (IEEE802.3,IEEE802.3u), коммутационная способность 1.6 Gbps, скорость пересылки пакетов 1.19Mpps, MAC 2K, пластиковый корпус, поддержка автоматического MDI/MDIX и управление потоком IEEE802.3 для полнодуплексного режима и обратное давление для полудуплексного режима.
NSW1010-5GT-IN | Plastic | 2390 | 100 | / | 5 | / | / | / | / | 5 сетевых портов×1000Mbps (RJ45) (IEEE802.3,IEEE802.3u), коммутационная способность 10 Gbps, скорость пересылки пакетов 7.44Mpps, MAC 2K, пластиковый корпус, поддержка автоматического MDI/MDIX и управление потоком IEEE802.3 для полнодуплексного режима и обратное давление для полудуплексного режима.
NSW1010-8GT-IN | Plastic | 3590 | 100 | / | 8 | / | / | / | / | 8 сетевых портов×1000Mbps (RJ45) (IEEE802.3,IEEE802.3u), коммутационная способность 16 Gbps, скорость пересылки пакетов 11.9Mpps, MAC 2K, пластиковый корпус, поддержка автоматического MDI/MDIX и управление потоком IEEE802.3 для полнодуплексного режима и обратное давление для полудуплексного режима.
Неуправляемые(100M на порт, PoE) с низкой мощностью
NSW2020-8T2GT-LPOE-IN |  | 8590 | 20 | 8 | 2 | / | / | 8 | 65Вт | 8 сетевых PoE портов×100Mbps (RJ45), 2×1000Mbps порта( IEEE802.3, IEEE802.3u, IEEE802.3az, IEEE802.3x, IEEE802.3af, IEEE802.3at), коммутационная способность 5.6 Gbps, скорость пересылки пакетов 4.17 Mpps, размер буфера 2M bit, MAC 4K, общий бюджет мощности 65 Вт, максимальная мощность на порт 30Вт., Дальность передачи до 250 м в режиме наблюдения.
NSW2020-10T-LPOE-IN |  | 8590 | 40 | 10 | / | / | / | 8 | 60Вт | 10 сетевых портов×100Mbps (RJ45), включая 8 PoE портов (IEEE802.3,IEEE802.3u,IEEE802.3az,IEEE802.3x,IEEE802.3af,IEEE802.3at), коммутационная способность 2Gbps, скорость пересылки пакетов 1.49Mpps, размер буфера 448Kbit, MAC 1K, общий бюджет мощности 60 Вт, максимальная мощность на порт 30Вт., Дальность передачи до 250 м в режиме наблюдения.
NSW2020-16T1GT1GC-LPOE-IN |  | 20890 | 8 | 16 | 1 | / | 1 | 16 | 135Вт | 16 сетевых POE портов×100Mbps (RJ45), 1×1000Mbps порт(RJ45), 1×1000Mbps комбинированный порт(IEEE802.3,IEEE802.3u,IEEE802.3z,IEEE802.3ab,IEEE802.3x,IEEE802.3af,IEEE802.3at,IEEE802.3az), коммутационная способность 7.2Gbps, скорость пересылки пакетов 5.36Mpps, размер буфера 4Mbit, MAC 16K, общий бюджет мощности 135Вт, максимальная мощность на порт 30Вт., Дальность передачи до 250 м в режиме наблюдения.
NSW2020-16T2GC-LPOE-IN |  | 21790 | 8 | 16 | / | / | 2 | 16 | 150Вт | 16 сетевых POE портов×100Mbps (RJ45), 2×1000Mbps комбинированных порта(IEEE802.3,IEEE802.3u,IEEE802.3z,IEEE802.3ab,IEEE802.3x,IEEE802.3af,IEEE802.3at,IEEE802.3az), коммутационная способность 7.2Gbps, скорость пересылки пакетов 5.36Mpps, размер буфера 4Mbit, MAC 16K, общий бюджет мощности 150Вт, максимальная мощность на порт 30Вт., Дальность передачи до 250 м в режиме наблюдения.
NSW2020-24T1GT1GC-LPOE-IN |  | 27090 | 8 | 24 | 1 | / | 1 | 24 | 225Вт | 24 сетевых POE портов×100Mbps (RJ45), 1×1000Mbps порт(RJ45), 1×1000Mbps комбинированный порт(IEEE802.3,IEEE802.3u,IEEE802.3z,IEEE802.3ab,IEEE802.3x,IEEE802.3af,IEEE802.3at,IEEE802.3az), коммутационная способность 8.8Gbps, скорость пересылки пакетов 6.55Mpps, размер буфера 4Mbit, MAC 16K, общий бюджет мощности 225Вт, максимальная мощность на порт 30Вт., Дальность передачи до 250 м в режиме наблюдения.
NSW2020-24T2GC-LPOE-IN |  | 27990 | 8 | 24 | / | / | 2 | 24 | 250Вт | 24 сетевых POE портов×100Mbps (RJ45), 2×1000Mbps комбинированных порта(IEEE802.3,IEEE802.3u,IEEE802.3z,IEEE802.3ab,IEEE802.3x,IEEE802.3af,IEEE802.3at,IEEE802.3az), коммутационная способность 8.8Gbps, скорость пересылки пакетов 6.55Mpps, размер буфера 4Mbit, MAC 16K, общий бюджет мощности 250Вт, максимальная мощность на порт 30Вт., Дальность передачи до 250 м в режиме наблюдения.
Неуправляемые(100M на порт, PoE) с высокой мощностью
NSW2020-6T-POE-IN |  | 6190 | 20 | 6 | / | / | / | 4 | 60Вт | 6 сетевых портов×100Mbps (RJ45), включая 4 PoE порта (IEEE802.3, IEEE802.3u, IEEE802.3az, IEEE802.3x, IEEE802.3af, IEEE802.3at), коммутационная способность 1.2Gbps, скорость пересылки пакетов 0.90Mpps, размер буфера 448Kbit, MAC 1K, общий бюджет мощности 60 Вт, максимальная мощность на порт 30Вт., Дальность передачи до 250 м в режиме наблюдения.
NSW2020-6T-POE-IN-V2 |  | 6490 | 20 | 6 | / | / | / | 4 | 65Вт | 6 сетевых портов×100Mbps (RJ45), включая 4 PoE порта (IEEE802.3, IEEE802.3u, IEEE802.3az, IEEE802.3x, IEEE802.3af, IEEE802.3at), коммутационная способность 1.2Gbps, скорость пересылки пакетов 0.90Mpps, размер буфера 570Kbit, MAC 2K, общий бюджет мощности 65 Вт, максимальная мощность на порт 30Вт., Дальность передачи до 250 м в режиме наблюдения.
NSW2020-10T-POE-IN |  | 9490 | 40 | 10 | / | / | / | 8 | 88Вт | 10 сетевых портов×100Mbps (RJ45), включая 8 PoE портов (IEEE802.3, IEEE802.3u, IEEE802.3az, IEEE802.3x, IEEE802.3af, IEEE802.3at), коммутационная способность 2Gbps, скорость пересылки пакетов 1.49Mpps, размер буфера 448Kbit, MAC 1K, общий бюджет мощности 88 Вт, максимальная мощность на порт 30Вт., Дальность передачи до 250 м в режиме наблюдения.
NSW2020-8T2GT-POE-IN |  | 10290 | 20 | 8 | 2 | / | / | 8 | 120Вт | 8 сетевых PoE портов×100Mbps (RJ45), 2×1000Mbps порта, включая 8 (IEEE802.3, IEEE802.3u, IEEE802.3az, IEEE802.3x, IEEE802.3af, IEEE802.3at), коммутационная способность 5.6Gbps, скорость пересылки пакетов 4.17 Mpps, размер буфера 2M bit, MAC 4K, общий бюджет мощности 120 Вт, максимальная мощность на порт 30Вт., Дальность передачи до 250 м в режиме наблюдения.
NSW2020-16T1GT1GC-POE-IN |  | 23590 | 8 | 16 | 1 | / | 1 | 16 | 250Вт | 16 сетевых POE портов×100Mbps (RJ45), 1×1000Mbps порт(RJ45), 1×1000Mbps комбинированный порт(IEEE802.3, IEEE802.3u, IEEE802.3z, IEEE802.3ab, IEEE802.3x, IEEE802.3af, IEEE802.3at, IEEE802.3az), коммутационная способность 7.2Gbps, скорость пересылки пакетов 5.36Mpps, размер буфера 4Mbit, MAC 16K, общий бюджет мощности 250 Вт, максимальная мощность на порт 30 Вт., встроенный вентилятор, AC 100-240V, 50/60Hz. Дальность передачи до 250 м в режиме наблюдения.
NSW2020-16T2GC-POE-IN |  | 24490 | 8 | 16 | / | / | 2 | 16 | 250Вт | 16 сетевых POE портов×100Mbps (RJ45), 2×1000Mbps комбинированных порта(IEEE802.3, IEEE802.3u, IEEE802.3z, IEEE802.3ab, IEEE802.3x, IEEE802.3af, IEEE802.3at, IEEE802.3az), коммутационная способность 7.2Gbps, скорость пересылки пакетов 5.36Mpps, размер буфера 4Mbit, MAC 16K, общий бюджет мощности 250 Вт, максимальная мощность на порт 30 Вт., встроенный вентилятор, AC 100-240V, 50/60Hz. Дальность передачи до 250 м в режиме наблюдения.
NSW2020-24T1GT1GC-POE-IN |  | 29990 | 8 | 24 | 1 | / | 1 | 24 | 370Вт | 24 сетевых POE порта×100Mbps (RJ45), 1×1000Mbps порт(RJ45), 1×1000Mbps комбинированный порт(IEEE802.3, IEEE802.3u, IEEE802.3z, IEEE802.3ab, IEEE802.3x, IEEE802.3af, IEEE802.3at, IEEE802.3az), коммутационная способность 8.8Gbps, скорость пересылки пакетов 6.55Mpps, размер буфера 4Mbit, MAC 16K, общий бюджет мощности 370 Вт, максимальная мощность на порт 30 Вт., встроенный вентилятор, AC 100-240V, 50/60Hz. Дальность передачи до 250 м в режиме наблюдения.
NSW2020-24T2GC-POE-IN |  | 30890 | 8 | 24 | / | / | 2 | 24 | 370Вт | 24 сетевых POE порта×100Mbps (RJ45), 2×1000Mbps комбинированных порта(IEEE802.3, IEEE802.3u, IEEE802.3z, IEEE802.3ab, IEEE802.3x, IEEE802.3af, IEEE802.3at, IEEE802.3az), коммутационная способность 8.8Gbps, скорость пересылки пакетов 6.55Mpps, размер буфера 4Mbit, MAC 16K, общий бюджет мощности 370 Вт, максимальная мощность на порт 30 Вт., встроенный вентилятор, AC 100-240V, 50/60Hz. Дальность передачи до 250 м в режиме наблюдения.
Неуправляемые(1000M на порт, PoE)
NSW2010-5GT-POE-IN |  | 7090 | 20 | / | 5 | / | / | 4 | 60Вт | 4 сетевых PoE порта×1000Mbps (RJ45)+1×1000Mbps порт(RJ45), IEEE802.3, IEEE802.3u, IEEE802.3az, IEEE802.3x, IEEE802.3af, IEEE802.3at, коммутационная способность 10Gbps, скорость пересылки пакетов 7.44Mpps, размер буфера 1M bit, MAC 2K, общий бюджет мощности: 60Вт., максимальная мощность на порт: 30Вт. | Снимается с производства, замена NSW2100-6GT-POE-IN
NSW2010-10GT-POE-IN |  | 12990 | 5 | / | 10 | / | / | 8 | 120Вт | 8 сетевых PoE портов×1000Mbps(RJ45)+2×1000Mbps порта(RJ45), IEEE802.3, IEEE802.3u, IEEE802.3az, IEEE802.3x, IEEE802.3af, IEEE802.3at, коммутационная способность 20Gbps, скорость пересылки пакетов 14.88Mpps, размер буфера 2M bit, MAC 2K, общий бюджет мощности: 120Вт., максимальная мощность на порт: 30Вт., встроенный вентилятор, AC: 100-240V, 50/60Hz | Снимается с производства, замена NSW2100-9GT1GP-POE-IN
Облачные управляемые(100M на порт, PoE)
NSW3000-8T2GT-LPOE-IN | Cloud Managed | 10290 | 20 | 8 | 2 | / | / | 8 | 65Вт | L2, Управляемый коммутатор, управление на веб-интерфейсе и на приложении, 8 сетевых PoE портов×100Mbps (RJ45)+2×1000Mbps порта (IEEE802.3, IEEE802.3u, IEEE802.3az, IEEE802.3x, IEEE802.3af, IEEE802.3at), коммутационная способность 5.6 Gbps, скорость пересылки пакетов 4.17 Mpps, размер буфера 2M bit, MAC 4K, AC: 100-240V, 50/60Hz, общий бюджет мощности 65Вт, максимальная мощность на порт 30Вт, Дальность передачи до 250 м в режиме наблюдения. Просмотр состояния устройства и управление устройствами, зеркалирование портов, защита портов от петель, VLAN, агрегация каналов, управление потоком
NSW3000-8T2GT-POE-IN | Cloud Managed | 12390 | 20 | 8 | 2 | / | / | 8 | 120Вт | L2, Управляемый коммутатор, управление на веб-интерфейсе и на приложении, 8 сетевых PoE портов×100Mbps (RJ45)+2×1000Mbps порта (IEEE802.3、IEEE802.3u、IEEE802.3az、IEEE802.3x、IEEE802.3af、IEEE802.3at), коммутационная способность 5.6 Gbps, скорость пересылки пакетов 4.17 Mpps, размер буфера 2M bit, MAC 4K, AC: 100-240V, 50/60Hz, общий бюджет мощности 120 Вт, максимальная мощность на порт 30Вт, Дальность передачи до 250 м в режиме наблюдения. Просмотр состояния устройства и управление устройствами, зеркалирование портов, защита портов от петель, VLAN, агрегация каналов, управление потоком
NSW3000-16T1GT1GC-LPOE-IN | Cloud Managed | 22090 | 8 | 16 | 1 | / | 1 | 16 | 150Вт | L2, Управляемый коммутатор, управление на веб-интерфейсе и на приложении, 16 сетевых PoE портов×100Mbps (RJ45)+1×1000Mbps порт(RJ45)+1×1000Mbps комбинированный порт(IEEE802.3, IEEE802.3u, IEEE802.3z, IEEE802.3ab, IEEE802.3x, IEEE802.3af, IEEE802.3at, IEEE802.3az), коммутационная способность 7.2Gbps, скорость пересылки пакетов 5.36Mpps, размер буфера 4Mbit, MAC 16K, AC: 100-240V, 50/60Hz, общий бюджет мощности 150Вт, максимальная мощность на порт 30Вт, Дальность передачи до 250 м в режиме наблюдения. Просмотр состояния устройства и управление устройствами, зеркалирование портов, защита портов от петель, VLAN, агрегация каналов, управление потоком
NSW3000-16T1GT1GC-POE-IN | Cloud Managed | 24690 | 8 | 16 | 1 | / | 1 | 16 | 250Вт | L2, Управляемый коммутатор, управление на веб-интерфейсе и на приложении, 16 сетевых PoE портов×100Mbps (RJ45)+1×1000Mbps порт(RJ45)+1×1000Mbps комбинированный порт(IEEE802.3, IEEE802.3u, IEEE802.3z, IEEE802.3ab, IEEE802.3x, IEEE802.3af, IEEE802.3at, IEEE802.3az), коммутационная способность 7.2Gbps, скорость пересылки пакетов 5.36Mpps, размер буфера 4Mbit, MAC 16K, AC: 100-240V, 50/60Hz, общий бюджет мощности 250Вт, максимальная мощность на порт 30Вт, встроенный вентилятор, Дальность передачи до 250 м в режиме наблюдения. Просмотр состояния устройства и управление устройствами, зеркалирование портов, защита портов от петель, VLAN, агрегация каналов, управление потоком
NSW3000-24T1GT1GC-LPOE-IN | Cloud Managed | 28290 | 8 | 24 | 1 | / | 1 | 24 | 250Вт | L2, Управляемый коммутатор, управление на веб-интерфейсе и на приложении, 24 сетевых PoE портов×100Mbps (RJ45)+1×1000Mbps порт(RJ45)+1×1000Mbps комбинированный порт(IEEE802.3, IEEE802.3u, IEEE802.3z, IEEE802.3ab, IEEE802.3x, IEEE802.3af, IEEE802.3at, IEEE802.3az), коммутационная способность 8.8Gbps, скорость пересылки пакетов 6.55Mpps, размер буфера 4Mbit, MAC 16K, AC: 100-240V, 50/60Hz, общий бюджет мощности 250Вт, максимальная мощность на порт 30Вт, встроенный вентилятор, Дальность передачи до 250 м в режиме наблюдения. Просмотр состояния устройства и управление устройствами, зеркалирование портов, защита портов от петель, VLAN, агрегация каналов, управление потоком
NSW3000-24T1GT1GC-POE-IN | Cloud Managed | 31490 | 8 | 24 | 1 | / | 1 | 24 | 370Вт | L2, Управляемый коммутатор, управление на веб-интерфейсе и на приложении, 24 сетевых портов×100Mbps (RJ45)+1×1000Mbps порт(RJ45)+1×1000Mbps комбинированный порт(IEEE802.3, IEEE802.3u, IEEE802.3z, IEEE802.3ab, IEEE802.3x, IEEE802.3af, IEEE802.3at, IEEE802.3az), коммутационная способность 8.8Gbps, скорость пересылки пакетов 6.55Mpps, размер буфера 4Mbit, MAC 16K, AC: 100-240V, 50/60Hz, общий бюджет мощности 370Вт, максимальная мощность на порт 30Вт, встроенный вентилятор, Дальность передачи до 250 м в режиме наблюдения. Просмотр состояния устройства и управление устройствами, зеркалирование портов, защита портов от петель, VLAN, агрегация каналов, управление потоком
Облачные управляемые(1000M на порт, PoE)
NSW2100-6GT-POE-IN | Cloud Managed (NEW) | 7090 | 20 | / | 6 | / | / | 4 | 65Вт | L2, Управляемый коммутатор, управление на веб-интерфейсе и на приложении, 4 сетевых PoE портов×1000Mbps (RJ45)+2×1000Mbps порта (IEEE802.3,IEEE802.3u,IEEE802.3z,IEEE802.3ab,IEEE802.3x,IEEE802.3af,IEEE802.3at), коммутационная способность 12 Gbps, скорость пересылки пакетов 8.92 Mpps, размер буфера 1M bit, MAC 2K, AC: 100-240V, 50/60Hz, общий бюджет мощности 65Вт, максимальная мощность на порт 30Вт, Дальность передачи до 250 м в режиме наблюдения. Просмотр состояния устройства и управление устройствами, зеркалирование портов N:1, защита портов от петель, VLAN, агрегация каналов, управление потоком | Новинка
NSW2100-9GT1GP-LPOE-IN | Cloud Managed (NEW) | 11490 | 20 | / | 9 | 1 | / | 8 | 65Вт | L2, Управляемый коммутатор, управление на веб-интерфейсе и на приложении, 8 сетевых PoE портов×1000Mbps (RJ45)+1×1000Mbps порта + 1×1000Mbps SFP порт(IEEE802.3,IEEE802.3u, IEEE802.3z, IEEE802.3ab, IEEE802.3x, IEEE802.3af, IEEE802.3at), коммутационная способность 20 Gbps, скорость пересылки пакетов 14.88 Mpps, размер буфера 4M bit, MAC 8K, AC: 100-240V, 50/60Hz, общий бюджет мощности 65Вт, максимальная мощность на порт 30Вт, Дальность передачи до 250 м в режиме наблюдения. Просмотр состояния устройства и управление устройствами, зеркалирование портов N:1, защита портов от петель, VLAN, агрегация каналов, управление потоком | Новинка
NSW2100-9GT1GP-POE-IN | Cloud Managed (NEW) | 12990 | 20 | / | 9 | 1 | / | 8 | 120Вт | L2, Управляемый коммутатор, управление на веб-интерфейсе и на приложении, 8 сетевых PoE портов×1000Mbps (RJ45)+1×1000Mbps порта + 1×1000Mbps SFP порт(IEEE802.3,IEEE802.3u, IEEE802.3z, IEEE802.3ab, IEEE802.3x, IEEE802.3af, IEEE802.3at), коммутационная способность 20 Gbps, скорость пересылки пакетов 14.88 Mpps, размер буфера 4M bit, MAC 8K, AC: 100-240V, 50/60Hz, общий бюджет мощности 120Вт, максимальная мощность на порт 30Вт, Дальность передачи до 250 м в режиме наблюдения. Просмотр состояния устройства и управление устройствами, зеркалирование портов N:1, защита портов от петель, VLAN, агрегация каналов, управление потоком | Новинка
NSW3000-17GT1GP1GC-LPOE-IN | Cloud Managed | 27390 | 8 | / | 17 | 1 | 1 | 16 | 150Вт | L2, Управляемый коммутатор, управление на веб-интерфейсе и на приложении, 16 сетевых PoE портов×1000Mbps (RJ45)+1×1000Mbps порт (RJ45) + 1×1000Mbps SFP порт + 1×1000Mbps комбинированный порт (IEEE802.3, IEEE802.3u, IEEE802.3z, IEEE802.3ab, IEEE802.3x, IEEE802.3af, IEEE802.3at, IEEE802.3az), коммутационная способность 38 Gbps, скорость пересылки пакетов 28.272 Mpps, размер буфера 4M bit, MAC 8K, AC: 100-240V, 50/60Hz, общий бюджет мощности 150 Вт, максимальная мощность на порт 30Вт, Дальность передачи до 250 м в режиме наблюдения. Просмотр состояния устройства и управление устройствами, зеркалирование портов, защита портов от петель, VLAN, агрегация каналов, управление потоком
NSW3000-17GT1GP1GC-POE-IN | Cloud Managed | 30890 | 8 | / | 17 | 1 | 1 | 16 | 250Вт | L2, Управляемый коммутатор, управление на веб-интерфейсе и на приложении, 16 сетевых PoE портов×1000Mbps (RJ45)+1×1000Mbps порт (RJ45) + 1×1000Mbps SFP порт + 1×1000Mbps комбинированный порт (IEEE802.3, IEEE802.3u, IEEE802.3z, IEEE802.3ab, IEEE802.3x, IEEE802.3af, IEEE802.3at, IEEE802.3az), коммутационная способность 38 Gbps, скорость пересылки пакетов 28.272 Mpps, размер буфера 4M bit, MAC 8K, AC: 100-240V, 50/60Hz, общий бюджет мощности 250 Вт, максимальная мощность на порт 30Вт, встроенный вентилятор, дальность передачи до 250 м в режиме наблюдения. Просмотр состояния устройства и PoE состояние, управление устройствами, зеркалирование портов, защита портов от петель, VLAN, агрегация каналов, управление потоком
NSW3000-25GT1GP1GC-IN | Cloud Managed | 24990 | 8 | / | 25 | 1 | 1 | / | / | L2, Управляемый коммутатор, управление на веб-интерфейсе и на приложении, 24 сетевых портa×1000Mbps (RJ45)+1×1000Mbps порт + 1×1000Mbps SFP порт + 1×1000Mbps комбинированный порт, коммутационная способность 54 Gbps, скорость пересылки пакетов 40.176 Mpps, размер буфера 4M bit, MAC 8K, встроенный вентилятор, Просмотр состояния устройства и управление устройствами, зеркалирование портов, защита портов от петель, VLAN, агрегация каналов, управление потоком
NSW3000-25GT1GP1GC-LPOE-IN | Cloud Managed | 41190 | 8 | / | 25 | 1 | 1 | 24 | 250Вт | L2, Управляемый коммутатор, управление на веб-интерфейсе и на приложении, 24 сетевых PoE портa×1000Mbps(RJ45)+1×1000Mbps порт(RJ45) + 1×1000Mbps SFP порт + 1×1000Mbps комбинированный порт, коммутационная способность 54 Gbps, скорость пересылки пакетов 40.176 Mpps, размер буфера 4M bit, MAC 84K, общий бюджет мощности 250Вт, максимальная мощность на порт 30Вт, встроенный вентилятор, Дальность передачи до 250 м в режиме наблюдения. Просмотр состояния устройства и управление устройствами, зеркалирование портов, защита портов от петель, VLAN, агрегация каналов, управление потоком
NSW3000-25GT1GP1GC-POE-IN | Cloud Managed | 45290 | 8 | / | 25 | 1 | 1 | 24 | 370Вт | L2, Управляемый коммутатор, управление на веб-интерфейсе и на приложении, 24 сетевых PoE портa×1000Mbps (RJ45)+1×1000Mbps порт + 1×1000Mbps SFP порт + 1×1000Mbps комбинированный порт, коммутационная способность 54 Gbps, скорость пересылки пакетов 40.176 Mpps, размер буфера 4M bit, MAC 8K, общий бюджет мощности 370 Вт, максимальная мощность на порт 30Вт, встроенный вентилятор, Дальность передачи до 250 м в режиме наблюдения. Просмотр состояния устройства и управление устройствами, зеркалирование портов, защита портов от петель, VLAN, агрегация каналов, управление потоком
Индустриальные PoE
ISW2000-4T2GP-POE-IN | Unmanaged | 14190 | 10 | 4 | / | 2 | / | 4 | 60Вт | 4 сетевых PoE порта×100Mbps (RJ45)+2×1000Mbps Fiber(SFP) порта, VLAN, IEEE802.3, IEEE802.3u, IEEE802.3z, IEEE802.3ab, IEEE802.3x, IEEE802.3af, IEEE802.3at, коммутационная способность 4.8Gbps, скорость пересылки пакетов 3.57Mpps, размер буфера 2M bit, MAC 4K, общий бюджет мощности: 65Вт., максимальная мощность на порт: 30Вт., DC:48-57V, 50/60Hz, Дальность передачи до 250 м в режиме наблюдения. -30°C to 65 °C
ISW2000-8GT2GP-IN | Unmanaged | 16190 | 10 | / | 8 | 2 | / | / | / | 8 сетевых портов×1000Mbps (RJ45)+2×1000Mbps Fiber(SFP) порта, VLAN, IEEE802.3, IEEE802.3u, IEEE802.3z, IEEE802.3ab, IEEE802.3x, IEEE802.3af, IEEE802.3at, коммутационная способность 20Gbps, скорость пересылки пакетов 14.88Mpps, размер буфера 1.5M bit, MAC 4K, DC:12-55V, AC100-240V, 50/60Hz, Дальность передачи до 250 м в режиме наблюдения.-30°C to 65 °C
ISW2000-8T2GP-POE-IN | Unmanaged | 16790 | 10 | 8 | / | 2 | / | 8 | 120Вт | 8 сетевых PoE портов×100Mbps (RJ45)+2×1000Mbps Fiber(SFP) порта, VLAN, IEEE802.3, IEEE802.3u, IEEE802.3z, IEEE802.3ab, IEEE802.3x, IEEE802.3af, IEEE802.3at, коммутационная способность 5.6Gbps, скорость пересылки пакетов 4.17Mpps, размер буфера 2M bit, MAC 4K, общий бюджет мощности: 120Вт., максимальная мощность на порт: 30Вт., DC:48-57V, 50/60Hz, Дальность передачи до 250 м в режиме наблюдения. -30°C to 65 °C
ISW5000-8GT4GP-POE-IN | Managed | 36790 | 10 | / | 8 | 4 | / | 8 | 120Вт | Управляемый коммутатор, Web-управление, 8 сетевых портов×1000Mbps (RJ45)+4×1000Mbps SFP порта, IEEE 802.3, IEEE 802.3u, IEEE 802.3ab, IEEE 802.3z, IEEE 802.3x, IEEE 802.1X, IEEE 802.1q, IEEE 802.1p, IEEE 802.1d, IEEE 802.1w, IEEE 802.3ad, IEEE802.3af, IEEE802.3at, VLAN, коммутационная способность 24Gbps, скорость пересылки пакетов 17.86Mpps, размер буфера 4.1Mbit, MAC 8K, общий бюджет мощности: 120Вт., максимальная мощность на порт: 30Вт., DC:48-57V, 50/60Hz. -30°C to 65 °C
Управляемые(1000M на порт)
NSW5110-24GT4GP-IN | Managed | 61790 | 5 | / | 24 | 2 | 2 | / | / | Управляемый коммутатор, Web-управление, 24 сетевых порта×1000Mbps (RJ45)+2×1000Mbps SFP порта + 2G комбинированный порт, IEEE802.3, IEEE802.3u, IEEE802.3z,IEEE802.3ab, IEEE802.3x, коммутационная способность 56Gbps, скорость пересылки пакетов 41.66Mpps, размер буфера 4Mbit, MAC 8K, AC: 100-240V, 50/60Hz
Модель | Фото |  |  | Коэффициент усиления антенны | Источник питания | Максимальная потребляемая мощность | Средняя потребляемая мощность |  | Максимальная передаваемая мощность
Беспроводной мост
WLN-EB5N-IN |  | 26490 | 10 | 12 дБи | 24В пассивное POE | 6Вт | 4Вт | / | 24 дБм | Открытый беспроводной мост протяженностью 1,5 км IP65, 2 * 100 Мбит/с, протокол 802.11a/n, встроенная VTrans технология, функция AutoAck, усиление антенны 12 дБи, макс. передаваемая мощность 24 дБм Ширина луча: Г: 35 °, В: 35 ° CPU AR9344, DDR \ Память 64MB, DDR2 8MB Flash Рабочая температура: -40 °C ~ 65 °C 12 В Пассивный POE; Максимальная потребляемая мощность 6 Вт; Средняя потребляемая мощность 4 Вт Поддерживаемый диапазон частот: 4920 ~ 6100 МГц (5180 ~ 5320 МГц, 5745 ~ 5825 МГц (Китай), 5180 ~ 5320 МГц, 5500 ~ 5720 МГц, 5745 ~ 5825 МГц (США), 5160 ~ 5340 МГц, 5480 ~ 5720 МГц, 5745 ~ 5865 МГц (Индия), 5160 ~ 5340 МГц, 5480 ~ 5720 МГц, 5745 ~ 5825 МГц (ОАЭ), 5745~5805 МГц (Индонезия))
WLN-EB5E-IN |  | 30890 | 10 | 15 дБи | 24В пассивное POE | 8Вт | 5Вт | / | 27 дБм | Открытый беспроводной мост протяженностью 3 км IP65, 2 * 100 Мбит/с, протокол 802.11a/n, встроенная VTrans технология, функция AutoAck, усиление антенны 15 дБи, макс. передаваемая мощность 27 дБм Ширина луча: Г: 40 °, В: 40 ° CPU AR9344, DDR \ Память 64MB, DDR2 8MB Flash Рабочая температура: -40 °C ~ 65 °C 24 В Пассивный POE; Макс. потребляемая мощность 8 Вт; Средняя потребляемая мощность 5 Вт Поддерживаемый диапазон частот: 4920 ~ 6100 МГц (5180 ~ 5320 МГц, 5745 ~ 5825 МГц (Китай), 5180 ~ 5320 МГц, 5500 ~ 5720 МГц, 5745 ~ 5825 МГц (США), 5160 ~ 5340 МГц, 5480 ~ 5720 МГц, 5745 ~ 5865 МГц (Индия), 5160 ~ 5340 МГц, 5480 ~ 5720 МГц, 5745 ~ 5825 МГц (ОАЭ), 5745~5805 МГц (Индонезия))
Кабель
CAB-LC2100B-CCA-IN |  | 8290 | 1 | / | [5 empty] | Сетевой кабель категории 5e (неэкранированный)-305м-4P*0,5мм-CCA-внутренний ПВХ-белый-зарубежный
CAB-LC3100B-E1-CCA-IN |  | 9790 | 1 | / | [5 empty] | Сетевой кабель категории 6 (неэкранированный)-305м-4P*0,5мм-CCA-внутренний ПВХ-белый-зарубежный
CAB-LC3100B-CCA-IN |  | 10290 | 1 | / | [5 empty] | Сетевой кабель категории 6 (неэкранированный)-305м-4P*0,56мм-CCA-внутренний ПВХ-белый-зарубежный
CAB-LC2100B-E2-IN |  | 17090 | 2 | / | [5 empty] | Сетевой кабель категории 5e (неэкранированный)-305м-4P*0,4 5мм-BC-внутренний ПВХ-серый-зарубежный
CAB-LC2100A-E2-ECA-IN |  | 17690 | 2 | / | [5 empty] | Сетевой кабель категории 5e (неэкранированный)-305м-4P*0,45мм-BC-CPR-внутренний ПВХ-серый-зарубежный
CAB-LC3100B-E2-IN |  | 22390 | 1 | / | [5 empty] | Сетевой кабель категории 6 (неэкранированный)-305м-4P*0.50мм-BC-Внутренний ПВХ-Оранжевый-Зарубежный
CAB-LC3100A-E2-ECA-IN |  | 23290 | 2 | / | [5 empty] | Сетевой кабель категории 6 (неэкранированный)-305м-4P*0.50мм-BC-CPR-Внутренний ПВХ-Оранжевый-Зарубежный
CAB-LC2100B-E-IN |  | 17090 | 2 | / | [5 empty] | CAT5e/UTP/305м 99.99%OFC/0.45мм
CAB-LC2100B-IN |  | 20290 | 2 | / | [5 empty] | CAT5e/UTP/305м 99.99%OFC/0.5мм CPR сертификат(по желанию)
CAB-LC2100A-IN |  | 20890 | 2 | / | [5 empty] | CAT5e/UTP/305м 99.99%OFC/0.5мм UL сертификат
CAB-LC3100B-E-IN |  | 24990 | 2 | / | [5 empty] | CAT6/UTP/305м 99.99%OFC/0.52мм
CAB-LC3100A-E-IN |  | 25290 | 2 | / | [5 empty] | CAT6/UTP/305м 99.99%OFC/0.52мм UL сертификат
CAB-LC3100B-IN |  | 28290 | 2 | / | [5 empty] | CAT6/UTP/305м 99.99%OFC/0.57мм CPR сертификат(по желанию)
CAB-LC3100A-IN |  | 29190 | 2 | / | [5 empty] | CAT6/UTP/305м 99.99%OFC/0.57мм UL сертификат
CAB-LC3110B-E-IN |  | 29390 | 1 | / | [5 empty] | CAT6/UTP/305м 99.99%OFC/0.52мм Уличный
CAB-LC3200A-IN |  | 40890 | 1 | / | [5 empty] | CAT6/SF-UTP/305м 99.99%OFC/0.585мм UL сертификат

## TF карты и HDD
TF-карты
Модель | Фото | Описание | Технология | P/E | Рабочая температура | РРЦ руб. | Количество шт. в коробке | Примечание
TF-32G-T-C | White card | Скорость чтения:70МБ/с; Скорость записи:30МБ/с, Ёмкость:32ГБ | TLC | 500 | 0°C ~ 70°C | 790 | 1000
TF-64G-T-C |  | Скорость чтения:75МБ/с; Скорость записи:35МБ/с, Ёмкость:64ГБ | TLC | 500 | 0°C ~ 70°C | 990 | 1000
TF-128G-T-C |  | Скорость чтения:75МБ/с; Скорость записи:35МБ/с, Ёмкость:128ГБ | TLC | 500 | 0°C ~ 70°C | 2290 | 1000
TF-256G-T-C |  | Скорость чтения:75МБ/с; Скорость записи:35МБ/с, Ёмкость:256ГБ | TLC | 500 | 0°C ~ 70°C | 4890 | 1000
TF-32G-T-L | Blue Card | Скорость чтения:90МБ/с; Скорость записи:65МБ/с, Ёмкость:32ГБ | TLC | 800 | 0°C ~ 70°C | 990 | 1000
TF-64G-T-L |  | Скорость чтения:90МБ/с; Скорость записи:65МБ/с, Ёмкость:64ГБ | TLC | 800 | 0°C ~ 70°C | 1190 | 1000
TF-128G-T-L |  | Скорость чтения:90МБ/с; Скорость записи:65МБ/с, Ёмкость:128ГБ | TLC | 800 | 0°C ~ 70°C | 2990 | 1000
TF-256G-T-L |  | Скорость чтения:90МБ/с; Скорость записи:65МБ/с, Ёмкость:256ГБ | TLC | 800 | 0°C ~ 70°C | 5590 | 1000
TF-32G-T | Purple Card | Скорость чтения:100МБ/с; Скорость записи:65МБ/с, Ёмкость:32ГБ | TLC | 1000 | 0°C ~ 70°C | 1290 | 1000
TF-64G-T |  | Скорость чтения:100МБ/с; Скорость записи:70МБ/с, Ёмкость:64ГБ | TLC | 1000 | 0°C ~ 70°C | 2290 | 1000
TF-128G-T |  | Скорость чтения:100МБ/с; Скорость записи:85МБ/с, Ёмкость:128ГБ | TLC | 1000 | 0°C ~ 70°C | 4190 | 1000
TF-256G-T |  | Скорость чтения:100МБ/с; Скорость записи:85МБ/с, Ёмкость:256ГБ | TLC | 1000 | 0°C ~ 70°C | 7890 | 1000
TF-32G-MT | Red Card | Скорость чтения:95МБ/с; Скорость записи:65МБ/с, Ёмкость:32ГБ | MLC/TLC | 3000 | -25°C~85°C | 1690 | 1000
TF-64G-MT |  | Скорость чтения:95МБ/с; Скорость записи:70МБ/с, Ёмкость:64ГБ | MLC/TLC | 3000 | -25°C~85°C | 2890 | 1000
TF-128G-MT |  | Скорость чтения:95МБ/с; Скорость записи:70МБ/с, Ёмкость:128ГБ | MLC/TLC | 3000 | -25°C~85°C | 5990 | 1000
TF-256G-MT |  | Скорость чтения:95МБ/с; Скорость записи:70МБ/с, Ёмкость:256ГБ | MLC/TLC | 3000 | -25°C~85°C | 12490 | 1000
SSD
Модель | Фото | Описание | Интерфейс | Приложение | Рабочая температура | РРЦ |  | Примечание
SSD-128G-S3 |  | Скорость чтения: 550MB/s; Скорость записи: 490MB/s, Ёмкость: 128G | SATA3.0 | PC, Server system disk | 0°C ~ 70°C | 3290 | 100
SSD-256G-S3 |  | Скорость чтения: 560MB/s; Скорость записи: 510MB/s, Ёмкость: 256G | SATA3.0 |  | 0°C ~ 70°C | 5290 | 100
SSD-512G-S3 |  | Скорость чтения: 560MB/s; Скорость записи: 510MB/s, Ёмкость: 512G | SATA3.0 |  | 0°C ~ 70°C | 8890 | 100
SSD-1024G-S3 |  | Скорость чтения: 560MB/s; Скорость записи: 510MB/s, Ёмкость: 1T | SATA3.0 |  | 0°C ~ 70°C | 18590 | 100
SSD-2048G-S3 |  | Скорость чтения: 560MB/s; Скорость записи: 510MB/s, Ёмкость: 2T | SATA3.0 |  | 0°C ~ 70°C | 40290 | 100
SSD-256G-P3-M2 |  | Скорость чтения: 3100MB/s; Скорость записи: 1300MB/s, Ёмкость: 256G | PCIe Gen. 3x4 NVMe 1.3 | Laptop, PC, Server system disk | 0°C ~ 70°C | 5590 | 100
SSD-512G-P3-M2 |  | Скорость чтения: 3100MB/s; Скорость записи: 1700MB/s, Ёмкость: 512G | PCIe Gen. 3x4 NVMe 1.3 |  | 0°C ~ 70°C | 11190 | 100
SSD-1024G-P3-M2 |  | Скорость чтения: 3200MB/s; Скорость записи: 2600MB/s, Ёмкость: 1T | PCIe Gen. 3x4 NVMe 1.3 |  | 0°C ~ 70°C | 20290 | 100
SSD-2048G-P3-M2 |  | Скорость чтения: 3200MB/s; Скорость записи: 2600MB/s, Ёмкость: 2T | PCIe Gen. 3x4 NVMe 1.3 |  | 0°C ~ 70°C | 40290 | 100

## Подбор Аксессуары
Фото камер | Серия | Аксессуары
BOX CAMERA
IPC54X/IPC56X серии
|  | TR-WM06-C-IN | TR-UM06-A-IN | TR-UV06-A-IN | TR-UP06-IN | HS-217S-B-NB | HS-217SHB-B-NB | HS-217SHB-IR-B-NB | TR-WM06-I-IN
|  | 2115C041 | 2115C03B | 2115C02X | 2115C02R | 2118C01X | 0231C0SM | 0231C0SN | 2115C0B9
|  | Внутрений Настенный кронштейн | Внутрений настенное/Подвесное крепление | Горизонтальное крепление на столб для корпуса | Крепление на столб(Надо настенный кронштейн) | Уличный монтаж (-20 °C~60 °C) | Уличный монтаж (-40 °C~70 °C) | Уличный монтаж (-40 °C~70 °C), ИК-подсветка 100м | Настенный кронштейн для корпуса
|  | 193ммx60ммx77мм(7.6" x 2.4"x 3.0") | Φ105ммx154.5мм(Φ4.1" x6.1") | 115ммx103ммx100мм(4.5" x 4.1"x 3.9") | 120ммx120ммx53.4мм(4.7" x 4.7"x 2.1") | 497.7мм×122.6мм×168.9мм | 497.7мм×122.6мм×168.9мм | 497.7мм×122.6мм×168.9мм | 140мм×88мм×374мм
|  | 0.2кг.(0.44lb) | 0.2кг.(0.44lb) | 0.8кг.(1.76lb) | 0.45кг.(0.99lb) | 2.4кг.(5.3lb) | 2.7кг.(5.95lb) | 2.8кг.(6.2lb) | 0.8кг.(1.76lb)
DOME CAMERA
IPC323x серии
|  | TR-FM152-A-IN | TR-WM04-IN-V2 | TR-JB07/WM04-B-IN-V2 | TR-UP06-IN | TR-JB04-C-IN | HS-207S | TR-A01-IN | TR-CM24-IN | TR-SE24-IN | TR-SE24-A-IN | TR-UF45-E-IN | TR-UC08-C-V2
|  | 2115C04F | 2115C0PE | 2115C0AV | 2115C02R | 2115C0AP | 2115C0H1 | 2160C00D | 2115C0B1 | 2115C0B2 | 2115C0B3 | 2115C04G | 2115C0PG
|  | Скрытый монтаж | Настенный кронштейн | Настенный кронштейн с монтажная коробка (Дополнительный задний выход для кабеля) | Крепление на столб(Надо настенный кронштейн) | Монтажная коробка | Козырёк пользовать вместе с монтажной коробкой | NPT ¾"Пластиковое влагозащищенное соединение | Подвесный монтаж для купольной камеры (Надо монтажную коробка) | Подвесный кроштейн (200мм, надо адаптер подвесного крепления TR-CM24-IN) | Подвесный кроштейн (500мм, надо адаптер подвесного крепления TR-CM24-IN) | Передаточная пластина, алюминиевый сплав | Крепление на угол для купольной и цилиндрической камеры
|  | Φ235ммx63мм(Φ9.3" x2.5") | 207.5 мм× 155.0 мм× 125.1 мм(8.2” × 6.1” × 4.9”) | 155мм*125.1мм*254.5мм | 120ммx120ммx53.4мм(4.7" x 4.7"x 2.1") | Φ145ммx40мм (Φ5.7" x1.6") | 166.5мм×170.0мм×55.5мм(6.56"×6.69"×2.19") | NPT 3/4" | Φ110ммx223.5мм (4.3"x8.8") | Φ32ммx220мм (1.3"x8.7") | Φ32ммx520мм (1.3"x20.5") | 149 мм x 44 мм(Φ5.9” x1.7”) | 207.0 мм × 127.0 мм × 115.6 мм (8.1” × 5.0” × 4.6”)
|  | 0.49кг.(1.1 lb) | 0.47кг.(1.0lb) | 0.98кг.(2.16lb) | 0.45кг.(0.99lb) | 0.24кг.(0.5lb) | 0.09кг. (0.20lb) | 0.025кг.(0.055lb) | 0.25кг.(0.55lb) | 0.16кг.(0.35lb) | 0.35кг.(0.77lb) | 0.2кг.(0.44lb) | 0.42кг.(0.93lb)
IPC32X SS/SB/LB/LE IPC32X S/E/L серии IPC31X PRIME серии IPC354SR3 IPC361X SE серии IPC3616/361X SS/361XSB серии IPC360X SB
|  | TR-UM06-E-IN | TR-UP06-IN | TR-A01-IN | TR-CM24-IN | TR-SE24-IN | TR-SE24-A-IN | TR-WM03-D-IN-V2 | TR-JB07/WM03-G-IN-V2 | TR-JB03-G-IN-V2 | TR-UC08-C-V2
|  | 2115C07V | 2115C02R | 2160C00D | 2115C0B1 | 2115C0B2 | 2115C0B3 | 2115C0PN | 2115C0AX | 2115C0PL | 2115C0PG
|  | Наклонное крепление | Крепление на столб(Надо настенный кронштейн) | NPT ¾"Пластиковое влагозащищенное соединение | Подвесный кроштейн для купольной камеры(надо монтажную коробку) | Подвесный кроштейн для купольной камеры(200мм, надо адаптер подвесного крепления TR-CM24-IN) | Подвесный кроштейн для купольной камеры(500мм, надо адаптер подвесного крепления TR-CM24-IN) | Настенный кронштейн | Настенный кронштейн с монтажная коробка (Дополнительный задний выход для кабеля) | Монтажная коробка | Крепление на угол для купольной и цилиндрической камеры
|  | Φ109.6ммx20мм (Φ4.3" x 0.8") | 120ммx120ммx53.4мм(4.7" x 4.7"x 2.1") | NPT 3/4" | Φ110ммx223.5мм (4.3"x8.8") | Φ32ммx220мм (1.3"x8.7") | Φ32ммx520мм (1.3"x20.5") | 184.4 мм × 125.0 мм × 126.4 мм (7.3” × 5.0” × 5.0”) | 231.4 мм × 125.0 мм × 128.8 мм (9.1” × 4.9” × 5.1”) | Φ126.0 мм × 38.5 мм (Φ5.0” × 1.5”) | 207.0 мм × 127.0 мм × 115.6 мм (8.1” × 5.0” × 4.6”)
|  | 0.04кг.(0.1lb) | 0.45кг.(0.99lb) | 0.025кг.(0.055lb) | 0.25кг.(0.55lb) | 0.16кг.(0.35lb) | 0.35кг.(0.77lb) | 0.50кг. | 0.88кг. | 0.24кг.(0.53lb) | 0.42кг.(0.93lb)
| IPC32X SS\SB\LB\LE серии IPC32X S/E/L серии |  |  | Способ монтажа для солнцезащитного настенного кронштейна
|  | TR-JB03-G-IN-V2 | HS-205S
|  | 2115C0PH | 2115C0H2
|  | Монтажная коробка | Козырёк пользовать вместе с монтажной коробкой
|  | Φ126.0 мм × 38.5 мм (Φ5.0” × 1.5”) | 130.3мм×130.0мм×55.1мм (5.13"×5.12"×2.17")
|  | 0.24кг.(0.53lb) | 0.05кг. (0.11lb)
| PRIME/EASY серии IPC353X |  |  | Способ монтажа для солнцезащитного настенного кронштейна
|  | TR-JB03-H-IN | HS-207S
|  | 2115C0AN | 2115C0H1
|  | Монтажная коробка | Козырёк пользовать вместе с монтажной коробкой
|  | Φ126мм*36мм (4.96” x1.42”) | 166.5мм×170.0мм×55.5мм(6.56"×6.69"×2.19")
|  | 0.24кг.(0.53lb) | 0.09кг. (0.20lb)
| IPC323X серии |  |  | Способ монтажа для солнцезащитного настенного кронштейна
|  | TR-JB04-C-IN | HS-207S
|  | 2115C0AP | 2115C0H1
|  | Монтажная коробка | Козырёк пользовать вместе с монтажной коробкой
|  | Φ145ммx40мм (Φ5.7" x1.6") | 166.5мм×170.0мм×55.5мм(6.56"×6.69"×2.19")
|  | 0.24кг.(0.5lb) | 0.09кг. (0.20lb)
IPC32X SS\SB\LB\LE серии IPC32X S/E/L серии PRIME серии IPC361XSR -F(EOM) EASY серии IPC361XL\LE
TR-WM07P-B
2115C0H1
Пластиковый внутрений настенный кронштейн
180mm×125mm×101.4mm
100г.
IPC373X SS/SE серии
|  | TR-WM04-IN | TR-UP06-IN | TR-UF45-E-IN | TR-UF45-A-IN | TR-SE45-IN | TR-SE45-A-IN | TR-CM24-IN | TR-SE24-IN | TR-SE24-A-IN | TR-UC08-C-V2
|  | 2115C043 | 2115C02R | 2115C04G | 2115C033 | 2115C035 | 2115C036 | 2115C0B1 | 2115C0B2 | 2115C0B3 | 2115C0PG
|  | Настенный кронштейн | Крепление на столб(Надо настенный кронштейн) | Передаточная пластина, алюминиевый сплав | Адаптер подвесного крепления | Подвесное крепление(200 мм , надо адаптер подвесного крепления) | Потолочное крепление (500 мм , надо адаптер подвесного крепления) | Подвесный кроштейн (надо монтажную коробку) | Подвесный кроштейн (200мм, надо адаптер подвесного крепления TR-CM24-IN) | Подвесный кроштейн для купольной камеры (500мм, надо адаптер подвесного крепления TR-CM24-IN) | Крепление на угол для купольной и цилиндрической камеры
|  | 208ммx125ммx125мм (8.2" x4.9" x4.9") | 120ммx120ммx53.4мм(4.7" x 4.7"x 2.1") | 149 мм x 44 мм(Φ5.9” x1.7”) | Φ116ммx30.5мм (Φ4.6" x1.2") | Φ59ммx226мм(Φ2.3" x8.9") | Φ59ммx526мм(Φ2.3" x20.7") | Φ110ммx223.5мм (4.3"x8.8") | Φ32ммx220мм (1.3"x8.7") | Φ32ммx520мм (1.3"x20.5") | 207.0 мм × 127.0 мм × 115.6 мм (8.1” × 5.0” × 4.6”)
|  | 0.48кг.(1.1lb) | 0.45кг.(0.99lb) | 0.2кг.(0.44lb) | 0.3кг.(0.66lb) | 0.42кг.(0.9lb) | 0.93кг.(2.1lb) | 0.25кг.(0.55lb) | 0.16кг.(0.35lb) | 0.35кг.(0.77lb) | 0.42кг.(0.93lb)
PRIME IPC363X SS серии
|  | TR-WM03-B-IN-V2 | TR-UP06-IN | TR-CM24-IN | TR-SE24-IN | TR-SE24-A-IN | TR-UC08-C-V2
|  | 2115C0PM | 2115C02R | 2115C0B1 | 2115C0B2 | 2115C0B3 | 2115C0PG
|  | Настенный кронштейн | Крепление на столб(Надо настенный кронштейн) | Подвесный кроштейн (надо монтажную коробку) | Подвесный кроштейн (200мм, надо адаптер подвесного крепления TR-CM24-IN) | Подвесный кроштейн для купольной камеры (500мм, надо адаптер подвесного крепления TR-CM24-IN) | Крепление на угол для купольной и цилиндрической камеры
|  | 188.0 мм x 126.2 мм x 126.2 мм (7.4” x 5.0” x 5.0” | 120ммx120ммx53.4мм(4.7" x 4.7"x 2.1") | Φ110ммx223.5мм (4.3"x8.8") | Φ32ммx220мм (1.3"x8.7") | Φ32ммx520мм (1.3"x20.5") | 207.0 мм × 127.0 мм × 115.6 мм (8.1” × 5.0” × 4.6”)
|  | 0.45кг. | 0.45кг.(0.99lb) | 0.25кг.(0.55lb) | 0.16кг.(0.35lb) | 0.35кг.(0.77lb) | 0.42кг.(0.93lb)
PRIME IPC361XSR -F серии EASY IPC361xLB/LE серии EASY IPC362xLE серии
|  | TR-JB03-I-IN | TR-UP06-IN | TR-A01-IN | TR-CM24-IN | TR-SE24-IN | TR-SE24-A-IN | TR-WM03-D-IN-V2 | TR-JB07/WM03-G-IN-V2 | TR-UC08-C-V2
|  | 2115C0AR | 2115C02R | 2160C00D | 2115C0B1 | 2115C0B2 | 2115C0B3 | 2115C0PN | 2115C0AX | 2115C0PG
|  | Монтажная коробка | Крепление на столб(Надо настенный кронштейн) | NPT ¾"Пластиковое влагозащищенное соединение | Подвесный кроштейн для купольной камеры(надо монтажную коробку) | Подвесный кроштейн для купольной камеры (200мм, надо адаптер подвесного крепления TR-CM24-IN) | Подвесный кроштейн для купольной камеры(500мм, надо адаптер подвесного крепления TR-CM24-IN) | Настенный кронштейн | Настенный кронштейн с монтажная коробка (Дополнительный задний выход для кабеля) | Крепление на угол для купольной и цилиндрической камеры
|  | Φ117ммx36мм (4.63" x1.41") | 120ммx120ммx53.4мм(4.7" x 4.7"x 2.1") | NPT 3/4" | Φ110ммx223.5мм (4.3"x8.8") | Φ32ммx220мм (1.3"x8.7") | Φ32ммx520мм (1.3"x20.5") | 184.4 мм × 125.0 мм × 126.4 мм (7.3” × 5.0” × 5.0”) | 231.4 мм × 125.0 мм × 128.8 мм (9.1” × 4.9” × 5.1”) | 207.0 мм × 127.0 мм × 115.6 мм (8.1” × 5.0” × 4.6”)
|  | 0.18кг.(0.4lb) | 0.45кг.(0.99lb) | 0.025кг.(0.055lb) | 0.25кг.(0.55lb) | 0.16кг.(0.35lb) | 0.35кг.(0.77lb) | 0.50кг. | 0.88кг. | 0.42кг.(0.93lb)
PRIME IPC361X S/E PRIME/EASY IPC363X IPC363x SS\SA\SB Mini PTZ IPC64XX/6215 PRIME/EASY IPC353X IPC351x LE IPC352X LE серии IPC363x SE серии IPC3K2XSE серии TIC361XSA Thermal IPC31x LP серии
|  | TR-WM03-B-IN-V2 | TR-JB07/WM03-F-IN-V2 | TR-UP06-IN | TR-A01-IN | TR-CM24-IN | TR-SE24-IN | TR-SE24-A-IN | TR-JB03-H-IN | TR-UC08-C-V2
|  | 2115C0PM | 2115C0PK | 2115C02R | 2160C00D | 2115C0B1 | 2115C0B2 | 2115C0B3 | 2115C0AN | 2115C0PG
|  | Настенный кронштейн | Настенный кронштейн с монтажной коробкой(Дополнительный задний выход для кабеля) | Крепление на столб(Надо настенный кронштейн) | NPT ¾"Пластиковое влагозащищенное соединение | Подвесный кроштейн для купольной камеры(надо монтажную коробку) | Подвесный кроштейн для купольной камеры(200мм, надо адаптер подвесного крепления TR-CM24-IN) | Подвесный кроштейн для купольной камеры(500мм, надо адаптер подвесного крепления TR-CM24-IN) | Монтажная коробка | Крепление на угол для купольной и цилиндрической камеры
|  | 188.0 мм x 126.2 мм x 126.2 мм (7.4” x 5.0” x 5.0” | 235мм×126.2мм× 128.5мм(9.3”×5.0”×5.1”) | 120ммx120ммx53.4мм(4.7" x 4.7"x 2.1") | NPT 3/4" | Φ110ммx223.5мм (4.3"x8.8") | Φ32ммx220мм (1.3"x8.7") | Φ32ммx520мм (1.3"x20.5") | Φ126мм*36мм (4.96” x1.42”) | 207.0 мм × 127.0 мм × 115.6 мм (8.1” × 5.0” × 4.6”)
|  | 0.45кг. | 0.84кг.(1.84 lb) | 0.45кг.(0.99lb) | 0.025кг.(0.055lb) | 0.25кг.(0.55lb) | 0.16кг.(0.35lb) | 0.35кг.(0.77lb) | 0.24кг.(0.53lb) | 0.42кг.(0.93lb)
FishEye CAMERA
IPC86X серии
|  | TR-JB04-D-IN | TR-A01-IN | TR-CM24-IN | TR-SE24-IN | TR-SE24-A-IN
|  | 2115C0AQ | 2160C00D | 2115C0B1 | 2115C0B2 | 2115C0B3
|  | Монтажная коробка | NPT ¾"Пластиковое влагозащищенное соединение | Подвесный кроштейн для купольной камеры(надо монтажную коробку) | Подвесный кроштейн для купольной камеры(200мм, надо адаптер подвесного крепления TR-CM24-IN) | Подвесный кроштейн для купольной камеры(500мм, надо адаптер подвесного крепления TR-CM24-IN)
|  | Φ149ммx40мм (5.9" x1.6") | NPT 3/4" | Φ110ммx223.5мм (4.3"x8.8") | Φ32ммx220мм (1.3"x8.7") | Φ32ммx520мм (1.3"x20.5")
|  | 0.28кг.(0.6lb) | 0.025кг.(0.055lb) | 0.25кг.(0.55lb) | 0.16кг.(0.35lb) | 0.35кг.(0.77lb)
IPC81X серии
|  | TR-JB03-H-IN | TR-A01-IN | TR-CM24-IN | TR-SE24-IN | TR-SE24-A-IN
|  | 2115C0AN | 2160C00D | 2115C0B1 | 2115C0B2 | 2115C0B3
|  | Монтажная коробка | NPT ¾"Пластиковое влагозащищенное соединение | Подвесный кроштейн для купольной камеры(надо монтажную коробку) | Подвесный кроштейн для купольной камеры(200мм, надо адаптер подвесного крепления TR-CM24-IN) | Подвесный кроштейн для купольной камеры(500мм, надо адаптер подвесного крепления TR-CM24-IN)
|  | Φ126мм*36мм (4.96” x1.42”) | NPT 3/4" | Φ110ммx223.5мм (4.3"x8.8") | Φ32ммx220мм (1.3"x8.7") | Φ32ммx520мм (1.3"x20.5")
|  | 0.24кг.(0.53lb) | 0.025кг.(0.055lb) | 0.25кг.(0.55lb) | 0.16кг.(0.35lb) | 0.35кг.(0.77lb)
BULLET CAMERA
IPC23XX серии IPC222x серии 25X серии 2AX серии IPC2K2XSE серии IPC2B1X серии TIC2AX серии
|  | TR-UP06-B-IN | TR-JB07-D-IN-V2 | TR-JB06-A-IN | TR-UP06-C-IN | TR-A01-IN | TR-UC08-C-V2
|  | 2115C08A | 2115C0PJ | 2115C0AY | 2115C0B4 | 2160C00D | 2115C0PG
|  | Крепление на столб | Монтажная коробка (Дополнительный задний выход для кабеля) | Монтажная коробка (Дополнительный задний выход для кабеля) | Крепление на столб | NPT ¾"Пластиковое влагозащищенное соединение | Крепление на угол для купольной и цилиндрической камеры
|  | 99ммx90ммx38мм(3.9" x 3.5"x 1.5") | 124.9 мм × 127.9 мм × 57.0 мм (4.9” × 5.0” × 2.2”) | 104мм*104мм*55.5мм (4.09” x4.09”x2.19”) | 127 × 136 × 62.35мм (5.00” × 5.35” × 2.45”) | NPT 3/4" | 207.0 мм × 127.0 мм × 115.6 мм (8.1” × 5.0” × 4.6”)
|  | 0.2кг.(0.44lb) | 0.58кг.(1.58b) | 0.42кг.(0.93lb) | 0.34кг. (0.75lb) | 0.025кг.(0.055lb) | 0.42кг.(0.93lb)
IPC252EB серии IPC254EB серии
|  | TR-UP06-B-IN | TR-JB07-D-IN-V2 | TR-UP06-C-IN | TR-A01-IN | TR-UC08-C-V2
|  | 2115C08A | 2115C0PJ | 2115C0B4 | 2160C00D | 2115C0PG
|  | Крепление на столб | Монтажная коробка (Дополнительный задний выход для кабеля) | Крепление на столб | NPT ¾"Пластиковое влагозащищенное соединение | Крепление на угол для купольной и цилиндрической камеры
|  | 99ммx90ммx38мм(3.9" x 3.5"x 1.5") | 124.9 мм × 127.9 мм × 57.0 мм (4.9” × 5.0” × 2.2”) | 127 × 136 × 62.35мм (5.00” × 5.35” × 2.45”) | NPT 3/4" | 207.0 мм × 127.0 мм × 115.6 мм (8.1” × 5.0” × 4.6”)
|  | 0.2кг.(0.44lb) | 0.58кг.(1.58b) | 0.34кг. (0.75lb) | 0.025кг.(0.055lb) | 0.42кг.(0.93lb)
IPC2A2X IPC24XLP серии
|  | TR-WM06-C-IN | TR-WM07P-A | TR-UP06-B-IN | TR-CM08P-A | TR-UM06-A-IN
|  | 2115C041 | 2115C0H4 | 2115C08A | 2115C0J2 | 2115C03B
|  | Внутрений Настенный кронштейн | Настенный кронштейн | Крепление на столб | Подвесное крепление | Внутрений настенный /Подвесное крепление
|  | 193ммx60ммx77мм(7.6" x 2.4"x 3.0") | 183.7ммx73.2ммx104.2мм(7.23” x 2.88”x 4.10”) | 99ммx90ммx38мм(3.9" x 3.5"x 1.5") | 183 мм × 97 мм × 70 мм (7,2" x 3,8" x 2,8") | Φ105ммx154.5мм(Φ4.1" x6.1")
|  | 0.2кг.(0.44lb) | 0.1кг.(0.22lb) | 0.2кг.(0.44lb) | 0,08 кг | 0.2кг.(0.44lb)
EASY/PRIME серии IPC21XX
|  | TR-JB05-A-IN | TR-UP06-B-IN | TR-A01-IN | TR-UP06-C-IN | TR-UC08-C-V2
|  | 2115C0AS | 2115C08A | 2160C00D | 2115C0B4 | 2115C0PG
|  | Монтажная коробка (Дополнительный задний выход для кабеля) | Крепление на столб | NPT ¾" Пластиковое влагозащищенное соединение | Крепление на столб | Крепление на угол для купольной и цилиндрической камеры
|  | 93ммX93ммX39мм(3.7" x3.7" x1.5") | 99ммx90ммx38мм(3.9" x 3.5"x 1.5") | NPT 3/4" | 127 × 136 × 62.35мм (5.00” × 5.35” × 2.45”) | 207.0 мм × 127.0 мм × 115.6 мм (8.1” × 5.0” × 4.6”)
|  | 0.2кг.(0.44lb) | 0.2кг.(0.44lb) | 0.025кг.(0.055lb) | 0.34кг. (0.75lb) | 0.42кг.(0.93lb)
IPC231X SB IPC21xx серии (Round mount) IPC232X LB IPC231X LE IPC21XX LB/LE/SB (Round Base)
|  | TR-A01-IN | TR-UP06-C-IN | TR-JB05-B-IN | TR-UC08-C-V2
|  | 2160C00D | 2115C0B4 | 2115C0B0 | 2115C0PG
|  | NPT ¾" Пластиковое влагозащищенное соединение | Крепление на столб | Монтажная коробка(Дополнительный задний выход). | Крепление на угол для купольной и цилиндрической камеры
|  | NPT 3/4" | 127 × 136 × 62.35мм (5.00” × 5.35” × 2.45”) | Φ104ммx54.5мм (Φ4.1" x2.1") | 207.0 мм × 127.0 мм × 115.6 мм (8.1” × 5.0” × 4.6”)
|  | 0.025кг.(0.055lb) | 0.34кг. (0.75lb) | 0.35кг.(0.77lb) | 0.42кг.(0.93lb)
IPC281xxEA серии
|  | TR-CM06-C-IN | TR-UV06-A-IN | TR-UP06-IN | TR-WM06-I-IN
|  | 2115C0BD | 2115C02X | 2115C02R | 2115C0B9
|  | Pendant Mount | Горизонтальное крепление на столб для корпуса | Крепление на столб(Надо настенный кронштейн) | Настенный кронштейн для корпуса
|  | 539.0ммx366.5ммx116.5мм(25.2” x 14.4”x 4.6”) | 115ммx103ммx100мм(4.5" x 4.1"x 3.9") | 120ммx120ммx53.4мм(4.7" x 4.7"x 2.1") | 140мм×88мм×374мм
|  | 1.63кг. (3.59lb) | 0.8кг.(1.76lb) | 0.45кг.(0.99lb) | 0.8кг.(1.76lb)
IPC262EB-HDX10K-I0 IPC2A2XSE серии TIC2621SR-F3-4F4AC-VD(EOM) IPC2B2X серии IPC26X SA/EA серии
|  | TR-UP06-C-IN | TR-UC08-C-V2
|  | 2115C0B4 | 2115C0PG
|  | Крепление на столб | Крепление на угол для купольной и цилиндрической камеры
|  | 127 × 136 × 62.35мм (5.00” × 5.35” × 2.45”) | 207.0 мм × 127.0 мм × 115.6 мм (8.1” × 5.0” × 4.6”)
|  | 0.34кг. (0.75lb) | 0.42кг.(0.93lb)
ANPR серии PKC и IPS-HC
TR-UP06-C-IN
2115C0B4
Крепление на столб
127 × 136 × 62.35мм (5.00” × 5.35” × 2.45”)
0.34кг. (0.75lb)
OmniView CAMERA
IPC8544EA-KM-I1
|  | TR-CM06-C-IN | TR-UV06-C-IN | TR-WE45-D-IN | TR-UP06-B-IN | TR-UP06-IN | TR-JB07-D-IN-V2
|  | 2115C0BD | 2115C0BE | 2115C0B6 | 2115C08A | 2115C02R | 2115C0PJ
|  | Pendant Mount | 2D Bracket Mount | 2D-кронштейн и крепление | Pole mount Adapter(Need Wall mount) | крепление на столб(надо 2D крепление) | Монтажная коробка (Дополнительный задний выход для кабеля)
|  | 539.0ммx366.5ммx116.5мм(25.2” x 14.4”x 4.6”) | 116.9ммx101.0ммx83.0мм(4.6” x 4.0”x 3.3”) | 225.0ммx111.3ммx150.6мм(8.9” x 4.4”x 5.9”) | 99ммx90ммx38мм (3.9”x3.5”x1.5”) | 120ммx120ммx53.4мм(4.7" x 4.7"x 2.1") | 124.9 мм × 127.9 мм × 57.0 мм (4.9” × 5.0” × 2.2”)
|  | 1.63кг. (3.59lb) | 0.28кг. (0.62lb) | 0.58кг. (1.28lb) | 0.2кг.(0.44lb) | 0.45кг.(0.99lb) | 0.58кг.(1.58b)
MultiView CAMERA
IPC322XSS
|  | TR-JB08 | TR-JB07/WM03-H-IN-V2 | TR-WM03-E-IN-V2 | TR-UP06-IN | TR-A01-IN | TR-UC08-C-V2
|  | 2151C0LT | 2151C0PM | 2151C0PN | 2115C02R | 2160C00D | 2115C0PG
|  | Монтажная коробка | Настенный кронштейн с монтажной коробкой | Настенный кронштейн | Крепление на столб(Надо настенный кронштейн) | NPT ¾"Пластиковое влагозащищенное соединение | Крепление на угол для купольной и цилиндрической камеры
|  | Φ176мм x 107мм x 48мм (6.9” x 4.2” x 1.9”) | 126.4мм*126.7мм*230.5мм | 126.4мм*125.6мм*183.4мм | 120ммx120ммx53.4мм(4.7" x 4.7"x 2.1") | NPT 3/4" | 207.0 мм × 127.0 мм × 115.6 мм (8.1” × 5.0” × 4.6”)
|  | 0.24кг.(0.53lb) |  |  | 0.45кг.(0.99lb) | 0.025кг.(0.055lb) | 0.42кг.(0.93lb)
IPC864xEA
|  | TR-UF45-K-IN | TR-WE45-A-IN | TR-WE45-B-IN | TR-CE45-IN
|  | 2151C0MW | 2115C04J | 2115C077 | 2115C038
|  | pendant mount& wall mount | Настенный кронштейн | Настенный кронштейн | Подвесное крепление(200 мм)
|  | Ø 318 x 116 мм (Ø 12.5” x 4.6”) (Ø x H) | 216ммx141ммx314мм(8.5" x 5.6"x 12.4") | 879ммx831мм (34.6” x32.7”) | Φ116.5ммx239мм (Φ4.6" x9.4")
|  | 1.3кг.(2.9lb) | 1.0кг.(2.2lb) | 4.3кг.(9.47lb) | 0.67кг.(1.5lb)
PTZ DOME CAMERA
IPC675 серии(EOM) IPC6312 серии(EOM) IPC631x/IPC632x
|  | TR-JB07-D-IN-V2 | TR-UP06-B-IN | TR-A01-IN | TR-UP06-C-IN | TR-UC08-C-V2 | TR-CM06-D
|  | 2115C0PJ | 2115C08A | 2160C00D | 2115C0B4 | 2115C0PG | 2115C0GW
|  | Монтажная коробка (Дополнительный задний выход для кабеля) | Крепление на столб | NPT ¾" Пластиковое влагозащищенное соединение | Крепление на столб | Крепление на угол для купольной и цилиндрической камеры | Кроштейн потолочного крепления(только для IPC675 и IPC6312 серии)
|  | 124.9 мм × 127.9 мм × 57.0 мм (4.9” × 5.0” × 2.2”) | 99ммx90ммx38мм(3.9" x 3.5"x 1.5") | NPT 3/4" | 127 × 136 × 62.35мм (5.00” × 5.35” × 2.45”) | 207.0 мм × 127.0 мм × 115.6 мм (8.1” × 5.0” × 4.6”) | 104мм x131мм x67мм (4.1” x5.2”x4.6”)
|  | 0.58кг.(1.58b) | 0.2кг.(0.44lb) | 0.025кг.(0.055lb) | 0.34кг. (0.75lb) | 0.42кг.(0.93lb) | 0.088кг.(0.19lb)
IPC62xx серии IPC63xx серии IPC66xx серии IPC6424SR-X25-VF IPC941XX серии
|  | TR-UF45-A-IN | TR-CE45-IN | TR-SE45-IN | TR-SE45-A-IN
|  | 2115C033 | 2115C038 | 2115C035 | 2115C036
|  | Адаптер подвесного крепления | Подвесное крепление(200 мм) | Подвесное крепление(200 мм , надо адаптер подвесного крепления CE45) | Потолочное крепление (500 мм , надо адаптер подвесного крепления CE45)
|  | Φ116ммx30.5мм (Φ4.6" x1.2") | Φ116.5ммx239мм (Φ4.6" x9.4") | Φ59ммx226мм(Φ2.3" x8.9") | Φ59ммx526мм(Φ2.3" x20.7")
|  | 0.3кг.(0.66lb) | 0.67кг.(1.5lb) | 0.42кг.(0.9lb) | 0.93кг.(2.1lb)
|  | TR-WE45-IN | TR-WE45-A-IN | TR-WE45-B-IN | TR-JB12-IN | TR-UP08-A-IN | TR-UC08-A-IN | TR-UP08-B-IN | TR-UC08-B-IN
|  | 2115C037 | 2115C04J | 2115C077 | 2115C04U | 2115C039 | 2115C03A | 2115C054 | 2115C053
|  | Настенный кронштейн | Настенный кронштейн | Настенный кронштейн | Монтажная коробка | Вертикальное крепление на столб (Надо настенный кронштейн), Сталь | Крепление на угол(Надо настенный кронштейн), Сталь | Вертикальное крепление на столб (Надо настенный кронштейн), Al Alloy | Крепление на угол(Надо настенный кронштейн), Al Alloy
|  | 230.3ммx141ммx201.5мм(9.1" x 5.6"x 7.9") | 216ммx141ммx314мм(8.5" x 5.6"x 12.4") | 879ммx831мм (34.6” x32.7”) | 296ммx244ммx127мм (11.7" x9.6" x5") | 215ммx170ммx52мм (4.7”x4.7”x2.1”) | 215ммx210ммx122мм(8.5" x 8.3"x 4.8") | 215ммx172ммx65мм(8.5” x 6.8”x 2.6”) | 215ммx230ммx127мм(8.5” x 9.1”x 5”)
|  | 0.79кг.(1.74lb) | 1.0кг.(2.2lb) | 4.3кг.(9.47lb) | 2.5кг.(5.5lb) | 1.47кг.(3.2lb) | 1.87кг.(4.1lb) | 0.55кг.(1.2lb) | 0.73кг.(1.6lb)
IPC68x серии TIC6831ER-F50-4X38P IPC98246EFW
|  | TR-UF45-A-IN | TR-CE45-IN | TR-SE45-IN | TR-SE45-A-IN
|  | 2115C033 | 2115C038 | 2115C035 | 2115C036
|  | Адаптер подвесного крепления | Подвесное крепление(200 мм) | Подвесное крепление(200 мм , надо адаптер подвесного крепления) | Потолочное крепление (500 мм , надо адаптер подвесного крепления)
|  | Φ116ммx30.5мм(Φ4.6" x1.2") | Φ116.5ммx239мм(Φ4.6" x9.4") | Φ59ммx226мм(Φ2.3" x8.9") | Φ59ммx526мм(Φ2.3" x20.7")
|  | 0.3кг.(0.66lb) | 0.67кг.(1.5lb) | 0.42кг.(0.9lb) | 0.93кг.(2.1lb)
|  | TR-WE45-A-IN | TR-WE45-B-IN | TR-JB12-IN | TR-UP08-A-IN | TR-UC08-A-IN | TR-UP08-B-IN | TR-UC08-B-IN
|  | 2115C04J | 2115C077 | 2115C04U | 2115C039 | 2115C03A | 2115C054 | 2115C053
|  | Настенный кронштейн | Настенный кронштейн | Монтажная коробка | Вертикальное крепление на столб(Надо настенный кронштейн), Сталь | Крепление на угол(Надо Настенный кронштейн), Сталь | Вертикальное крепление на столб(Надо настенный кронштейн), Al Alloy | Крепление на угол(Надо Настенный кронштейн), Al Alloy
|  | 216ммx141ммx314мм(8.5" x 5.6"x 12.4") | 879ммx831мм (34.6” x32.7”) | 296ммx244ммx127мм (11.7" x9.6" x5") | 215ммx170ммx52мм (4.7”x4.7”x2.1”) | 215ммx210ммx122мм(8.5" x 8.3"x 4.8") | 215ммx172ммx65мм(8.5” x 6.8”x 2.6”) | 215ммx230ммx127мм(8.5” x 9.1”x 5”)
|  | 1.0кг.(2.2lb) | 4.3кг.(9.47lb) | 2.5кг.(5.5lb) | 1.47кг.(3.2lb) | 1.87кг.(4.1lb) | 0.55кг.(1.2lb) | 0.73кг.(1.6lb)
IPC76xx серииTIC76xx серии
TR-WM08-B
2115C08G
Настенный кронштейн монтажа для платформы
523мм*180мм*150мм
6.0кг.(13.2lb)
IPC643XLR серии
|  | TR-UF45-L-IN | TR-JB04-E-IN | TR-CE45-IN | TR-SE45-IN | TR-SE45-A-IN | TR-WE45-IN | TR-WE45-B-IN | TR-JB12-IN | TR-UP08-B-IN | TR-UC08-B-IN | TR-FM180-IN
|  | 2151C0N0 | 2151C0MY | 2115C038 | 2115C035 | 2115C036 | 2115C037 | 2115C077 | 2115C04U | 2115C054 | 2115C053 | 2150C0G6
|  | Передаточная пластина, алюминиевый сплав | Монтажная коробка | Подвесное крепление(200 мм) | Подвесное крепление(200 мм , надо адаптер подвесного крепления CE45) | Потолочное крепление (500 мм , надо адаптер подвесного крепления CE45) | Настенный кронштейн | Настенный кронштейн | Монтажная коробка | Вертикальное крепление на столб (Надо настенный кронштейн), Al Alloy | Крепление на угол(Надо настенный кронштейн), Al Alloy | Скрытый монтаж
|  | Φ160 x 46.3 мм (Φ6.3” x 1.82”) | Φ160 x 42.5 мм (Φ6.3" x 1.42") | Φ116.5ммx239мм (Φ4.6" x9.4") | Φ59ммx226мм(Φ2.3" x8.9") | Φ59ммx526мм(Φ2.3" x20.7") | 230.3ммx141ммx201.5мм(9.1" x 5.6"x 7.9") | 879ммx831мм (34.6” x32.7”) | 296ммx244ммx127мм (11.7" x9.6" x5") | 215ммx172ммx65мм(8.5” x 6.8”x 2.6”) | 215ммx230ммx127мм(8.5” x 9.1”x 5”) | Φ280мм*86.9мм
|  | 0.24кг.(0.522lb) | 0.55кг.(1.2lb) | 0.67кг.(1.5lb) | 0.42кг.(0.9lb) | 0.93кг.(2.1lb) | 0.79кг.(1.74lb) | 4.3кг.(9.47lb) | 2.5кг.(5.5lb) | 0.55кг.(1.2lb) | 0.73кг.(1.6lb) | 1203.5g
Apperance
Модель | LENS-YM0312D-3M-NB | LENS-DM3816D-3M-NB | LENS-DM0825-5M-NB | LENS-YM0550-6M | LENS-DM3816-8M-NB | LENS-DM1570-8M-NB | LENS-DM0825-8M-NB
NB-BOM | 4801C078 | 4801C06Q | 4801C08A | 4809C00C | 4801C091 | 4801C08S | 4801C08V
Focal Length | 3-12мм | 3.8-16мм | 8-25мм | 5-50мм | 3.8-16мм | 15-70мм | 8-25мм
Mount | CS | C | CS | CS | CS | C | CS
Format | 1/2.7" | 1/1.8" | 1/1.8" | 1/2.7" | 1/1.8" | 1/1.7" | 1/1.7"
Pixel | 3Мп | 3Мп | 5Мп | 6Мп | 8Мп | 8Мп | 8Мп
Aperture | DC-Iris,F1.4 | DC-Iris,F1.6 | DC auto-iris, F1.4 | DC auto-iris, F1.6 | DC auto-iris, F1.5 | DC auto-iris, F1.5 | DC auto-iris, F1.4
Angle of view | 105°-34° | 103°-22.5° | 50.9°-17.3° | 54.3°-7.6° | 122°- 2.9° | 26°- 6.3° | 51.9°- 17.1°
Size | Φ34.0×45.3×41.0 | Φ52x79.1 | Φ50x83.5 | Φ44×91.76 | Φ50x68.8x58.1 | Φ58x113 | Φ50x83.5

## Аксессуары
Модель | Фото | Описание | РРЦ руб. | Количество шт. в коробке | Примечание
Блоки питания и POE инжекторы
PWR-DC1201-EU |  | DC12В/1A европейский Стандартный блок питания | 890
PWR-DC1201B-EU |  | DC12В/1A европейский стандартный блок питания, цветная коробка | 690 |  | Новинка
PWR-DC1201A-EU |  | DC12В/1A европейский стандартный блок питания, нейстральная коробка | 590
PWR-DC5612-P@NB |  | Инжектор POE для PTZ камеры, нейтральный 65Вт PSE, входный AC 100-240В~ 50/60Hz 2А макс., выход DC 56В/1.16А, 275г.(0.61lb), размер(LxWxH): 140ммx65ммx38мм(5.46”x2.54”x1.48”) | 14390 | 20
SFP модуль
FC-1GT1GP-20SC(TR)-IN |  | Конвертер оптоволоконных медиа, 1*1000M RJ45 порт + 1*1000M оптоволоконный (fiber) порт. Коммутационная способность 4 Gbps, скорость пересылки пакетов 2.976 Mpps, размер буфера 4M bit, MAC 8K. Полнодуплексный и полудуплексный режимы передачи, автоматическое согласование. Дальность передачи 20 км. | 8790 | 20
SFP-GE-LX-SM1310-IN |  | Гигабитный одномодовый оптический модуль 10 км | 4390 | 10
SFP-GE-SX-MM850-IN |  | Гигабитный одномодовый оптический модуль 500м | 3790 | 10
Объектив
LENS-YM0312D-3M-NB |  | 3Мп вариофокальный объектив: 1/2.7", 3-12мм, DC-Iris, F1.4 CS крепление | 5990 | 120
LENS-DM3816D-3M-NB |  | 3Мп вариофокальный объектив: 1/1.8", 3.8-16мм, DC-Iris, C крепление | 12390 | 54
LENS-DM0825-5M-NB |  | 5Мп вариофокальный объектив: 1/1.8", 8-25мм, F1.4 CS крепление | 23190 | 40
LENS-YM0550-6M |  | 6Мп вариофокальный объектив: 1/2.7", 5-50мм, F1.6 CS крепление | 23990 | 40
LENS-DM3816-8M-NB |  | 8Мп вариофокальный объектив: 1/1.8", 3.8-16мм, F1.5 CS крепление | 21990 | 54
LENS-DM1570-8M-NB |  | 8Мп вариофокальный объектив: 1/1.8", 15-70мм, F1.5 C крепление | 45990 | 30
LENS-DM0825-8M-NB |  | 8Мп вариофокальный объектив: 1/1.8", 8-25мм, F1.4 CS крепление | 27190 | 40
Кронштейны и монтажные коробки для видеокамер
TR-JB03-H-IN |  | Монтажная коробка для фиксированной купольной камеры IPC363X, IPC36XXS/E серии и 4Мп fisheye Размер Φ126мм*36мм (4.96” x1.42”) Вес 0.24кг.(0.53lb) Алюминий | 1990 | 54 | Снимается с производства, замена TR-JB03-H-IN-V2
TR-JB03-H-IN-V2 |  | Монтажная коробка для фиксированной купольной камеры IPC363X, IPC36XXS/E серии и 4Мп fisheye Размер Φ126.0 мм × 38.5 мм (Φ5.0” × 1.5”) Вес 0.24кг.(0.53lb) Алюминий | 1990 | 54 | Новинка
TR-JB04-D-IN |  | Монтажная коробка для 8Мп fisheye, настенный монтаж Размер Φ149.2мм*40мм (5.87” x1.57”) Вес 0.31кг.(0.68lb) Алюминий | 2390 | 54
TR-JB03-I-IN |  | Монтажная коробка, настенный монтаж для фиксированной купольной камеры IPC36XXL серии Размер Φ117.8мм*36мм (4.64” x1.42”) Вес 0.2кг.(0.44lb) Алюминий | 1990 | 24
TR-JB07-D-IN |  | Уличный или внутрений монтажная коробка для IPC23XX/222X, IPC74X и IPC252/26X серии(Дополнительный задний выход для кабеля) Размер Φ125мм*125мм*55мм (4.92” x4.92”x2.17”) Вес 0.75кг.(1.65lb) Алюминий | 3990 | 24 | Снимается с производства, замена TR-JB07-D-IN-V2
TR-JB07-D-IN-V2 |  | Уличный или внутрений монтажная коробка дляIPC23XX/222X/2AX/2K2X/2B1X, IPC74X and IPC252/26X(Дополнительный задний выход для кабеля) 124.9 мм × 127.9 мм × 57.0 мм (4.9” × 5.0” × 2.2”) Вес 0.58кг.(1.58lb) Алюминий | 3990 | 24 | Новинка
TR-JB07/WM03-F-IN |  | Уличный Настенный кронштейн для фиксированной купольной камеры, настенный монтаж для фиксированной купольной камеры(Дополнительный задний выход для кабеля) IPC363X и IPC36XXS/E серии, Размер Φ125мм*125мм*233мм (4.92” x4.92”x9.17”) Вес 0.98кг.(2.16lb) Алюминий | 5190 | 18 | Снимается с производства, замена TR-JB07/WM03-F-IN-V2
TR-JB07/WM03-F-IN-V2 |  | Уличный Настенный кронштейн для IPC363X SS\SA\SB, IPC353X, IPC31X LP and IPC3K2XSE серии, Размер 235.0 мм × 126.2 мм × 128.5 мм (9.3” × 5.0” × 5.1”), Вес 0.84кг.(1.84 lb) Алюминий | 5190 | 18 | Новинка
TR-JB03-G-IN |  | Монтажная коробка для фиксированной купольной камеры IPC32X серии и IPC31x серии. Размер φ106.6мм*36мм (4.20” x1.42”) Вес 0.2кг.(0.44lb) Алюминий | 1590 | 72
TR-JB04-C-IN |  | Настенный монтаж для фиксированной купольной камеры IPC323X серии, Размер Φ144.8мм*40мм (5.70” x1.57”) Вес 0.3кг.(0.66lb) Алюминий | 2190 | 54
TR-JB05-A-IN |  | Монтажная коробка для mini цилидрической камеры(Дополнительный задний выход для кабеля) Размер Φ93мм*93мм*39мм (3.66” x3.66”x1.54”) Вес 0.2кг.(0.44lb) Алюминий | 1990 | 48
TR-JB07/WM04-B-IN |  | Настенный кронштейн для фиксированной купольной камеры IPC323X серии(Дополнительный задний выход для кабеля) Размер Φ125мм*125мм*252.5мм (4.92” x4.92”x9.94”) Вес 0.98кг.(2.16lb) Алюминий | 4990 | 18 | Снимается с производства, замена TR-JB07/WM04-B-IN-V2
TR-JB07/WM04-B-IN-V2 |  | Настенный кронштейн для фиксированной купольной камеры IPC323X серии(Дополнительный задний выход для кабеля) Размер 155мм*125.1мм*254.5мм, Алюминий, Вес 0.98кг.(2.16lb) Алюминий | 4990 | 18 | Новинка
TR-UP06-B-IN |  | Уличный адаптер Крепления на столб, установка на столб или рельс для цилидрической камеры IPC22X и IPC24X серии Размер(L × W × H) 99ммx90ммx38мм (3.9”x3.5”x1.5”) Вес 0.2кг.(0.44lb) Алюминий, Нержавеющая сталь | 1390 | 36
TR-WM03-B-IN |  | Настенный монтаж для камеры IPC32X и IPC361X серии, Размер 126ммx126ммx188мм (5” x5” x7.4” Вес 0.5кг.(1.1lb) Алюминий | 3190 | 18 | Снимается с производства, замена TR-WM03-B-IN-V2
TR-WM03-B-IN-V2 |  | Настенный монтаж для камеры IPC31X, IPC361X, IPC363X, IPC353X, IPC351X, IPC352X и IPC3K2X SE серии, Размер 188.0 мм x 126.2 мм x 126.2 мм (7.4” x 5.0” x 5.0” Вес 0.45кг.(1.1lb) Алюминий | 3190 | 18 | Новинка
TR-CE45-IN |  | Внутренее Подвесное крепление(Надо TR-UF45-I-IN) Φ116.5ммx239мм(Φ4.6" x9.4") 0.67кг.(1.5lb) | 3590 | 18
TR-FM152-A-IN |  | Скрытый монтаж, Φ235ммx63мм(Φ9.3" x2.5") 0.49кг.(1.1 lb) | 3590 | 1
TR-JB12-IN |  | Монтажная коробка 296ммx244ммx127мм (11.7" x9.6" x5") 2.5кг.(5.5lb) | 15190 | 1
TR-SE45-IN |  | Подвесное крепление(200 мм , надо TR-UF45-A-IN & TR-CE45-IN) Φ59ммx226мм(Φ2.3" x8.9") 0.42кг.(0.9lb) | 1790 | 18
TR-SE45-A-IN |  | Потолочное крепление (500 мм , надо TR-UF45-A-IN & TR-CE45-IN) Φ59ммx526мм(Φ2.3" x20.7") 0.93кг.(2.1lb) | 3590 | 36
TR-UC08-A-IN |  | Крепление на угол(Сталь) (Надо TR-WE45-IN) 215ммx210ммx122мм(8.5" x 8.3"x 4.8") 1.87кг.(4.1lb) | 2590 | 10
TR-UC08-B-IN |  | Крепление на угол(Al Alloy) (Надо TR-WE45-IN) 215ммx210ммx122мм(8.5" x 8.3"x 4.8") 1.87кг.(4.1lb) | 5590 | 12
TR-UF45-A-IN |  | Адаптер подвесного крепления Φ116ммx30.5мм (Φ4.6" x1.2") 0.3кг.(0.66lb) | 1590 | 45
TR-UM06-A-IN |  | Внутренее натенное/подвесное крепление, Φ105ммx154.5мм(Φ4.1" x6.1") 0.2кг.(0.44lb) | 2390 | 40
TR-UP08-A-IN |  | Вертикальное крепление на столб (Сталь) (Надо TR-WE45-IN), 215ммx170ммx52мм(4.7" x 4.7"x 2.1") 1.47кг.(3.2lb) | 3190 | 10
TR-UP06-IN |  | Крепление на столб(Надо TR-WM04-IN или TR-JB07/WM04-IN или TR-JB07/WM04-A-IN) 120ммx120ммx53.4мм(4.7" x 4.7"x 2.1") 0.45кг.(0.99lb) | 1990 | 18
TR-UP08-B-IN |  | Вертикальное крепление на столб (Алюминий) (Надо TR-WE45-IN), 215ммx170ммx52мм(4.7" x 4.7"x 2.1") 1.47кг.(3.2lb) | 4390 | 10
TR-UV06-A-IN |  | 3D регулируемое крепление Кронштейн / Уличный, установка на столб или рельс для корпуса 115ммx103ммx100мм(4.5" x 4.1"x 3.9") 0.8кг.(1.76lb) | 2390 | 50
TR-WE45-IN |  | Настенный кронштейн(Надо TR-UF45-C-IN) 230.3ммx141ммx201.5мм(9.1" x 5.6"x 7.9") 0.79кг.(1.74lb) | 3190 | 12
TR-WE45-A-IN |  | Настенный кронштейн 216ммx141ммx314мм(8.5" x 5.6"x 12.4") 1.0кг.(2.2lb) | 5390 | 6
TR-WE45-B-IN |  | Настенный кронштейн 4.2кг.(9.26lb) | 12390 | 1
TR-WM04-IN |  | Настенный кронштейн 208ммx125ммx125мм (8.2" x4.9" x4.9") 0.48кг.(1.1lb) | 2590 | 18 | Снимается с производства, замена TR-WM04-IN-V2
TR-WM04-IN-V2 |  | Настенный кронштейн 207.5 мм × 155.0 мм × 125.1 мм (8.2” × 6.1” × 4.9”) 0.47кг.(1.0lb) | 2590 | 18 | Новинка
TR-WM06-I-IN |  | Настенный кронштейн для корпуса 140мм×88мм×374мм 0.8кг.(1.76lb) | 2590 | 15
TR-WM06-C-IN |  | Внутрений Настенный кронштейн , 193ммx60ммx77мм(7.6" x 2.4"x 3.0") 0.2кг.(0.44lb) | 1990 | 24
TR-UM06-E-IN |  | Внутренее Наклонное крепление для фиксированной купольной камеры. Размер Φ109.6ммx24.2мм (3.6” x 0.8”) Вес 0.04кг.(0.1lb) Material Plastic | 390 | 72
TR-WM03-D-IN |  | Настенный монтаж для фиксированной купольной камеры IPC32XS/E/L серии. Размер 126ммx127ммx183мм (4.96” x5” x7.20”) Вес 0.52кг.(1.15lb) Алюминий | 3190 | 18 | Снимается с производства, замена TR-WM03-D-IN-V2
TR-WM03-D-IN-V2 |  | Настенный монтаж для фиксированной купольной камеры IPC32XS/E/L серии. Размер 184.4 мм × 125.0 мм × 126.4 мм (7.3” × 5.0” × 5.0”) Вес 0.50кг. Алюминий | 3190 | 18 | Новинка
TR-JB07/WM03-G-IN |  | Уличный Настенный кронштейн для фиксированной купольной камеры IPC36XXL серии(Дополнительный задний выход для кабеля) Размер Φ125мм*125мм*228мм (4.92” x4.92”x8.98”) Вес 1кг.(2.20lb) Алюминий | 5190 | 18 | Снимается с производства, замена TR-JB07/WM03-G-IN-V2
TR-JB07/WM03-G-IN-V2 |  | Уличный Настенный кронштейн для фиксированной купольной камеры IPC36XXL серии(Дополнительный задний выход для кабеля) Размер 231.4 мм × 125.0 мм × 128.8 мм (9.1” × 4.9” × 5.1”) Вес 0.88кг. Алюминий | 5190 | 18 | Новинка
TR-JB05-B-IN |  | Монтажная коробка для цилиндрической камеры IPC21XX серии с круглым основанием(Дополнительный задний выход для кабеля). Размер Φ104.4мм*54.5мм(4.11” x2.15”) Вес 0.36кг.(0.79lb) Алюминий | 2590 | 60
TR-CM24-IN |  | Внутренее Подвесное крепление. Настенный монтаж для фиксированной купольной камеры IPC323X серии. Размер Φ110мм*223.5мм (4.33” x8.80”) Вес 0.25кг.(0.55lb) Алюминий | 1790 | 30
TR-SE24-IN |  | Внутрений или уличный, Подвесное крепление для фиксированной купольной камеры Размер Φ32ммx220мм(Φ1.26”x8.66”) Вес 0.16кг.(0.35lb) Алюминий | 1090 | 100
TR-SE24-A-IN |  | Внутренее или уличное Подвесное крепление для фиксированной купольной камеры, Размер Φ32ммx520мм(Φ1.26”x20.47”) Вес 0.35кг.(0.77lb) Алюминий | 1890 | 50
TR-UP06-C-IN |  | Адаптер Крепления на столб. Уличный, установка на столб или рельс для цилидрической камеры IPC23XX OEM, IPC23XX/22X, IPC74X и IPC252/26X серии Размер(L × W × H) 127ммx136ммx62.5мм (5”x5.35”x2.46”) Вес 0.34кг.(0.75lb) Алюминий | 1990 | 18
TR-A01-IN |  | NPT ¾"Пластиковое влагозащищенное соединение, 0.025кг.(0.055lb) | 390 | 520
TR-WE45-D-IN |  | Внутрений или уличный настенный Кронштейн для панорамной камеры с мульти-матрицой Размер 225.0ммx111.3ммx150.6мм(8.9” x 4.4”x 5.9”) Вес 0.58кг. (1.28lb) Алюминий | 3790 | 30
TR-CM06-C-IN |  | Внутрений или уличный подвесный Кронштейн для панорамной камеры с мульти-матрицой Размер 539.0ммx366.5ммx116.5мм(25.2” x 14.4”x 4.6”) Вес 1.63кг. (3.59lb) Алюминий | 8790 | 6
TR-UV06-C-IN |  | Кронштейн TR-UV06-C-IN Application Внутрений или уличный, установка на столб или рельс Размер 116.9ммx101.0ммx83.0мм(4.6” x 4.0”x 3.3”) Вес 0.28кг. (0.62lb) Алюминий | 3990 | 24
TR-WM08-B |  | Настенный кронштейн монтажа для платформы, 523мм*180мм*150мм, 6.0кг.(13.2lb) | 35990 | 1
HS-205S |  | Козырек для фиксированной купольной камеры | 990 | 36
HS-217S-B-NB |  | 17 дюймовый уличный кожух для BOX камеры(нормальный тип) | 11190 | 6
HS-217SHB-B-NB |  | 17 дюймовый уличный кожух для BOX камеры(пластмасса и резина) | 16790 | 1
HS-217SHB-IR-B-NB |  | Улучшенный кожух с ИК подсветкой 100м, для 17 inch уличной BOX камеры(пластмасса и резина), 497.7мм×122.6мм×168.9мм, 2.8кг.(6.2lb) | 18390 | 1
TR-JB06-A-IN |  | Монтажная коробка (Дополнительный задний выход для кабеля), 104мм*104мм*55.5мм (4.09” x4.09”x2.19”), 0.42кг.(0.93lb) | 3190 | 60
TR-UC08-C |  | Крепление на угол для купольной и цилиндрической камеры 137ммx127ммx116мм(5.4” x 5.0”x 4.6”),0.42кг.(0.93lb) | 3190 | 20 | Снимается с производства, замена TR-UC08-C-V2
TR-UC08-C-V2 |  | Крепление на угол для купольной и цилиндрической камеры 207.0 мм × 127.0 мм × 115.6 мм (8.1” × 5.0” × 4.6”),0.42кг.(0.93lb) | 3190 | 0 | Новинка
TR-WM07P-B |  | Настенный кронштейн для купольной камеры. | 590 | 36
TR-WM07P-A |  | Настенный кронштейн для цилиндрической камеры. | 390 | 100
TR-CM08P-A |  | Подвесное крепление для цилиндрической камеры, 183 мм × 97 мм × 70 мм (7,2 x 3,8 x 2,8 дюйма) Регулируемый диапазон: панорамирование: 0 ~ 360 °, Наклон:-107°~107° Вес кронштейна: 0,08 кг Материал кронштейна: пластик | 590 | 100
TR-CM06-D |  | Кронштейн потолочного крепления, 104мм x131мм x67мм (4.1” x5.2”x4.6”), 0.088кг.(0.19lb) | 890 | 50
TR-FM180-IN |  | Скрытый монтаж для IPC6432LR-X16-VG1 и IPC6434LR-X16-VG1 Φ280мм*86.9мм | 4790 | 1
HS-207S |  | Солнцезащитный кожух для вариофокальной купольной камеры, 166.5мм×170.0мм×55.5мм(6.56"×6.69"×2.19"), 0.09кг. (0.20lb) | 1590 | 36
TR-JB08 |  | Монтажная коробка для камер с двумя объективами | 1190 | 30
TR-WM03-E-IN |  | настенное крепление для камеры с двумя объективами, | 1990 | 18 | Снимается с производства, замена TR-WM03-E-IN-V2
TR-WM03-E-IN-V2 |  | настенное крепление для камеры с двумя объективами,126.4мм*125.6мм*183.4мм | 1990 | 18 | Новинка
TR-JB07/WM03-H-IN |  | настенное крепление сборки для камеры с двумя объективами, размер 184.4мм*126.7мм*126.4мм (7.3” x 5.0” x 5.0”), 0.54кг. (1.19lb) | 3990 | 18 | Снимается с производства, замена TR-JB07/WM03-H-IN-V2
TR-JB07/WM03-H-IN-V2 |  | Настенное крепление сборки для камеры с двумя объективами, размер 126.4мм*126.7мм*230.5мм | 3990 | 18 | Новинка
GCB01-B7 |  | UNV-Link Pro connect box--интегрированный тестер крепления | 19590 | 20
RM-1U-380 |  | Крепеж 2 дискового регистраторов для монтажа на 19" стойку,52,0 мм(Д) × 15,0 мм(Ш) × 46,0 мм(В) | 790 | 60
RM-1U-260 |  | Крепеж 1 дискового регистраторов для монтажа на 19" стойку, 112.0мм(L) × 27.0мм(W) × 43.6мм(H) | 790 | 60
FL-2U |  | Крепеж 4 и 8 дискового регистраторов для монтажа на 19" стойку, 30,0 мм(Д) × 20,3 мм(Ш) × 86,1 мм(В) | 190 | 100
SL-A |  | Регулируемый направляющий рельс для 16 и 24 дисковых регистратора, 44мм*23.5мм*530~730мм | 9190 | 1
TR-UF45-E-IN |  | Адаптер для фиксированных камер серии 323X | 1190 | 40
TR-UF45-K-IN |  | Адаптер для потолочного/настенного монтажа четырехглазой камеры, Ø 318 x 116 мм (Ø 12,5 "x 4,6") (Ø x В), 1,3 кг, алюминиевый сплав | 5590 | 1
TR-UF45-L-IN |  | Адаптер для PTZ серии IPC643XLR | 1590 |  | Новинка
TR-JB04-E-IN |  | Монтажная коробка для PTZ серии IPC643XLR | 1990 |  | Новинка