## IP камеры
Наименование | Фото |  | Краткие характеристики | РОЗН. | Код
Видеокамеры Dual-light
Видеокамера Optimus IP-E022.1(2.8)MPL |  | 2,1 Мп (Full HD) 2560*1440@20к/с, 1920*1080@25к/с Объектив 2,8 мм, Встроенный микрофон PoE | 1/2.9" 2.0M SC223А Progressive Scan CMOS, Dual-light, GK7205V210, H.265/H.264, фиксированный объектив 2,8 мм, Цв. 0.01Лк (F1.2), 2 диода, warm-light и 2 ИК диода,дальность до 20, D-WDR, Определение движения, Определение людей, Optimus Connect, DC12В(450мА), Внешний PoE max 6Вт(на кабеле), -20°С., +50°С, 90 х 82 мм/ 160 г, пластиковый корпус. | 5707 | В0000018040
Видеокамера Optimus IP-E012.1(2.8)MPL |  | 2 Мп (Full HD) 2560*1440@20к/с, Объектив 2,8мм Встроенный микрофон PoE | 1/2.9" 2.0MP MIS2009 Progressive Scan CMOS, GK7205V210, H.265/H.264, фиксированный объектив 2.8мм, Цв. 0.01Лк (F1.2), ч/б 0.001 Лк (F1.2), 0 Лк при вкл. ИК, ИК-подсветка: 3 ИК-диода, дальность до 20м, 3 диода warm light, дальность до 20м, D-WDR, Встроенный микрофон, Optimus Connect, DC12В(450мА), PoE max 6Вт, 45°С...+50°С, 150х66х67мм, 195 г, металл/пластик, IP67 | 5920 | В0000020001
Видеокамера Optimus IP-E022.1(2.8)MPL_V.1 |  | 2,1 Мп (Full HD) 2560*1440@20к/с, 1920*1080@25к/с Объектив 2,8 мм, Встроенный микрофон PoE | 1/2.9" 2.0M MIS2009 Progressive Scan CMOS, Dual-light, GK7205V210, H.265/H.264, фиксированный объектив 2,8 мм, Цв. 0.01Лк (F1.2), 2 диода, warm-light, дальность до 20, D-WDR, Определение движения, Определение людей, Optimus Connect, DC12В(450мА), Внешний PoE max 6Вт(на кабеле), -20°С., +50°С, 90 х 82 мм/ 160 г, пластиковый корпус. | 5939 | В0000019674
Видеокамера Optimus IP-E042.1(2.8)PL_V.1 |  | 2 Мп(Full HD) 2560*1440@20к/с, 2304*1296,1920*1080,1280*720@25к/с Объектив 2,8 мм PoE | 1/2.8" 2.0MP SC223А Progressive Scan CMOS, Dual-light, GK7205V210, H.265/H.264, фиксированный объектив 2,8мм, Цв. 0.01Лк (F1.2), 3 диода, warm-light, дальность до 20м, 3 ИК диода, дальность до 20м, D-WDR, детектор движения, Определение людей, Optimus Connect, DC12В(450мА), Внешний PoE max 6Вт(на кабеле), -45°С., +50°С, 98х107х72мм, 390 гр., антивандальный корпус, IР66. | 5962 | В0000017557
Видеокамера Optimus IP-E042.1(2.8)MPL_V.1 |  | 2 Мп (Full HD) 2560*1440@20к/с, 1920*1080@25к/с Объектив 2,8 мм Встроенный микрофон PoE | 1/2.9" 2.0MP MIS2009 Progressive Scan CMOS , Dual-light, GK7205V210, H.265/H.264, фиксированный объектив 2,8 мм, Цв. 0.01Лк (F1.2), 3 диода, warm-light, дальность до 20м, 3 ИК диода, дальность до 20м, Встроенный микрофон, DWDR, Определение движения,Определение людей, Optimus Connect, DC12V (350мА), PoE мах 4Вт, -45°С...+50°С, 90х98 мм, 390 г, антивандальный корпус, IР66. | 6681 | В0000019677
Видеокамера Optimus IP-E024.0(2.8)PL |  | 4 Мп(Full HD) 25к/с@2560x1440 Объектив 2,8 мм PoE | 1/3” 4Мп Progressive Scan CMOS SC401AI, Dual-light, NT98562, H.265/H.264, фиксированный объектив 2.8, Цв. 0.01Лк (F1.2), 4 диода, warm-light, дальность до 20м, 4 ИК диода, дальность до 20м , D-WDR, детектор движения, Определение людей, Optimus Connect, DC12V (500мА), PoE, Мах 6Вт, -10°С...+50°С, 90х85 мм, 160 гр., пластиковый корпус, IР20. | 6344 | В0000016750
Видеокамера Optimus IP-E024.0(2.8)MPL |  | 4 Мп до 25к/с @2560x1440 Объектив 2.8 мм PoE Встроенный микрофон | 1/3” 4Мп Progressive Scan CMOS SC401AI, Dual-light, NT98562, H.265/H.264, фиксированный объектив 2.8 мм, цв. 0.01Лк (F1.2), ч/б 0.001 Лк (F1.2) (0Лк при вкл. ИК подсветке), 2 диода, warm-light, дальность до 20м, 2 ИК диода, P2P, D-WDR, Встроенный микрофон, Optimus Connect, DC12В(0.4А), PoE мах 5Вт(на кабеле), -20°С...+50°С при влажности до 90%(без конденсата), 90х82 мм, 180 г, пластиковый корпус | 6768 | В0000018043
Видеокамера Optimus IP-E024.0(2.8)MPL_V.1 |  | 4 Мп до 25к/с @2560x1440 Объектив 2.8 мм PoE Встроенный микрофон | 1/3” 4Мп Progressive Scan CMOS SC401AI, Dual-light, GK7205V500, H.265/H.264, фиксированный объектив 2.8 мм, цв. 0.01Лк (F1.2), ч/б 0.001 Лк (F1.2) (0Лк при вкл. ИК подсветке), 2 диода, warm-light, дальность до 20м, 2 ИК диода, P2P, D-WDR, Встроенный микрофон, Optimus Connect, DC12В(0.4А), PoE мах 5Вт(на кабеле), -20°С...+50°С при влажности до 90%(без конденсата), 90х82 мм, 180 г, пластиковый корпус | 6980 | В0000020062
Видеокамера Optimus IP-E014.0(2.8)MPL |  | 4 Мп(Full HD) До 25к/с@2560x1440 Объектив 2,8 мм PoE Встроенный микрофон | 1/3” 4Мп Progressive Scan CMOS SC401AI, GK7205V500, H.265/H.264, Фиксированный объектив 2.8мм, Цв. 0.01Лк (F1.2), Ч/б 0.001Лк (F1.2), (0 Лк при вкл. ИК подсветке), ИК-подсветка: 3 ИК-диода, дальность до 20м, 3 диода warm light, дальность до 20м, D-WDR, Встроенный микрофон, Optimus Connect, DC12V (0.5А),PoE мах 6Вт -45°С...+50°С, 150х66х67мм, 195 г, металл/пластик, IP67 | 7192 | В0000020003
Видеокамера Optimus IP-E044.0(2.8)MPCL |  | 4 Мп До 25к/с@2560х1440, 25к/с@800x448 Объектив 2,8 PoE Встроенный микрофон | 1/3” 4Мп Progressive Scan CMOS SC401AI, GK7205V500, H.265/H.264, фиксированный объектив 2.8мм, Цв. 0.01Лк (F1.2), ч/б 0.001 Лк (F1.2), 0 Лк при включенной ИК подсветке, ИК-подсветка: 3 ИК диода, дальность до 20м, 3 warm-light диода, дальность до 20м, DWDR, Встроенный микрофон, Optimus Connect, DC12В(450мА), внешний PoE max 6Вт (на кабеле), -45°С...+50°С, 90х98 мм, 290 г, Антивандальный корпус, класс защиты IР65. | 7829 | В0000020080
Видеокамеры Full-Color
Видеокамера Optimus IP-E022.1(2.8)PF_V.1 |  | 2 Мп(Full HD) 2560*1440@20к/с, 2304*1296,1920*1080,1280*720@25к/с Объектив 2,8 мм PoE | 1/2.8" 2.0M SC223А Progressive Scan CMOS, Full Color, GK7205V210, H.265/H.264, фиксированный объектив 2,8мм, Цв. 0.01Лк (F1.2), 8 диодов, warm-light, дальность до 20м, D-WDR, детектор движения, Определение людей, Optimus Connect, DC12V (450мА), Внешний PoE max 6Вт(на кабеле), -10°С...+50°С, 90 х 85 мм/ 160 гр., пластиковый корпус, IP20 | 5495 | В0000017551
Видеокамера Optimus IP-E022.1(2.8)MPF_V.1 |  | 2,1 Мп (Full HD) 2560*1440@20к/с, 1920*1080@25к/с Объектив 2,8 мм, Встроенный микрофон PoE | 1/2.9" 2.0M MIS2009 Progressive Scan CMOS, Full Color, GK7205V210, H.265/H.264, фиксированный объектив 2,8мм, Цв. 0.01Лк (F1.2), 2 диода (warm-light), дальность до 20м, D-WDR, Определение движения, Определение людей, Optimus Connect, Встроенный микрофон, DC12V (450мА), PoE, Мах 6Вт (на кабеле), -20°С...+50°С, 90 х 82 мм/ 160 г, пластиковый корпус, IP20. | 5707 | В0000019673
Видеокамера Optimus IP-E042.1(2.8)MPF_V.1 |  | 2 Мп (Full HD) 2560*1440@20к/с, 1920*1080@25к/с Объектив 2,8 мм Встроенный микрофон PoE | 1/2.9" 2.0MP MIS2009 Progressive Scan CMOS, Full Color, GK7205V210, H.265/H.264, фиксированный объектив 2,8 мм, Цв. 0.01Лк (F1.2), 3 диода, warm-light, дальность до 20м, Встроенный микрофон, DWDR, Определение движения,Определение людей, Optimus Connect, DC12V (350мА), PoE мах 4Вт, -45°С...+50°С, 90х98 мм, 390 г, антивандальный корпус, IР66. | 6151 | В0000019671
Видеокамера Optimus IP-E012.1(2.8)MPF |  | 2 Мп (Full HD) 2560*1440@20к/с, Объектив 2,8мм Встроенный микрофон PoE | 1/2.9" 2.0MP MIS2009 Progressive Scan CMOS, GK7205V500, H.265/H.264, фиксированный объектив 2.8мм, Цв. 0.01Лк (F1.2), ч/б 0.001 Лк (F1.2), 0 Лк при вкл. ИК, ИК-подсветка: 6 warm-light диодов, дальность до 20м, D-WDR, Встроенный микрофон, Optimus Connect, DC12В(450мА), PoE max 6Вт, 45°С...+50°С, 150х66х67мм, 195 г, металл/пластик, кронштейн со скрытой проводкой, IP67 | 6344 | В0000020004
Видеокамера Optimus IP-E024.0(2.8)MPF |  | 4 Мп(Full HD) 25к/с@2560x1440/2304*1296/1920х1080/1280x720 Объектив 2,8 мм, Встроенный микрофон PoE | 1/3” 4Мп Progressive Scan CMOS SC401AI, Full Color, NT98562, H.265/H.264, фиксированный объектив 2.8, Цв. 0.01Лк (F1.2), 2 диода (warm-light), дальность до 20м, D-WDR, детектор движения, Определение людей, Optimus Connect, Встроенный микрофон, DC12V (500мА), PoE, Мах 6Вт, -20°С...+50°С, 90х82 мм, 160 гр., пластиковый корпус, IР20. | 6787 | В0000018042
Видеокамера Optimus IP-E014.0(2.8)MPF |  | 4 Мп(Full HD) 25к/с@2560x1440, 2304*1296 Объектив 2,8 мм Встроенный микрофон PoE | 1/3” 4Мп Progressive Scan CMOS SC401AI, Full Color, GK7205V500, H.265/H.264, фиксированный объектив 2.8, Цв. 0.01Лк (F1.2), Ч/б 0.001Лк (F1.2), (0 Лк при вкл. ИК), 6 диодов, warm-light, дальность до 20м, D-WDR, детектор движения, Определение людей, Optimus Connect, DC12V (450мА), PoE, Мах 6Вт, -45°С...+50°С, 150х66х67 мм, 195 г, корпус: металл/пластик, кронштейн со скрытой проводкой, IP67 | 6980 | В0000020005
Видеокамера Optimus IP-E024.0(2.8)MPF_V.1 |  | 4 Мп(Full HD) 25к/с@2560x1440/2304*1296/1920х1080/1280x720 Объектив 2,8 мм, Встроенный микрофон PoE | 1/3” 4Мп Progressive Scan CMOS SC401AI, Full Color, GK7205V500, H.265/H.264, фиксированный объектив 2.8, Цв. 0.01Лк (F1.2), 2 диода (warm-light), дальность до 20м, D-WDR, детектор движения, Определение людей, Optimus Connect, Встроенный микрофон, DC12V (500мА), PoE, Мах 6Вт, -20°С...+50°С, 90х82 мм, 160 г, пластиковый корпус, IР20. | 6980 | В0000020061
Видеокамера Optimus IP-E044.0(2.8)MPCF |  | 4 Мп До 25к/с@2560х1440, 25к/с@800x448 Объектив 2,8 PoE Встроенный микрофон | 1/3” 4Мп Progressive Scan CMOS SC401AI, GK7205V500, H.265/H.264, фиксированный объектив 2.8мм, Цв. 0.01Лк (F1.2), ч/б 0.001 Лк (F1.2), 0 Лк при включенной ИК подсветке, ИК-подсветка: 3 warm-light диода, дальность до 20м, DWDR, Встроенный микрофон, Optimus Connect, DC12В(350мА), внешний PoE max 6Вт (на кабеле), -45°С...+50°С, 90х98 мм, 290 г, Антивандальный корпус, класс защиты IР65 | 8253 | В0000020079
Видеокамеры с невидимой подсветкой
Видеокамера Optimus IP-E012.1(2.8)PEI_V.2 |  | 2 Мп(Full HD) 2560*1440@20к/с, 2304*1296,1920*1080,1280*720@25к/с Объектив 2,8 мм PoE | 1/2.9" 2.0MP MIS2009 Progressive Scan CMOS, H.265/H.264, фиксированный объектив 2,8мм, Цв. 0.01Лк (F1.2), ч/б 0.001 Лк(F1.2), (0 Лк при вкл. ИК), ИК-подсветка 6 ИК-диодов, 940нм (невидимая подсветка) дальность до 40м, D-WDR, Optimus Connect, DC12В(450мА), PoE, Мах 6Вт, -45°С...+50°С, 150х66х67 мм, 185 г, корпус: металл/пластик, Кронштейн со скрытой проводкой, IP67 | 5939 | В0000019636
Видеокамера Optimus IP-E042.1(2.8)PEI_V.2 |  | 2 Мп (Full HD) 2560*1440@20к/с, 1920*1080@25к/с Объектив 2,8 мм PoE | 1/2.9" 2.0MP MIS2009 Progressive Scan CMOS, H.265/H.264, фиксированный объектив 2,8мм, Цв. 0.01Лк (F1.2), ч/б 0.001 Лк (F1.2), 0 Лк при вкл. ИК, ИК-подсветка 36 ИК диодов, 940нм (невидимая подсветка) дальность до 30м, DWDR, Optimus Connect, DC12V (450мА), PoE, Мах 6Вт, -45°С...+50°С, 138х150х125мм, 790 г, металлический корпус, IР66. | 5939 | В0000019685
Видеокамера Optimus IP-S012.1(2.8)MPCI |  | 2,16 Мп(Full HD) До 20к/с@: 2304*1296 25к/с@1920*1080 Объектив 2,8 PoE Встроенный микрофон | 1/2.8” 2,16Мп Progressive Scan CMOS SONY IMX307 Starvis, GK7205V200, H.265/H.264, фиксированный объектив 2.8мм, Цв. 0.01Лк (F1.2), ч/б 0.001 Лк (F1.2), 0 Лк при включенной ИК подсветке, ИК-подсветка 6 ИК диодов, 940нм (невидимая подсветка), дальность до 40м, DWDR, Встроенный микрофон, Поддержка SD карты, Optimus Connect, DC12В(400мА), PoE мах 5Вт , -45°С...+50°С, 150х66х67 мм, 390 г, металл, антивандальный корпус, кронштейн со скрытой проводкой, IP67 | 7193 | В0000019697
Купольные внутренние видеокамеры
Видеокамера Optimus IP-E022.1(2.8)M_V.1 |  | 2 Мп (Full HD) 2560*1440@20к/с, 1920*1080@25к/с Объектив 2,8 мм, Встроенный микрофон | 1/2.9" 2.0M MIS2009 Progressive Scan CMOS, H.265/H.264, фиксированный объектив 2,8мм, Цв. 0.01Лк (F1.2), ч/б 0.001 Лк (F1.2), 0 Лк при вкл. ИК, 2 ИК -диода (до 20м), D-WDR, Optimus Connect, Встроенный микрофон, DC12V (450мА), -20°С...+50°С, 90х82 мм, 160 г, пластиковый корпус, IP20. | 3944 | В0000019670
Видеокамера Optimus IP-E022.1(2.8)PE_V.3 |  | 2 Мп (1920 (H) х 1088 (V)) 2560*1440, 2304*1296@20к/с, 1920*1080,1280*720@25к/с Объектив 2,8 мм PoE | 1/2.8" 2.0M SC223А Progressive Scan CMOS, H.265/H.264, фиксированный объектив 2,8мм, цв. 0.01Лк (F1.2), ч/б 0.001 Лк (F1.2), 0 Лк при вкл. ИК подсветке, 4 Ик -диода SmartIR (до 20м), D-WDR, P2P(http://connect.optimus-cctv.com/; http://XMeye.net; http://IPeye.ru), DC12V (450мА), PoE, Мах 6Вт, -20°С...+50°С при влажности до 90% (без конденсата), 104х88 мм, 220 г, пластиковый корпус. | 4010 | В0000018052
Видеокамера Optimus IP-E022.1(2.8)MPE_V.0 |  | 2 Мп(Full HD) 2560*1440@20к/с, 2304*1296,1920*1080,1280*720@25к/с Объектив 2,8 мм PoE Встроенный микрофон | 1/2.9" 2.0MP MIS2009 Progressive Scan CMOS, H.265/H.264, фиксированный объектив 2,8мм, цв. 0.01Лк (F1.2), ч/б 0.001 Лк, 0 Лк при вкл. ИК подсветке, 24 Ик -диода (до 20м), D-WDR, Optimus Connect, Встроенный микрофон, DC12В (450мА), PoE, Мах 6Вт, -10°С...+50°С, 119х90 мм, 250 г, пластиковый корпус, IP20 | 4390 | В0000020231
Видеокамера Optimus IP-E022.1(2.8)PE_V.4 |  | 2 Мп (1936 (H) x 1096 (V)) 2560*1440@20к/с, 1920*1080@25к/с Объектив 2,8 мм PoE | 1/2.9" 2.0M MIS2009 Progressive Scan CMOS, H.265/H.264, фиксированный объектив 2,8мм, Цв. 0.01Лк (F1.2),Цв. 0.01Лк (F1.2), ч/б 0.001 Лк (F1.2), 0 Лк при вкл. ИК , 4 ИК -диода SmartIR (до 20м), D-WDR, P2P (http://connect.optimus-cctv.com/; http://XMeye.net), DC12V (450мА), PoE, Мах 6Вт, -20°С...+50°С при влажности до 90% (без конденсата), 104х88 мм, 220 г, пластиковый корпус. | 4434 | В0000019680
Видеокамера Optimus IP-E022.1(2.8)MPE_V.3 |  | 2 Мп (Full HD) 2560*1440@20к/с, 1920*1080@25к/с Объектив 2,8 мм PoE Встроенный микрофон | 1/2.9" 2.0M MIS2009 Progressive Scan CMOS, H.265/H.264, фиксированный объектив 2,8мм, Цв. 0.01Лк (F1.2), ч/б 0.001 Лк (F1.2), 0 Лк при вкл. ИК, 4 Ик -диода (до 20м), Smart IR, D-WDR, Optimus Connect, Встроенный микрофон, DC12V (450мА), PoE, Мах 6Вт, -20°С...+50°С, 104х88 мм, 220 г, пластиковый корпус, IP20. | 4729 | В0000019672
Видеокамера Optimus IP-E022.1(2.8-12)PE_V.2 |  | 2 Мп(Full HD) 2560*1440@20к/с, 2304*1296,1920*1080,1280*720@25к/с Объектив 2,8-12 мм PoE | 1/2.8" 2.0MP SC223А Progressive Scan CMOS, H.265 / H.264, вариофокальный объектив 2,8-12 мм, цв. 0.01Лк (F1.2), 0Лк при вкл. ИК подсветке, ИК-подсветка 30 Ик -диодов (до 22м), D-WDR, Optimus Connect, DC12V (600мА), PoE, Мах 8Вт, -10°С...+50°С, 127х102 мм, 390 гр., пластиковый корпус, IP20 | 6132 | В0000017503
Видеокамера Optimus IP-S022.1(2.8)P_V.1 |  | 2,16 Мп (Full HD) До 20к/с@2304х1296, 25к/с@1920х1080 Объектив 2,8 мм PoE | 1/2.8” 2,16 Мп (Full HD) Progressive Scan CMOS SONY IMX307 Starvis, H.265/H.264, фиксированный объектив 2,8мм, 0.005Лк (F1.2), 0 Лк при вкл. ИК подсветке, ИК-подсветка 24 Ик-диода (до 30м), D-WDR, Optimus Connect, DC12В (500мА), PoE, Мах 6Вт, -10°С...+50°С, 104х88 мм, 220 г, пластиковый корпус. | 6344 | В0000018058
Видеокамера Optimus IP-E022.1(2.8-12)PE_V.3 |  | 2 Мп (Full HD) 2560*1440@20к/с, 1920*1080@25к/с Объектив 2,8-12 мм PoE | 1/2.9" 2.0MP MIS2009 Progressive Scan CMOS, H.265 / H.264, вариофокальный объектив 2,8-12 мм, Цв. 0.01Лк (F1.2), ч/б 0.001 Лк (F1.2), 0 Лк при вкл. ИК, ИК-подсветка 30 Ик -диодов (до 22м), D-WDR, Optimus Connect, DC12V (600мА), PoE, Мах 8Вт, -10°С...+50°С, 127х102 мм, 390 г, пластиковый корпус, IP20. | 6469 | В0000019684
Видеокамера Optimus IP-E022.1(2.8-12)MPE_V.3 |  | 2 Мп (Full HD) 2560*1440@20к/с, 1920*1080@25к/с Объектив 2,8-12 мм PoE, Встроенный микрофон | 1/2.9" 2.0MP MIS2009 Progressive Scan CMOS,GK7205V210, H.265 / H.264, вариофокальный объектив 2,8-12 мм, Цв. 0.01Лк (F1.2), ч/б 0.001 Лк (F1.2), 0 Лк при вкл. ИК, ИК-подсветка 30 Ик -диодов (до 22м), Встроенный микрофон, P2P, D-WDR, Optimus Connect, DC12V (600мА), PoE, Мах 8Вт, -10°С...+50°С, 127х102 мм, 390 г, пластиковый корпус, IP20 | 6681 | В0000019683
Видеокамера Optimus IP-S022.1(2.8)P_V.2 |  | 2,16 Мп(Full HD) До 20к/с@2304х1296, 25к/с@1920х1080 Объектив 2,8 мм PoE | 1/2.8” 2,16 Мп (Full HD) Progressive Scan CMOS SONY IMX307 Starvis, H.265/H.264, фиксированный объектив 2,8мм, цв. 0.005Лк (F1.2), 0 Лк при вкл. ИК подсветке, ИК-подсветка 4 Ик -диода (до 30м), D-WDR, Optimus Connect, DC12V (500мА), PoE, Мах 6Вт, -10°С...+50°С, 104х88 мм, 220 г, пластиковый корпус | 6851 | В0000019235
Видеокамера Optimus IP-S022.1(2.8)MP_V.2 |  | 2,16 Мп(Full HD) До 20к/с@2304х1296, 25к/с@1920х1080 Объектив 2,8 мм PoE Встроенный микрофон | 1/2.8” 2,16 Мп (Full HD) Progressive Scan CMOS SONY IMX307 Starvis, H.265/H.264, фиксированный объектив 2,8мм, цв. 0.005Лк (F1.2), 0 Лк при вкл. ИК подсветке, ИК-подсветка 4 Ик -диода (до 30м), SmartIR, Встроенный микрофон, D-WDR, Optimus Connect, DC12V (500мА), PoE, Мах 6Вт, -20°С...+50°С, 104х88 мм, 220 г, пластиковый корпус | 6978 | В0000019236
Видеокамера Optimus IP-S112.1(1.78)MP_V.1 |  | 2,1 Мп(Full HD) До 20 к/с@2304*1296 25 к/с@1920*1080 1,78мм PoE Встроенный микрофон | 1/2.8” 2,16 Мп (Full HD), Progressive Scan CMOS SONY IMX307 Starvis, GK7205V210, H.265/H.264, фиксированный объектив 1,78мм, цв. 0.005Лк (F1.2), (0 Лк при вкл/ ИК подсветке), ИК-подсветка 3 ARRAY ИК-диода (до 30м), D-WDR, Optimus Connect, DC12В(0.8А), PoE макс. 10Вт, -10°С...+50°С, 154х46 мм, 255 г, пластиковый корпус, IP20 | 7318 | В0000019247
Видеокамера Optimus IP-S022.1(2.8-12)P |  | 2,1 Мп(Full HD) До 20к/с@2304х1296, 25к/с@1920х1080 Объектив 2,8-12 мм PoE | 1/2.8” 2,16 Мп (Full HD), Progressive Scan CMOS SONY IMX307 Starvis, GK7205V200, H.265 / H.264, вариофокальный объектив 2,8-12 мм, цв. 0.005Лк (F1.2), 0Лк при вкл. ИК подсветке, ИК-подсветка 30 Ик -диодов (до 30м), D-WDR, Optimus Connect, DC12V (500мА), PoE, Мах 6Вт, -10°С...+50°С, 127х102 мм, 390 гр., пластиковый корпус, IP20 | 7617 | В0000014963
Видеокамера Optimus IP-S022.1(2.8-12)P_V.1 |  | 2,1 Мп(Full HD) До 20к/с@2304х1296, 25к/с@1920х1080 Объектив 2,8-12 мм PoE | 1/2.8” 2,16 Мп (Full HD), Progressive Scan CMOS SONY IMX307 Starvis, GK7205V210, H.265 / H.264, вариофокальный объектив 2,8-12 мм, цв. 0.005Лк (F1.2), 0Лк при вкл. ИК подсветке, ИК-подсветка 30 ИК -диодов (до 30м), D-WDR, Optimus Connect, DC12V (500мА), PoE, Мах 6Вт, -10°С...+50°С, 127х102 мм, 390 гр., пластиковый корпус, IP20 | 8251 | В0000019244
Видеокамера Optimus IP-E024.0(2.8)P |  | 4 Мп до 25к/с @2560x1440, Объектив 2.8 мм PoE | 1/3” 4Мп Progressive Scan CMOS SC401AI, H.265/H.264, фиксированный объектив 2.8 мм, цв. 0.01Лк (F1.2), ч/б 0.001 Лк (F1.2) (0Лк при вкл. ИК подсветке), ИК-подсветка 24 ИК -диода (до 20м), P2P, D-WDR, Optimus Connect, DC12В(0.5А), PoE мах 6Вт, -20°С...+50°С при влажности до 90%(без конденсата), 119х90 мм, 230 гр., пластиковый корпус, IP20 | 5835 | В0000016747
Видеокамера Optimus IP-E024.0(2.8)P_V.1 |  | 4 Мп до 25к/с @2560x1440, 2304х1296/1920х1080/1280х720 Объектив 2.8 мм PoE | 1/3” 4Мп Progressive Scan CMOS SC401AI, H.265/H.264, фиксированный объектив 2.8 мм, цв. 0.01Лк (F1.2), ч/б 0.001 Лк (F1.2) (0Лк при вкл. ИК подсветке), ИК-подсветка 4 ИК -диода (до 20м), P2P, D-WDR, Optimus Connect, DC12В(0.5А), PoE мах 6Вт, -20°С...+50°С при влажности до 90%(без конденсата), 104х88 мм, 220 г, пластиковый корпус, IP20 | 5835 | В0000018056
Видеокамера Optimus IP-E024.0(2.8)MP |  | 4 Мп до 25к/с @2560x1440, Объектив 2.8 мм PoE Встроенный микрофон | 1/3” 4Мп Progressive Scan CMOS SC401AI, H.265/H.264, фиксированный объектив 2.8 мм, цв. 0.01Лк (F1.2), ч/б 0.001 Лк (F1.2) (0Лк при вкл. ИК подсветке), ИК-подсветка 24 ИК -диода (до 20м), P2P, D-WDR, Встроенный микрофон, Optimus Connect, DC12В(0.5А), PoE мах 6Вт, -20°С...+50°С при влажности до 90%(без конденсата), 119х90 мм, 230 гр., пластиковый корпус, IP20 | 6007 | В0000016748
Видеокамера Optimus IP-E024.0(2.8)MP_V.0 |  | 4 Мп до 25к/с @2560x1440, Объектив 2.8 мм PoE Встроенный микрофон | 1/3” 4Мп Progressive Scan CMOS SC401AI, H.265/H.264, фиксированный объектив 2.8 мм, цв. 0.01Лк (F1.2), ч/б 0.001 Лк (F1.2) (0Лк при вкл. ИК подсветке), ИК-подсветка 24 ИК -диода (до 20м), P2P, D-WDR, Встроенный микрофон, Optimus Connect, GK7205V500, DC12В(0.5А), PoE мах 6Вт, -20°С...+50°С при влажности до 90%(без конденсата), 119х90 мм, 230 г, пластиковый корпус, IP20 | 6007 | В0000020229
Видеокамера Optimus IP-E024.0(2.8)MP_V.2 |  | 4 Мп до 25к/с @2560x1440, Объектив 2.8 мм PoE Встроенный микрофон | 1/3” 4Мп Progressive Scan CMOS SC401AI, H.265/H.264, фиксированный объектив 2.8 мм, цв. 0.01Лк (F1.2), ч/б 0.001 Лк (F1.2) (0Лк при вкл. ИК подсветке), ИК-подсветка 4 ИК -диода (до 20м), Smart IR, P2P, D-WDR, Встроенный микрофон, Optimus Connect, GK7205V500, DC12В(0.5А), PoE мах 6Вт, -20°С...+50°С при влажности до 90%(без конденсата), 104х88 мм, 230 г., пластиковый корпус, IP20 | 6278 | В0000020060
Видеокамера Optimus IP-E024.0(2.8-12)P_V.1 |  | 4 Мп до 25к/с@2560x1440, Объектив 2.8-12мм PoE | 1/3” 4Мп Progressive Scan CMOS SC401AI, H.265/H.264, 2,8-12 мм вариофокальный объектив, цв. 0.01 Лк @ F1.2, ч/б 0.001 Лк @ F1.2 (0 Лк при вкл. ИК подсветке), ИК-подсветка 30 ИК -диодов (до 25м), P2P, D-WDR, Optimus Connect, DC12V (0,5А), PoE, Мах 6Вт, -20°С...+50°С, 128х100 мм, 366 гр., пластиковый корпус, IР20. | 7617 | В0000016746
Видеокамера Optimus IP-E024.0(2.8-12)P_V.2 |  | 4 Мп до 25к/с@2560x1440, Объектив 2.8-12мм PoE | 1/3” 4Мп Progressive Scan CMOS SC401AI, H.265/H.264, 2,8-12 мм вариофокальный объектив, цв. 0.01 Лк @ F1.2, ч/б 0.001 Лк @ F1.2 (0 Лк при вкл. ИК подсветке), ИК-подсветка 30 ИК -диодов (до 25м), P2P, D-WDR, Optimus Connect, GK7205V500, DC12V (0,5А), PoE, Мах 6Вт, -20°С...+50°С, 128х100 мм, 366 г, пластиковый корпус, IР20. | 7617 | В0000020063
Видеокамера Optimus IP-S025.0(2.8)P_V.1 |  | 5,69 Мп 2704x2104 До 20к/с@3072х2048,25к/с@2592х1944 Объектив 2,8 мм PoE | 1/2.8” 5,69 Мп Progressive Scan CMOS SONY IMX335 Starvis, H.265/H.264, фиксированный объектив 2.8 мм, цв. 0.01Лк (F1.2), ч/б 0.001 Лк (F1.2) (0 Лк при включенной ИК подсветке), ИК-подсветка 24 ИК -диода (до 20м), Детектор движения, Определение людей, Определение автомобилей, P2P, D-WDR, Optimus Connect, DC12В(0.6А), PoE мах 8Вт, -20°С...+50°С при влажности до 90%(без конденсата), 119х90 мм, 230 г, пластиковый корпус, IP20. | 8463 | В0000018060
Видеокамера Optimus IP-S025.0(2.8)MP_V.2 |  | 5,69 Мп 2704x2104 До 20к/с@3072х2048, 25к/с@2592х1944 Объектив 2,8 мм PoE Встроенный микрофон | 1/2.8” 5,69 Мп Progressive Scan CMOS SONY IMX335 Starvis, GK7205V300, H.265/H.264, фиксированный объектив 2.8 мм, цв. 0.01Лк (F1.2), ч/б 0.001 Лк (F1.2), 0 Лк при включенной ИК подсветке, ИК-подсветка 4 ИК -диода (до 20м), Детектор движения, Определение людей, Встроенный микрофон, P2P, D-WDR, Optimus Connect, DC12В(0.6А), PoE мах 8Вт, от -20°С до +50°С при влажности до 90%(без конденсата), 104х88 мм, 230 г, пластиковый корпус, IP20. | 8675 | В0000018880
Видеокамера Optimus IP-S025.0(2.8-12)P_V.1 |  | 5,69 Мп 2704x2104 До 20к/с@3072х2048,25к/с@2592х1944 Объектив 2,8-12 мм PoE | 1/2.8” 5,69 Мп Progressive Scan CMOS SONY IMX335 Starvis, H.265/H.264, вариофокальный объектив 2,8-12 мм, цв. 0.01Лк (F1.2), ч/б 0.001 Лк (F1.2) (0Лк при включенной ИК подсветке), ИК-подсветка 30 ИК-диодов (до 25м), P2P, D-WDR, Optimus Connect, DC12В(600мА), PoE мах 8Вт, -20°С...+50°С при влажности до 90%(без конденсата),128х100 мм, 366 г, пластиковый корпус, IP20. | 10988 | В0000018878
Купольные уличные видеокамеры
Видеокамера Optimus IP-E042.1(2.8)E_V.3 |  | 2 Мп (Full HD) 2560*1440@20к/с, 1920*1080@25к/с Объектив 2,8 мм | 1/2.9" 2.0MP MIS2009 Progressive Scan CMOS, GK7205V210, H.265/H.264, фиксированный объектив 2,8мм,Цв. 0.01Лк (F1.2), ч/б 0.001 Лк (F1.2), 0 Лк при вкл. ИК, ИК-подсветка 18 ИК диодов, дальность до 20м, DWDR, Optimus Connect, DC12V (450мА), -45°С...+50°С, 98х107х72мм, 360 г, металлический корпус, IР66. | 4220 | В0000019666
Видеокамера Optimus IP-E042.1(2.8)PE_V.4 |  | 2 Мп (Full HD) 2560*1440@20к/с, 1920*1080@25к/с Объектив 2,8 PoE | 1/2.9" 2.0MP MIS2009 Progressive Scan CMOS, GK7205V210, H.265/H.264, фиксированный объектив 2.8мм, Цв. 0.01Лк (F1.2), ч/б 0.001 Лк (F1.2), 0 Лк при вкл. ИК, ИК-подсветка 18 ИК диодов, дальность до 20м, D-WDR, Optimus Connect, DC12V (450мА), Внешний PoE мах 6Вт(на кабеле), -45°С...+50°С, 98х107х72мм, 390 г, антивандальный корпус, IР66. | 4878 | В0000019681
Видеокамера Optimus IP-E042.1(2.8)MP_V.1 |  | 2 Мп (Full HD) 2560*1440@20к/с, 1920*1080@25к/с Объектив 2,8 мм PoE Встроенный микрофон | 1/2.9" 2.0MP MIS2009 Progressive Scan CMOS, GK7205V210, H.265/H.264, фиксированный объектив 2.8мм, Цв. 0.01Лк (F1.2), ч/б 0.001 Лк (F1.2), 0 Лк при вкл. ИК, ИК-подсветка 3 ИК-диода, SmartIR, (до 20м) , DWDR, Встроенный микрофон, Optimus Connect, DC12В(450мА), PoE max 6Вт, -45°С...+50°С, 90х98 мм, 390 г, Антивандальный корпус, класс защиты IР66. | 4899 | В0000019669
Видеокамера Optimus IP-E042.1(2.8)MP (b) |  | 2 Мп(Full HD) 2560*1440, 2304*1296@20к/с, 1920*1080,1280*720@25к/с Объектив 2,8 мм PoE | 1/2.8" 2.0MP SC223А Progressive Scan CMOS, GK7205V210, H.265/H.264, фиксированный объектив 2.8мм, Цв. 0.01Лк (F1.2), ч/б 0.001 Лк (F1.2), (0 Лк при вкл. ИК подсветке), ИК-подсветка 3 ИК-диода, SmartIR, (до 20м) , D-WDR, Встроенный микрофон, Optimus Connect, DC12В(450мА), PoE max 6Вт, -45С...+50С, 90х98 мм, 390 г, Антивандальный корпус, класс защиты IР66, цвет- чёрный. | 5005 | В0000019864
Видеокамера Optimus IP-S042.1(2.8)MPC |  | 2,16 Мп(Full HD) До 20к/с@1920*1080, 25к/с@800x448 Объектив 2,8 PoE | 1/2.8” 2,16 Мп (Full HD) Progressive Scan CMOS SONY IMX307 Starvis, GK7205V210, H.265/H.264, фиксированный объектив 2.8мм, 0.005Лк (F1.2), (0 Лк при вкл. ИК подсветке), ИК-подсветка 2 ИК диода, дальность до 25м, DWDR, Встроенный микрофон,Поддержка microSD карт до 512Гб. Optimus Connect, DC12В(450мА), PoE max 6Вт (на кабеле), -45С...+50С, 90х108 мм, 290 г, Антивандальный корпус, класс защиты IР65. | 6471 | В0000018786
Видеокамера Optimus IP-E072.1(2.8)MPE_V.2 |  | 2 Мп (Full HD) 2560*1440@20к/с, 1920*1080@25к/с Объектив 2,8 PoE, Встроенный микрофон | 1/2.9" 2.0MP MIS2009 Progressive Scan CMOS, H.265 / H.264, фиксированный объектив 2,8 мм,Цв. 0.01Лк (F1.2), ч/б 0.001 Лк(F1.2), 0 Лк при вкл. ИК, ИК-подсветка 12 Ик-диодов (до 10м), Optimus Connect, Встроенный микрофон, DWDR, DC12V (500мА), PoE, Мах 6Вт, -45°С...+50°С, 120х120х80мм, 360 г, металлический корпус, IР65. | 6575 | В0000019687
Видеокамера Optimus IP-S042.1(2.8)MP_V.1 |  | 2,1 Мп(Full HD) До 20к/с@2304х1296, 25к/с@1920х1080 Объектив 2,8 мм PoE Встроенный микрофон | 1/2.8” 2,16 Мп (Full HD) Progressive Scan CMOS SONY IMX307 Starvis, H.265/H.264, фиксированный объектив 2,8мм, 0.005Лк (F1.2), 0 Лк при вкл. ИК, ИК-подсветка 3 ИК-диода (до 30м), DWDR, Optimus Connect , DC12V (450мА), PoE, Мах 6Вт, -45°С...+50°С, 90х98мм, 390 г, антивандальный корпус, IР66 | 6683 | В0000019245
Видеокамера Optimus IP-S042.1(2.8)MP (b) |  | 2,16 Мп(Full HD) До 20к/с@2304х1296, 25к/с@1920х1080, 1280х720 Объектив 2,8 PoE | 1/2.8” 2,16 Мп (Full HD) Progressive Scan CMOS SONY IMX307 Starvis, GK7205V200, H.265/H.264, фиксированный объектив 2.8мм, 0.005Лк (F1.2), (0 Лк при вкл. ИК подсветке), ИК-подсветка 3 ИК-диода (до 30м), D-WDR, Встроенный микрофон, Optimus Connect, DC12В(450мА), PoE max 6Вт, -45С...+50С, 90х98 мм, 390 г, Антивандальный корпус, класс защиты IР66, цвет-чёрный. | 6768 | В0000019866
Видеокамера Optimus IP-E042.1(2.8-12)PE_V.1 |  | 2,1 Мп(Full HD) До 20к/с@2304х1296, 25к/с@1920х1080 Объектив 2,8-12 мм PoE | 1/2.8" 3.0MP SC3338 Progressive Scan CMOS, H.265 / H.264, вариофокальный объектив 2,8-12 мм, Цв. 0.01Лк (F1.2), (0 Лк при вкл. ИК подсветке), ИК-подсветка 30 Ик -диодов (до 30м), Optimus Connect, D-WDR, DC12В(600мА), PoE мах 10Вт, -45°С...+50°С, 164х118 мм, 870 гр., металлический корпус, IР66. | 6915 | В0000013624
Видеокамера Optimus IP-S072.1(2.8)MP |  | 2,1 Мп(Full HD) До 20к/с@2304х1296, 25к/с@1920х1080 Объектив 2,8 мм PoE, Встроенный микрофон | 1/2.8” 2,16 Мп (Full HD), Progressive Scan CMOS SONY IMX307 Starvis, H.265 / H.264, фиксированный объектив 2,8 мм, Цв. 0.005Лк (F1.2), (0 Лк при вкл. ИК подсветке), ИК-подсветка 12 Ик -диодов (до 10м), Optimus Connect, Встроенный микрофон, D-WDR, DC12V (500мА), PoE, Мах 6Вт, -45°С...+50°С, 120х120х80мм, 360 гр., металлический корпус, IР65. | 6980 | В0000014982
Видеокамера Optimus IP-E042.1(2.8-12)PE_V.3 |  | 2 Мп(Full HD) 2560*1440@20к/с, 2304*1296,1920*1080,1280*720@25к/с Объектив 2,8 PoE | 1/2.8" 2.0MP SC223А Progressive Scan CMOS, H.265 / H.264, вариофокальный объектив 2,8-12 мм, Цв. 0.01Лк (F1.2), (0 Лк при вкл. ИК подсветке), ИК-подсветка 36 Ик -диодов (до 30м), Optimus Connect, D-WDR, DC12V (600мА), внешний PoE (на кабеле), Мах 8Вт, -45°С...+50°С, 138х150х125 мм, 790 гр., металлический корпус, IР66. | 7193 | В0000017550
Видеокамера Optimus IP-S042.1(2.8)MPC_V.1 |  | 2,16 Мп(Full HD) До 20к/с@1920*1080, 25к/с@800x448 Объектив 2,8 PoE | 1/2.8” 2,16 Мп (Full HD) Progressive Scan CMOS SONY IMX307 Starvis, GK7205V210, H.265/H.264, фиксированный объектив 2.8мм, 0.005Лк (F1.2), (0 Лк при вкл. ИК подсветке), ИК-подсветка 3 ИК диода, дальность до 20м, SmartIR, DWDR, Встроенный микрофон,Поддержка microSD карт до 512Гб. Optimus Connect, DC12В(450мА), PoE max 6Вт (на кабеле), -45С...+50С, 90х98 мм, 300 г, Антивандальный корпус, Металл (Алюминий), Пластик, класс защиты IР65. | 7193 | В0000019950
Видеокамера Optimus IP-S072.1(2.8)MP_V.1 |  | 2,1 Мп(Full HD) До 20к/с@2304х1296, 25к/с@1920х1080 Объектив 2,8 мм PoE, Встроенный микрофон | 1/2.8” 2,16 Мп (Full HD), Progressive Scan CMOS SONY IMX307 Starvis, H.265 / H.264, фиксированный объектив 2,8 мм, Цв. 0.005Лк (F1.2), (0 Лк при вкл. ИК подсветке), ИК-подсветка 12 Ик-диодов (до 10м), Optimus Connect, Встроенный микрофон, D-WDR, DC12V (500мА), PoE, Мах 6Вт, -45°С...+50°С, 120х120х80мм, 360 г, металлический корпус, IР65 | 7193 | В0000019246
Видеокамера Optimus IP-E042.1(2.8-12)PE_V.4 |  | 2 Мп (Full HD) 2560*1440@20к/с, 1920*1080@25к/с Объектив 2,8 PoE | 1/2.9" 2.0MP MIS2009 Progressive Scan CMOS, H.265 / H.264, вариофокальный объектив 2,8-12 мм, Цв. 0.01Лк (F1.2), ч/б 0.001 Лк (F1.2), 0 Лк при вкл. ИК, ИК-подсветка 36 Ик -диодов (до 30м), Optimus Connect, D-WDR, DC12V (600мА), внешний PoE (на кабеле), Мах 8Вт, -45°С...+50°С, 138х150х125 мм, 790 г, металлический корпус, IР66. | 7763 | В0000019686
Видеокамера Optimus IP-E044.0(2.8)MP (b) |  | 4 Мп(Full HD) 2560*1440, 2304*1296, 1920*1080, 1280*720@25к/с Объектив 2,8 мм PoE | 1/3” 4Мп Progressive Scan CMOS SC401AI, NT98562, H.265/H.264, фиксированный объектив 2.8мм, Цв. 0.01Лк (F1.2), ч/б 0.001 Лк (F1.2), (0 Лк при вкл. ИК подсветке), ИК-подсветка 3 ИК-диода, SmartIR, (до 20м) , D-WDR, Встроенный микрофон, Optimus Connect, DC12В(450мА), PoE max 6Вт, -45С...+50С, 90х98 мм, 390 г, Антивандальный корпус, класс защиты IР66, цвет- чёрный. | 6683 | В0000019869
Видеокамера Optimus IP-E044.0(2.8)MPC_V.1 |  | 4 Мп До 25к/с@2560х1440, 25к/с@800x448 Объектив 2,8 PoE | 1/3” 4Мп Progressive Scan CMOS SC401AI, GK7205V500, H.265/H.264, фиксированный объектив 2.8мм, Цв. 0.01Лк (F1.2), ч/б 0.001 Лк (F1.2), 0 Лк при включенной ИК подсветке, ИК-подсветка 3 ИК диода, дальность до 20м, SmartIR, DWDR, Встроенный микрофон, Optimus Connect, DC12В(450мА), внешний PoE max 6Вт (на кабеле), -45С...+50С, 90х98 мм, 300 г, Антивандальный корпус, Металл (Алюминий), Пластик, класс защиты IР65. | 7763 | В0000019952
Видеокамера Optimus IP-E044.0(2.8-12)P |  | 4 Мп до 25к/с@2560x1440, Объектив 2.8-12мм PoE | 1/3” 4Мп Progressive Scan CMOS SC401AI, H.265/H.264, вариофокальный объектив 2.8-12 мм, цв. 0.01 Лк @ F1.2, ч/б 0.001 Лк @ F1.2 (0 Лк при включенной ИК подсветке), ИК-подсветка 36 ИК -диодов (до 30м), P2P, D-WDR, Optimus Connect, DC12V (0,5А), PoE, Мах 6Вт, -45°С...+50°С, 138х150х125мм, 790 гр., металлический корпус, IР66. | 7829 | В0000016751
Видеокамера Optimus IP-E074.0(2.8)MP_V.1 |  | 4 Мп до 25к/с@2560x1440, Объектив 2.8мм PoE Встроенный микрофон | 1/3” 4Мп Progressive Scan CMOS SC401AI, H.265/H.264, фиксированный объектив 2.8 мм, цв. 0.01Лк (F1.2), ч/б 0.001 Лк (F1.2) (0Лк при вкл. ИК подсветке), ИК-подсветка 12 Ик -диодов (до 10м), Optimus Connect, Встроенный микрофон, DWDR, GK7205V500, DC12V (500мА), PoE, Мах 6Вт, -45°С...+50°С, 120х120х80мм, 360 г, класс защиты IР65 | 7829 | В0000020082
Видеокамера Optimus IP-E044.0(2.8-12)P_V.1 |  | 4 Мп до 25к/с@2560x1440/2304*1296/1920х1080/12 80x720, Объектив 2.8-12мм PoE | 1/3” 4Мп Progressive Scan CMOS SC401AI, H.265/H.264, вариофокальный объектив 2.8-12 мм, цв. 0.01 Лк (F1.2), ч/б 0.001 Лк (F1.2) (0 Лк при включенной ИК подсветке), ИК-подсветка 30 ИК-диодов (до 30м), P2P, D-WDR, Optimus Connect, DC12V (0,5А), PoE, Мах 6Вт, -45°С...+50°С, 164х118 мм, 870 г, антивандальный корпус, IР66. | 8060 | В0000019076
Видеокамера Optimus IP-E044.0(2.8-12)P_V.3 |  | 4 Мп до 25к/с@2560x1440, 25к/с 800х448, Объектив 2.8-12мм PoE | 1/3” 4Мп Progressive Scan CMOS SC401AI, H.265/H.264, вариофокальный объектив 2.8-12 мм, цв. 0.01 Лк (F1.2), ч/б 0.001 Лк (F1.2) (0 Лк при включенной ИК подсветке), ИК-подсветка 30 ИК-диодов (до 30м), GK7205V500, P2P, D-WDR, Optimus Connect, DC12V (500мА), PoE, Мах 6Вт, -45°С...+50°С, 164х118 мм, 870 г, антивандальный корпус, IР66, IK10 | 8060 | В0000020232
Видеокамера Optimus IP-E044.0(2.8-12)P_V.2 |  | 4 Мп до 25к/с@2560x1440, 25к/с 800х448 Объектив 2.8-12мм PoE | 1/3” 4Мп Progressive Scan CMOS SC401AI, H.265/H.264, вариофокальный объектив 2.8-12 мм, цв. 0.01 Лк (F1.2), ч/б 0.001 Лк (F1.2) (0 Лк при включенной ИК подсветке), ИК-подсветка: 36 ИК-диодов, дальность до 30м, GK7205V500, P2P, D-WDR, Optimus Connect, DC12V (500мА), PoE, Мах 6Вт, -45°С...+50°С, 138х150х125мм, 790 г, антивандальный корпус, IР66 | 8253 | В0000020081
Видеокамера Optimus IP-S045.0(2.8)MP (b) |  | 5,69 Мп(Full HD) До 20к/с@2592х1944, 25к/с@2560х1440, 1920х1080 Объектив 2,8 PoE | 1/2.8” 5,69 Мп Progressive Scan CMOS SONY IMX335 Starvis, GK7205V300, H.265/H.264, фиксированный объектив 2.8мм, Цв. 0.01Лк (F1.2), ч/б 0.001 Лк (F1.2), (0 Лк при вкл. ИК подсветке), ИК-подсветка 3 ИК-диода (до 30м), D-WDR, Встроенный микрофон, Optimus Connect, DC12В(450мА), PoE max 6Вт, -45С...+50С, 90х98 мм, 390 гр., Антивандальный корпус, класс защиты IР66, цвет - чёрный. | 8675 | В0000019867
Видеокамера Optimus IP-S045.0(2.8)MP_V.1 |  | 5,69 Мп 2704x2104 До 20к/с@3072х2048, 25к/с@2592х1944 Объектив 2,8 мм PoE Встроенный микрофон | 1/2.8” 5,69 Мп Progressive Scan CMOS SONY IMX335 Starvis, GK7205V300, H.265/H.264, фиксированный объектив 2.8мм, цв. 0.01Лк (F1.2), ч/б 0.001 Лк (F1.2), (0 Лк при вкл. ИК подсветке), ИК-подсветка 3 ИК-диода (до 20м), D-WDR, Встроенный микрофон, Optimus Connect, DC12В(600мА), PoE max 8Вт, -45С...+50С, 90х98 мм, 390 г, антивандальный корпус, класс защиты IР66. | 8675 | В0000018889
Видеокамера Optimus IP-S075.0(2.8)MP_V.1 |  | 5,69 Мп 2704x2104 До 20к/с@3072х2048, 25к/с@2592х1944 Объектив 2,8 мм PoE Встроенный микрофон | 1/2.8” 5,69 Мп Progressive Scan CMOS SONY IMX335 Starvis, GK7605V100, H.265 / H.264, фиксированный объектив 2,8 мм, цв. 0.01Лк (F1.2), ч/б 0.001 Лк (F1.2), (0 Лк при вкл. ИК), ИК-подсветка 12 Ик -диодов (до 10м), Optimus Connect, Встроенный микрофон, D-WDR, DC12V(500мА), PoE, Мах 6Вт, -45°С...+50°С, 120х120х80мм, 360 г, металлический корпус, IР65. | 8890 | В0000018890
Видеокамера Optimus IP-S045.0(2.8)MPC_V.1 |  | 5,69 Мп(Full HD) До 20к/с@3072х2048, 25к/с@2592х1944 Объектив 2,8 PoE | 1/2.8” 5,69 Мп Progressive Scan CMOS SONY IMX335 Starvis, GK7205V300, H.265/H.264, фиксированный объектив 2.8мм, Цв. 0.01Лк (F1.2), ч/б 0.001 Лк (F1.2), 0 Лк при включенной ИК подсветке, ИК-подсветка 3 ИК диода, дальность до 20м, SmartIR, DWDR, Встроенный микрофон, Optimus Connect, DC12В(450мА), PoE max 6Вт , -45°С...+50°С, 90х98 мм, 300 г, Антивандальный корпус, Металл (Алюминий), Пластик, класс защиты IР65. | 9314 | В0000019951
Видеокамера Optimus IP-S045.0(2.8-12)P_V.2 |  | 5,69 Мп 2704x2104 До 20к/с@3072х2048, 25к/с@2592х1944 Объектив 2,8-12 мм PoE | 1/2.8” 5,69 Мп Progressive Scan CMOS SONY IMX335 Starvis, H.265/H.264, вариофокальный объектив 2,8-12мм, цв. 0.01Лк (F1.2), ч/б 0.001Лк (F1.2), 0 Лк при вкл. ИК, ИК-подсветка 36 ИК диодов, дальность до 40м, P2P, D-WDR, DC12В(600мА), внешний PoE (на кабеле) мах 8Вт, -45°С...+50°С, 138х150х100 мм, 730 г, антивандальный корпус, класс защиты IР65. | 10988 | В0000018888
Цилиндрические уличные видеокамеры
Видеокамера Optimus IP-E012.1(2.8)ME_V.2 |  | 2 Мп (Full HD) 1936 (H) x 1096 (V), 2560*1440@20к/с, Объектив 2,8мм Встроенный микрофон | 1/2.9" 2.0MP MIS2009 Progressive Scan CMOS, GK7205V210, H.265/H.264, фиксированный объектив 2.8мм, Цв. 0.01Лк (F1.2), ч/б 0.001 Лк (F1.2), 0 Лк при вкл. ИК, ИК-подсветка 4 ИК-диода, дальность до 25м , D-WDR, Встроенный микрофон, Optimus Connect, DC12V (450мА), 45°С...+50°С, 167х64х65 мм, 280 г, пластиковый корпус, IР67. | 4220 | В0000019665
Видеокамера Optimus IP-E012.1(2.8)MPE_V.2 |  | 2 Мп (Full HD) 2560*1440@20к/с, Объектив 2,8мм Встроенный микрофон PoE | 1/2.9" 2.0MP MIS2009 Progressive Scan CMOS, GK7205V210, H.265/H.264, фиксированный объектив 2.8мм, Цв. 0.01Лк (F1.2), ч/б 0.001 Лк (F1.2), 0 Лк при вкл. ИК, ИК-подсветка 4 ИК-диода, дальность до 25м , D-WDR, Встроенный микрофон, Optimus Connect, DC12В(450мА), PoE max 6Вт, 45°С...+50°С, 167х64х65 мм, 300 г, пластиковый корпус, IР67. | 4729 | В0000019667
Видеокамера Optimus IP-E012.1(3.6)PE_V.4 |  | 2 Мп (Full HD) 2560*1440@20к/с, 1920*1080@25к/с Объектив 3,6 мм, PoE | 1/2.9" 2.0MP MIS2009 Progressive Scan CMOS, GK7205V210, H.265/H.264, фиксированный объектив 3,6мм, Цв. 0.01Лк (F1.2), (0 Лк при вкл. ИК подсветке), ИК-подсветка 6 Ик-диодов (до 40м), D-WDR, Optimus Connect, DC12V (450мА), PoE, Мах 6Вт, -45°С...+50°С, 150х66х67 мм, 185 г., корпус: металл/пластик. Кронштейн со скрытой проводкой, IP67 | 4793 | В0000019642
Видеокамера Optimus IP-E012.1(2.8)PE_V.5 |  | 2 Мп (Full HD) 2560*1440@20к/с, 1920*1080@к/с; Объектив 2,8мм PoE | 1/2.9" 2.0MP MIS2009 Progressive Scan CMOS, GK7205V210, H.265/H.264, фиксированный объектив 2.8мм, Цв. 0.01Лк (F1.2), ч/б 0.001 Лк (F1.2), 0 Лк при вкл. ИК, 6 Ик-диодов (до 40м), D-WDR, Optimus Connect, DC12V (450мА), PoE, Мах 6Вт, -45°С...+50°С, 150х66х67 мм, 185 г, металл/пластик, кронштейн со скрытой проводкой, IP67 | 4920 | В0000019627
Видеокамера Optimus IP-S012.1(2.8)MPC |  | 2,16 Мп(Full HD) До 20к/с@: 2304*1296 25к/с@1920*1080 Объектив 2,8 PoE Встроенный микрофон | 1/2.8” 2,16Мп Progressive Scan CMOS SONY IMX307 Starvis, GK7205V200, H.265/H.264, фиксированный объектив 2.8мм, Цв. 0.01Лк (F1.2), ч/б 0.001 Лк (F1.2), 0 Лк при включенной ИК подсветке, ИК-подсветка 6 ИК диодов, дальность до 40м, DWDR, Встроенный микрофон, Поддержка SD карты, Optimus Connect, DC12В(400мА), PoE мах 5Вт , -45°С...+50°С, 150х66х67 мм, 390 г, металл/пластик, антивандальный корпус, кронштейн со скрытой проводкой, IP67. | 6980 | В0000018785
Видеокамера Optimus IP-S012.1(2.8)MPC (b) |  | 2,16 Мп(Full HD) До 20к/с@: 2304*1296 25к/с@1920*1080 Объектив 2,8 PoE Встроенный микрофон | 1/2.8” 2,16Мп Progressive Scan CMOS SONY IMX307 Starvis, GK7205V200, H.265/H.264, фиксированный объектив 2.8мм, Цв. 0.01Лк (F1.2), ч/б 0.001 Лк (F1.2), 0 Лк при включенной ИК подсветке, ИК-подсветка 6 ИК диодов, дальность до 40м, DWDR, Встроенный микрофон, Поддержка SD карты, Optimus Connect, DC12В(400мА), PoE мах 5Вт , -45°С...+50°С, 150х66х67 мм, 390 г, металл, антивандальный корпус, кронштейн со скрытой проводкой, IP67, цвет - черный | 6980 | В0000019862
Видеокамера Optimus IP-S012.1(3.6)MPC |  | 2,16 Мп(Full HD) До 20к/с@: 2304*1296 25к/с@1920*1080 Объектив 3,6 PoE Встроенный микрофон | 1/2.8” 2,16Мп Progressive Scan CMOS SONY IMX307 Starvis, GK7205V200, H.265/H.264, фиксированный объектив 3.6мм, Цв. 0.01Лк (F1.2), ч/б 0.001 Лк (F1.2), 0 Лк при включенной ИК подсветке, ИК-подсветка 6 ИК диодов, дальность до 40м, DWDR, Встроенный микрофон, Поддержка SD карты, Optimus Connect, DC12В(400мА), PoE мах 5Вт , -45°С...+50°С, 150х66х67 мм, 390 г, металл/ пластик, антивандальный корпус, класс защиты IР67. | 6980 | В0000019706
Видеокамера Optimus IP-E012.1(2.8-12)PE_V.5 |  | 2 Мп (Full HD) 2560*1440@20к/с, 1920*1080@25к/с; Объектив 2,8-12 мм PoE | 1/2.9" 2.0MP MIS2009 Progressive Scan CMOS, H.265/H.264, вариофокальный объектив 2,8-12 мм, Цв. 0.01Лк (F1.2), ч/б 0.001 Лк (F1.2), 0 Лк при вкл. ИК, 8 ИК-диодов, дальность до 40м, D-WDR, Optimus Connect, GK7205V210, DC12В(500мА), PoE, Мах 6Вт, -45°С...+50°С, 233х80х75 мм, 500 г, металлический корпус, IР67. | 7742 | В0000019668
Видеокамера Optimus IP-S012.1(2.8-12)P_V.1 |  | 2,1 Мп(Full HD) До 20к/с@2304х1296, 25к/с@1920х1080 Объектив 2,8-12 мм PoE | 1/2.8” 2,16 Мп (Full HD), Progressive Scan CMOS SONY IMX307 Starvis, H.265/H.264, вариофокальный объектив 2,8-12 мм, цв. 0.005Лк (F1.2), (0 Лк при вкл.ИК подсветке), 42 ИК-диода, дальность до 55м, D-WDR, Optimus Connect, GK7205V210, DC12В(600мА), PoE, Мах 8Вт, -45°С...+50°С, 273х90 мм, 850 г, металлический корпус, IР67 | 8465 | В0000019238
Видеокамера Optimus IP-S012.1(2.8-12)P_V.2 |  | 2,16 Мп(Full HD) До 20к/с@2304х1296, 25к/с@1920х1080 Объектив 2,8-12 мм PoE | 1/2.8” 2,16 Мп (Full HD), Progressive Scan CMOS SONY IMX307 Starvis, H.265/H.264, вариофокальный объектив 2,8-12 мм, цв. 0.005Лк (F1.2), (0 Лк при вкл.ИК подсветке), 8 ИК-диодов, дальность до 45м, D-WDR, Optimus Connect, GK7205V200, DC12В(500мА), PoE, Мах 6Вт, -45°С...+50°С, 233х80х75 мм, 450 г, металлический корпус, IР67 | 9102 | В0000019459
Видеокамера Optimus IP-S012.1(5-50)P_V.2 |  | 2,1 Мп До 20к/с 2304х1296 25к/с@1920х1080 Объектив 5-50мм PoE | 1/2.8” 2,1 Мп (Full HD), Progressive Scan CMOS SONY IMX307 Starvis, GK7205V210, формат сжатия H.264/ H.265, варифокальный объектив 5-50 мм, 0.005Лк (F1.2) (0 Лк при вкл.ИК подсветке), 8 ИК-диодов, дальность до 70 м, Optimus Connect, PoE мах 6Вт, DC12В(500мА), От -45°С до +50°С, 233х80x75 мм, 465 г, металлический корпус, IP67 | 15806 | В0000019782
Видеокамера Optimus IP-E014.0(2.8)MPC |  | 4 Мп(Full HD) До 25к/с@2560x1440 Объектив 2,8 PoE Встроенный микрофон | 1/3” 4Мп Progressive Scan CMOS SC401AI, GK7205V500, H.265/H.264, фиксированный объектив 2.8 мм, Цв. 0.01Лк (F1.2), Ч/б 0.001Лк (F1.2), 0 Лк при вкл. ИК, ИК-подсветка 6 ИК диодов, дальность до 30м, D-WDR, Встроенный микрофон, Поддержка SD карты, Optimus Connect, DC12В(450мА), PoE мах 6Вт , -45°С...+50°С, 150х66х67 мм, 195 г, металл/пластик, кронштейн со скрытой проводкой, IP67. | 6999 | В0000019256
Видеокамера Optimus IP-E014.0(2.8)MPC (b) |  | 4 Мп(Full HD) До 25к/с@2560x1440 Объектив 2,8 PoE Встроенный микрофон | 1/3” 4Мп Progressive Scan CMOS SC401AI, GK7205V500, H.265/H.264, фиксированный объектив 2.8 мм, Цв. 0.01Лк (F1.2), Ч/б 0.001Лк (F1.2), 0 Лк при вкл. ИК, ИК-подсветка 6 ИК диодов, дальность до 30м, D-WDR, Встроенный микрофон, Поддержка SD карты, Optimus Connect, DC12В(450мА), PoE мах 6Вт , -45°С...+50°С, 150х66х67 мм, 195 г, металл/пластик, кронштейн со скрытой проводкой, IP67, цвет - черный | 6999 | В0000019868
Видеокамера Optimus IP-E014.0(3.6)MPC |  | 4 Мп(Full HD) До 25к/с@2560x1440 Объектив 3,6 PoE Встроенный микрофон | 1/3” 4Мп Progressive Scan CMOS SC401AI, GK7205V500, H.265/H.264, фиксированный объектив 3.6 мм, Цв. 0.01Лк (F1.2), Ч/б 0.001Лк (F1.2), 0 Лк при вкл. ИК, ИК-подсветка 6 ИК диодов, дальность до 30м, D-WDR, Встроенный микрофон, Поддержка SD карты, Optimus Connect, DC12В(450мА), PoE мах 6Вт , -45°С...+50°С, 150х66х67 мм, 195 г, металл/пластик, кронштейн со скрытой проводкой, IP67. | 6999 | В0000019705
Видеокамера Optimus IP-E014.0(2.8-12)P_V.0 |  | 4 Мп до 25к/с@2560x1440, Объектив 2.8-12мм PoE | 1/3” 4Мп Progressive Scan CMOS SC401AI, H.265/H.264, 2,8-12 мм вариофокальный объектив, цв. 0.01 Лк @ F1.2, ч/б 0.001 Лк @ F1.2 (0 Лк при вкл. ИК подсветке), ИК-подсветка 42 ИК -диода (до 40м), P2P, D-WDR, Optimus Connect, GK7205V500, DC12В(0,5А), PoE, Мах 6Вт, -45°С...+50°С, 245х80 мм, 550 г, металлический корпус, IР67 | 8041 | В0000020230
Видеокамера Optimus IP-E014.0(2.8-12)P_V.3 |  | 4 Мп до 25к/с@2560x1440 Объектив 2.8-12мм PoE | 1/3” 4Мп Progressive Scan CMOS SC401AI, H.265/H.264, 2,8-12 мм вариофокальный объектив, цв. 0.01 Лк @ F1.2, ч/б 0.001 Лк @ F1.2 (0 Лк при вкл. ИК подсветке), ИК-подсветка 8 ИК-диодов, дальность до 40м, P2P, D-WDR, Optimus Connect, GK7205V500, DC12В(500мА), PoE мах 6Вт, -45°С...+50°С, 233х80х75 мм, 500 г, металлический корпус, IР67 | 8041 | В0000020059
Видеокамера Optimus IP-S015.0(2.8)MPC |  | 5.69 Мп(2704 × 2104) До 20к/с@: 3072х2048 25к/с@2592х1944 Объектив 2,8 PoE Встроенный микрофон | 1/2.8” 5,69 Мп Progressive Scan CMOS SONY IMX335 Starvis, GK7205V300, H.265/H.264, фиксированный объектив 2.8 мм, Цв. 0.01Лк (F1.2), ч/б 0.001 Лк (F1.2), 0 Лк при включенной ИК подсветке, ИК-подсветка 6 ИК диодов, дальность до 30м, DWDR, Встроенный микрофон, Поддержка SD карты, Optimus Connect, DC12В(400мА), PoE мах 5Вт , -45°С...+50°С, 150х66х67 мм, 390 г, металл/пластик, антивандальный корпус, класс защиты IР67. | 9314 | В0000018787
Видеокамера Optimus IP-S015.0(2.8)MPC (b) |  | 5.69 Мп(2704 × 2104) До 20к/с@: 3072х2048 25к/с@2592х1944 Объектив 2,8 PoE Встроенный микрофон | 1/2.8” 5,69 Мп Progressive Scan CMOS SONY IMX335 Starvis, GK7205V300, H.265/H.264, фиксированный объектив 2.8 мм, Цв. 0.01Лк (F1.2), ч/б 0.001 Лк (F1.2), 0 Лк при включенной ИК подсветке, ИК-подсветка 6 ИК диодов, дальность до 30м, DWDR, Встроенный микрофон, Поддержка SD карты, Optimus Connect, DC12В(400мА), PoE мах 5Вт , -45°С...+50°С, 150х66х67 мм, 390 г, металл, антивандальный корпус, класс защиты IР67, цвет - черный | 9314 | В0000019861
Видеокамера Optimus IP-S015.0(3.6)MPC |  | 5.69 Мп(2704 × 2104) До 20к/с@: 3072х2048 25к/с@2592х1944 Объектив 3,6 PoE Встроенный микрофон | 1/2.8” 5,69 Мп Progressive Scan CMOS SONY IMX335 Starvis, GK7205V300, H.265/H.264, фиксированный объектив 3.6мм, Цв. 0.01Лк (F1.2), ч/б 0.001 Лк (F1.2), 0 Лк при включенной ИК подсветке, ИК-подсветка 6 ИК диодов, дальность до 30м, DWDR, Встроенный микрофон, Поддержка SD карты, Optimus Connect, DC12В(400мА), PoE мах 5Вт , -45°С...+50°С, 150х66х67 мм, 390 г, металл/ пластик, антивандальный корпус, класс защиты IР67. | 9314 | В0000019704
Видеокамера Optimus IP-S015.0(2.8-12)P_V.2 |  | 5,69 Мп(Full HD) До 20к/с@3072х2048,25к/с@2592х1944 Объектив 2,8-12 мм PoE | 1/2.8” 5,69 Мп Progressive Scan CMOS SONY IMX335 Starvis, H.265/H.264, вариофокальный объектив 2.8-12 мм, 0.005Лк (F1.2), 0 Лк при вкл. ИК, ИК-подсветка 8 ИК-диодов, дальность до 40м, P2P, D-WDR, Optimus Connect, DC12В(500мА), PoE макс. 6Вт, -45°С...+50°С, 233х80х75 мм, 500 г, металлический (алюминий) корпус, антивандальный. Кронштейн со скрытой проводкой, IP67. | 11433 | В0000019462
Серия ECO
Видеокамера Optimus ECO IP-012.1(2.8)MP |  | 2 Мп (Full HD) 2034*1296@20к/с, 800*448@25к/с Объектив 2,8 мм PoE Встроенный микрофон | 1/2.9" 2.0MP MIS2009 Progressive Scan CMOS, H.265/H.264, фиксированный объектив 2,8мм, Цв. 0.01Лк (F1.2), ч/б 0.001 Лк (F1.2), 0 Лк при вкл. ИК, 4 ИК -диода (до 25м), D-WDR, Optimus Connect, Встроенный микрофон, DC12В(450мА), PoE, Мах 6Вт, -45°С...+50°С, 167х64х65 мм, 280 г, пластиковый корпус, IP67 | 3151 | В0000019468
Видеокамера Optimus ECO IP-022.1(2.8)MP |  | 2 Мп (Full HD) 2034*1296@20к/с, 800*448@25к/с Объектив 2,8 мм PoE Встроенный микрофон | 1/2.9" 2.0MP MIS2009 Progressive Scan CMOS, H.265/H.264, фиксированный объектив 2,8мм, Цв. 0.01Лк (F1.2), ч/б 0.001 Лк (F1.2), 0 Лк при вкл. ИК, 4 Ик -диода (до 25м), D-WDR, Optimus Connect, Встроенный микрофон, DC12В(450мА), PoE, Мах 6Вт, -20°С...+50°С, 104х88 мм, 220 г, пластиковый корпус | 3151 | В0000019469
Серия для дома
Видеокамера Optimus IP-H062.1(2.8)W_V.1 |  | 2 Мп до 15к/с@1920x1080 Объектив 2.8 мм Wi-Fi Встроенный микрофон | 1/3” 2Мп, Progressive Scan CMOS F37, H265, 2.8мм фиксированный, цв. 0.01 Лк @ F1.2 (0 Лк при вкл. ИК подсветке), Встроенный микрофон, динамик, Поддержка P2P и мобильных приложений, Wi-Fi модуль 2.4 ГГц, IEEE 802.11 b/g/n, поддержка TF карты (micro SD) до 256Гб(не в комплекте), Детекция движения, Потеря сигнала, Закрытие камеры, Обнаружение людей, ИК-подсветка 8 Ик-диодов (до 10м), D-WDR, Optimus Connect, DC5В(1/5A) 3W max, блок питания в комплекте, -10°С...+50°С, 65х65х111 мм, 100 г, Пластик. | 5939 | В0000019810
Видеокамера Optimus IP-H014.0(2.8)MW |  | 4 Мп До 25 к\с @2560х1440 Объектив 2.8 мм Wi-Fi Встроенный микрофон | 1/3” 4Мп Progressive Scan CMOS SC401AI, H.265/H.264, фиксированный объектив 2.8мм, Цв. 0.01Лк (F1.2), Ч/б 0.001Лк (F1.2), (0 Лк при вкл. ИК подсветке), Поддержка P2P и мобильных приложений, Wi-Fi модуль 802.11b/g/n, поддержка microSD до 512ГБ (не в комплекте), ИК-подсветка 6 Ик-диодов (до 30м), D-WDR, Optimus Connect, DC12В (450 мА), -45°С...+50°С, 150х66х67мм, 195 г, металл/пластик, кронштейн со скрытой проводкой, IP67 | 7829 | В0000019267
Видеокамера Optimus IP-H044.0(2.8)MW_V.2 |  | 4 Мп до 25к/с@2560x1440 Объектив 2.8 мм Wi-Fi Встроенный микрофон | 1/3” 4Мп Progressive Scan CMOS SC401AI, H.264, H.265, фиксированный объектив 2.8мм, Цв. 0.01Лк (F1.2), ч/б 0.001 Лк (F1.2), 0 Лк при вкл. ИК подсветке, Поддержка P2P и мобильных приложений, Wi-Fi модуль 802.11 b/g/n, поддержка microSD до 512 ГБ не ниже 10 класса (не в комплекте), ИК-подсветка 3 ИК-диода (до 20м),SmartIR, D-WDR, Optimus Connect, Встроенный микрофон, DC12В (450 мА), -45°С...+50°С, 90х98 мм, 295 г, металл (аллюминий), пластик IP65 | 7829 | В0000019954
Видеокамера Optimus IP-H015.0(2.8)MW |  | 5,69 Мп До 20 к\с @3072х2048, до 25 к/с 2592х1944 Объектив 2.8 мм Wi-Fi Встроенный микрофон | 1/2.8” 5,69 Мп Progressive Scan CMOS SONY IMX335 Starvis, H.265/H.264, фиксированный объектив 2.8мм, Цв. 0.01Лк (F1.2), Ч/б 0.001Лк (F1.2), (0 Лк при вкл. ИК подсветке), Поддержка P2P и мобильных приложений, Wi-Fi модуль 802.11b/g/n, поддержка microSD до 512ГБ (не в комплекте), ИК-подсветка 6 Ик-диодов (до 30м), D-WDR, Optimus Connect, DC12В (400 мА), -45°С...+50°С, 150х66х67мм, 390 г, металл, антивандальный корпус, класс защиты IР67 | 9929 | В0000019268
Видеокамера Optimus IP-H045.0(2.8)MW_V.2 |  | 5 Мп до 20к/с@3072х2048, 25к/с@2592х1944 Объектив 2.8 мм Wi-Fi Встроенный микрофон | 1/2.8” 5,69 Мп Progressive Scan CMOS SONY IMX335 Starvis, H.264, H.265, фиксированный объектив 2.8мм, Цв. 0.01Лк (F1.2), ч/б 0.001 Лк (F1.2), 0 Лк при вкл. ИК подсветке, Поддержка P2P и мобильных приложений, Wi-Fi модуль 802.11 b/g/n, поддержка microSD до 512 ГБ не ниже 10 класса (не в комплекте), ИК-подсветка 3 ИК-диода (до 20м), D-WDR, Optimus Connect, Встроенный микрофон, DC12В (450 мА), -45°С...+50°С, 90х98 мм, 295 г, металл (аллюминий), пластик IP65. | 9929 | В0000019953
Камера-регистратор
Видеокамера Optimus IP-L133.0(2.8) |  | 3 Мп | MSC8328P, Угол обзора 120º, Хранение 64 Гб, Цифр.зум В 8 раз Дисплей 2.0 дюйма, диагональ ≥ 51 мм Детекция движения, Голосовая запись, Авто режим, Тревожный сигнал. Видеоформат MP4, Разрешение видео 2304x1296/30к/сек 1920x1080/30к/сек 1280x720 60к/сек /30к/сек 848X480 30к/сек, Перемотка записей вперед/назад, разрешение фото 40М (7360X5496), 32М (7552X4248), 26M (6800X3824), 20M (5168x3880) 14M (4352x3264), 8M (3264x2448) Аудио. Подсветка может видеть человеческое лицо в пределах 7 метров и контур тела в пределах 10 метров 6000 мАч перезаряжаемая батарея Вес 170 г., 83 x 58 x 35 мм, IP66, Высота падения 1.5 - 2.5 метра, -35℃～55℃, Интерфейс USB 2.0. Стандартные аксессуары Камера, прищепка, длинная прищепка, кабель USB, сетевое зарядное устройство. | 17987 | В0000016468
Поворотные IP-видеокамеры
Видеокамера Optimus IP-S092.1(20x) mini_V.1 |  | 2,1 Мп(Full HD) 20x Моторизированный объектив 4.7~94мм | 1/ 2.8" 2.1Мп Sony Starvis IMX307 CMOS, H.265+/H.265/H.264+/H.264, 20x Моторизированный объектив, увеличение 4.7~94мм моторизированный F1.6~F2.7, Цвет: 0.0001 Лк@F1.6, Ч/б: 0.001 Лк@F1.6, 0 Лк при включенной ИК подсветке, Обзор 0-360°, наклон 90°,Скорость вращения: 0.1°/с-80°/с, наклона: 0,1°/с - 80°/с., 4 тура, до 12 предустановок в каждом (доступ), 4 шаблона, 180 сек каждый, micro-SD до 512Гб(SDXC, SDHC, SD), D-WDR, P2P, 7 ИК-диодов (до 100м), Питание DC12В ±10% 4А. (блок питания в комплекте), -40°С...+60°С, 281x207 мм, 2100 г, IP66, кронштейн в комплекте 205x144x108мм | 36064 | В0000019812
Видеокамера Optimus IP-P082.1(10x)P_v.1 |  | 2,1 Мп(Full HD) 10x Оптическое увеличение 5.1~51мм | 1/2.8" IMX307, H.264, 10x оптическое увеличение 5.1~51 мм вариофокальный моторизированный F1.6, цв. 0.5Лк, Ч/б: 0.01Лк@F1.6 (0Лк при включенной ИК подсветке), Обзор 0°~250°, наклон 60°, Вращение: 0,5°/сек - 12°/сек., наклон: 0,5°/сек - 10°/сек., 255 предустановок, 8 туров, 4 шаблона, поддержка micro-SD карты до 64 Гб, 4 ИК-диода с линзами, изменение дальности подсветки в зависимости от угла обзора (до 80м), P2P, питание DC12В (1А), PoE IEEE 802.3af Мах 12Вт, -40ºC~60ºC, пластиковый корпус IР66, 153мм×93мм×130мм; 854 гр., настенный алюминиевый кронштейн в комплекте 150х50х59 мм. | 37529 | В0000013482
Видеокамера Optimus IP-S092.1(20x)P |  | 2,1 Мп(Full HD) 20x Оптическое увеличение 4.7~94мм | 1/ 2.8" 2.1Мп Sony Starvis IMX307 CMOS, H.265+/H.265/H.264+/H.264, 20x Оптическое увеличение 4.7~94мм моторизированный F1.6~F2.7, Цифровой зум 16х, Цвет: 0.0001 Лк@F1.2, Ч/б: 0.0001 Лк@F1.2, 0 Лк при включенной ИК подсветке, Обзор 360° без ограничений, наклон 90°,Скорость вращения: 200°/Сек.макс; наклона 80°/Сек. макс., 128 предустановок, 4 программируемых тура, 4 шаблона, micro-SD до 512Гб(SDXC, SDHC, SD), D-WDR, P2P, 8 ИК-диодов (до 120м), Питание DC12В ±10% 4А. (блок питания в комплекте), PoE 802.3at 20Вт макс., блок питания в комплекте, -40°С...+60°С, 350x229мм, 5000 гр., антивандальный корпус, IP66, кронштейн в комплекте 205x144x108мм | 47714 | В0000016778
Монтажная коробка
Монтажная коробка для видеокамеры Optimus PB-01 |  |  | Монтажная коробка для крепления видеокамер, пластик, 6 кабельных вводов, размеры 140х140х46 мм, IP65. Подходит для всех камер Optimus (с монтажным основанием меньше 100 мм) кроме: Smart IP-P045.0(4x)D Smart IP-P042.1(4x)D IP-S112.1(1.78)P IP-S112.1(1.78)MP_V.1 IP-E072.1(2.8)PE_V.2 IP-E072.1(2.8)MPE_V.1 IP-E072.1(2.8)MPE_V.2 IP-S072.1(2.8)MP IP-S072.1(2.8)MP_V.1 IP-E074.0(2.8)MP IP-S075.0(2.8)MP_V.1 | 529 | В0000020291
Монтажная коробка для видеокамеры Optimus JB-05 |  |  | Монтажная коробка OPTIMUS предназначена для выполнения монтажа видеокамер Optimus IP-Е, Optimus AHD, EL IP, EL AHD (подробнее смотрите на сайте Optimus). Количество кабельных вводов - 2 боковых, 1 передний, 1 задний. Способ монтажа - настенный/потолочный. Размеры: Ø105,6×49,2 мм, 0,5 кг, металл. | 1483 | В0000012519
Товары категории SALE на складе в ограниченном количестве! После обнуления остатков поставляться больше не будут.
IP камеры Optimus интегрированы c ПО CVS, TRASSIR, Macroscop, Axxon, Intellect, Domination, Линия.

## IP камеры проф. серии
Наименование | Фото |  | Краткие характеристики | РОЗН. | Код
Видеокамеры с активным сдерживанием
Видеокамера Optimus Basic ACT IP-P045.0(2.8)MD |  | 5 Мп Объектив 2,8мм PoE Встроенный микрофон | 1/2.7" 5 МП CMOS OS05A20, аппаратный WDR 120дБ, раздельные настройки для дневного и ночного режима, антитуман, ROI(8 зон), маска(4 зоны), до 30к/с@5MP,4MP,3MP,2MP,960P,720P,VGA,QVGA, Mstar 339G, фиксированный объектив 2,8 мм, 0.005 Лк @ F1.2 (0 Лк при включенной ИК подсветке), режим день/ночь (Автоматически/Вручную/По расписанию, встроенный ИК-фильтр), Н.264/H.265/Н.264+/H.265+/MJPEG(MJPEG для второго потока), 3 потока, TCP/IP,HTTP,DHCP,DNS,DDNS,RTP/RTSP,SMTP,NTP,UPnP,SNMP,HTTPS,FTP, ONVIF 18.12 Profile S/G/T, DROPBOX, интеллект. функции (Обнаружение движения, вторжение в периметр, пересечение линии, обнаружение пешеходов и транспортных средств, детекция звука), microSD карта до 256Гб, ИК-подсветка 2 ИК диода Array с линзой (до 30м) вкл./выкл. вручную или автоматически, встроенный микрофон, DC12В(700мА); РоЕ, Мах 8Вт, от -45°С до +50°С, Антивандальный корпус, IP67, 150х70 мм, 320 гр. | 18776 | В0000017093
Видеокамера Optimus Basic ACT IP-P015.0(2.8)MD |  | 5 Мп Объектив 2,8мм PoE Встроенный микрофон | 1/2.7" 5 МП CMOS SC500AI, аппаратный WDR 120дБ, антитуман, ROI(8 зон), маска(4 зоны), до 30к/с@5MP,4MP,3MP,2MP,960P,720P,VGA,QVGA, SSC30KQ, фиксированный объектив 2,8 мм, 0.002 Лк @ F1.0 (0 Лк при включенной ИК подсветке), режим день/ночь (Автоматически/Вручную/По расписанию, встроенный ИК-фильтр), Н.264/H.265/Н.264+/H.265+/MJPEG(MJPEG для второго потока), 3 потока, TCP/IP,HTTP,DHCP,DNS,DDNS,RTP/RTSP,SMTP,NTP,HTTPS, ONVIF 18.12 Profile S/G/T, DROPBOX, интеллект. функции (Распознавание лиц, Обнаружение людей и транспорта, Вторжение в периметр, Пересечение линии, Подсчет пересечений, Тепловая карта, Обнаружение плотности толпы, Определение длины очереди, Распознавание автомобильных номеров, Детекция редких звуков, детекция неподвижных объектов), WDR до 120дБ, microSD карта, до 256Гб, Smart IR 1 ИК диод, дальность до 25м, 2 Warm Light диода, дальность до 20м, вкл./выкл. вручную или автоматически, встроенный микрофон, DC12В(600мА); РоЕ, Мах 9Вт, от -45°С до +50°С, Металлический корпус, IP67, 100х90мм, 420 гр. | 21087 | В0000017092
Купольные уличные видеокамеры
Видеокамера Optimus Basic IP-P042.1(2.8)MD |  | 2,1 Мп Объектив 2,8мм PoE Встроенный микрофон | 1/2.8" 2 Мп CMOS IMX307 Starvis, аппаратный WDR 120дБ, раздельные настройки для дневного и ночного режима, антитуман, ROI(8 зон), маска(4 зоны), До 30fps@2MP/960P/720P/VGA/QVGA, Mstar 327DE, фиксированный объектив 2,8 мм, 0.01 Лк @ F1.2 (0 Лк при включенной ИК подсветке), режим день/ночь (Автоматически/Вручную/По расписанию, встроенный ИК-фильтр), Н.264/H.265/Н.264+/H.265+/MJPEG(MJPEG для второго потока), 3 потока, TCP/IP,HTTP,DHCP,DNS,DDNS,RTP/RTSP,SMTP,NTP,UPnP,SNMP,HTTPS,FTP, ONVIF 18.12 Profile S/G/T, DROPBOX, интеллект. функции (Обнаружение движения, Обнаружение звука), WDR до 120дБ, microSD карта, до 256Гб, Smart IR, 2 ИК диода Array с линзой (до 30м) вкл./выкл. вручную или автоматически, встроенный микрофон, DC12В(600мА); РоЕ, Мах 9Вт, от -45°С до +50°С, Металлический корпус, IP66, 100х90мм, 320 гр. | 15976 | В0000014391
Видеокамера Optimus Smart IP-P042.1(2.8)MD |  | 2,1 Мп Объектив 2,8мм PoE Встроенный микрофон | 1/2.8" 2 Мп CMOS IMX307 Starvis, аппаратный WDR 120дБ, раздельные настройки для дневного и ночного режима, антитуман, ROI(8 зон), маска(4 зоны), до 60fps@1080P,960P,720P,VGA,QVGA, Mstar 338G, фиксированный объектив 2,8 мм, 0.005 Лк @ F1.2 (0 Лк при включенной ИК подсветке), режим день/ночь (Автоматически/Вручную/По расписанию, встроенный ИК-фильтр), Н.264/H.265/Н.264+/H.265+/MJPEG(MJPEG для второго потока), 3 потока, TCP/IP,HTTP,DHCP,DNS,DDNS,RTP/RTSP,SMTP,NTP,UPnP,SNMP,HTTPS,FTP, ONVIF 18.12 Profile S/G/T, DROPBOX, интеллект. функции (Определение лиц, обнаружение движения, вторжение в периметр, пересечение линии, обнаружение пешеходов и транспорта, подсчет пересечений), microSD карта, до 256Гб, Smart IR, 2 ИК диода Array с линзой (до 30м) вкл./выкл. вручную или автоматически, встроенный микрофон, DC12В(700мА); РоЕ, Мах 8Вт, от -45°С до +50°С, Антивандальный корпус, IP67, 100х90мм, 320 гр. | 17085 | В0000013489
Видеокамера Optimus Smart IP-P042.1(4x)D |  | 2,1 Мп Объектив 2,7-12мм PoE | 1/2.8" 2 Мп CMOS IMX307 Starvis, аппаратный WDR 120дБ, раздельные настройки для дневного и ночного режима, антитуман, ROI(8 зон), маска(4 зоны), до 60fps@1080P,960P,720P,VGA,QVGA, Mstar 338G, вариофокальный, моторизированный объектив 2,7-12 мм, 0.005 Лк @ F1.2 (0 Лк при включенной ИК подсветке), режим день/ночь (Автоматически/Вручную/По расписанию, встроенный ИК-фильтр), Н.264/H.265/Н.264+/H.265+/MJPEG(MJPEG для второго потока), 3 потока, TCP/IP,HTTP,DHCP,DNS,DDNS,RTP/RTSP,SMTP,NTP,UPnP,SNMP,HTTPS,FTP, ONVIF 18.12 Profile S/G/T, DROPBOX, поддержка IPEYE, интеллект. функции (Определение лиц, обнаружение движения, вторжение в периметр, пересечение линии, обнаружение пешеходов и транспортных средств, подсчет пересечений), аудио вх/вых, тр. вх/вых, кнопка сброса, поддержка micro-SD карты до 256Гб (не в комплекте), Smart IR, 4 ИК диода(до 45м) вкл./выкл. вручную или автоматически, DC12В(600мА) ; РоЕ, Мах 9Вт, от -45°С до +50°С, Антивандальный корпус, IР67, 135х127мм, 960 гр. | 19976 | В0000013488
Видеокамера Optimus Basic IP-P045.0(2.8)MD |  | 5 Мп Объектив 2,8мм PoE Встроенный микрофон | 1/2.7" 5 МП CMOS OS05A20, аппаратный WDR 120дБ, раздельные настройки для дневного и ночного режима, антитуман, ROI(8 зон), маска(4 зоны), до 30к/с@5MP,4MP,3MP,2MP,960P,720P,VGA,QVGA, Mstar 339G, фиксированный объектив 2,8 мм, 0.005 Лк @ F1.2 (0 Лк при включенной ИК подсветке), режим день/ночь (Автоматически/Вручную/По расписанию, встроенный ИК-фильтр), Н.264/H.265/Н.264+/H.265+/MJPEG(MJPEG для второго потока), 3 потока, TCP/IP,HTTP,DHCP,DNS,DDNS,RTP/RTSP,SMTP,NTP,UPnP,SNMP,HTTPS,FTP, ONVIF 18.12 Profile S/G/T, DROPBOX, интеллект. функции (Распознавание лиц*, Обнаружение людей и транспорта, Вторжение в периметр, Пересечение линии, Подсчет пересечений, Тепловая карта, Обнаружение плотности толпы, Определение длины очереди, Распознавание автомобильных номеров, Детекция редких звуков, Обнаружение неподвижных объектов), microSD карта до 256Гб, Smart IR, 2 ИК диода Array с линзой (до 30м) вкл./выкл. вручную или автоматически, встроенный микрофон, DC12В(700мА); РоЕ, Мах 8Вт, от -45°С до +50°С, Антивандальный корпус, IP67, 100х90мм, 320 гр. *Для полноценной работы данной функции необходим регистратор профессиональной серии NVR-8XXX 16 каналов и выше. При отсутствии регистратора с модулем распознавания, функция будет работать как детекция лиц. | 16574 | В0000014679
Видеокамера Optimus Smart IP-P045.0(2.8)MD |  | 5 Мп Объектив 2,8мм PoE Встроенный микрофон | 1/2.7" 5 МП CMOS OS05A20, раздельные настройки для дневного и ночного режима, антитуман, ROI(8 зон), маска(4 зоны),до 30fps@5MP,4MP,3MP,2MP,960P,720P,VGA,QVGA, Mstar 338G, 2.8 мм фиксированный объектив, 0.005 Лк @ F1.2 (0 Лк при включенной ИК подсветке), режим день/ночь (Автоматически/Вручную/По расписанию, встроенный ИК-фильтр), Н.264/H.265/MJPEG(MJPEG для второго потока), 3 потока, TCP/IP,HTTP,DHCP,DNS,DDNS,RTP/RTSP,SMTP,NTP,UPnP,SNMP,HTTPS,FTP, ONVIF 18.12 Profile S/G/T, DROPBOX, интеллект. функции (Определение лиц, обнаружение движения, вторжение в периметр, пересечение линии, обнаружение пешеходов и транспорта, подсчет пересечений), встроенный микрофон, кнопка сброса, поддержка micro-SD карты до 256Гб (не в комплекте), Smart IR, 2 ИК диода Array с линзой, дальность до 30м, вкл./выкл. вручную или автоматически, D-WDR, DC12В(700мА); РоЕ, Мах 8Вт, от -45°С до +50°С, Антивандальный корпус, IР67, 100х90 мм, 320 гр. | 21729 | В0000013496
Видеокамера Optimus Basic IP-P045.0(4x)D |  | 5 Мп Объектив 2,7-13,5мм PoE | 1/2.7" 5 МП CMOS OS05A20, раздельные настройки для дневного и ночного режима, антитуман, ROI(8 зон), маска(4 зоны), До 30к/с@5MP/4MP/3MP/2MP/960P/720P/VGA/QVGA, Mstar 338G, вариофокальный моторизированный объектив 2,7-13,5 мм, 0.005 Лк @ F1.2 (0 Лк при включенной ИК подсветке), режим день/ночь (Автоматически/Вручную/По расписанию, встроенный ИК-фильтр), Н.264/H.265/Н.264+/H.265+/MJPEG(MJPEG для второго потока), 3 потока, TCP/IP,HTTP,DHCP,DNS,DDNS,RTP/RTSP,SMTP,NTP,UPnP,SNMP,HTTPS,FTP, ONVIF 18.12 Profile S/G/T, DROPBOX, интеллект. функции (Распознавание лиц*, Обнаружение людей и транспорта, Вторжение в периметр, Пересечение линии, Подсчет пересечений, Тепловая карта, Обнаружение плотности толпы, Определение длины очереди, Распознавание автомобильных номеров, Детекция редких звуков,Обнаружение неподвижных объектов), аудио есть, поддержка micro-SD карты до 256Гб (не в комплекте), Smart IR, 4 ИК диода, дальность до 45м, вкл./выкл. вручную или автоматически, WDR до 120дБ, DC12В(600мА); РоЕ, Мах 9Вт, от -45°С до +50°С, Антивандальный корпус, IР67, 135 X 127 мм, 720 гр. *Для полноценной работы данной функции необходим регистратор профессиональной серии NVR-8XXX 16 каналов и выше. При отсутствии регистратора с модулем распознавания, функция будет работать как детекция лиц. | 24420 | В0000014678
Видеокамера Optimus Smart IP-P045.0(4x)D |  | 5 Мп Объектив 2,7-13,5мм PoE | 1/2.7" 5 МП CMOS OS05A20, раздельные настройки для дневного и ночного режима, антитуман, ROI(8 зон), маска(4 зоны), До 30fps@5MP/4MP/3MP/2MP/960P/720P/VGA/QVGA, Mstar 338G, вариофокальный, моторизированный объектив 2,7-13,5 мм, 0.005 Лк @ F1.2 (0 Лк при включенной ИК подсветке), режим день/ночь (Автоматически/Вручную/По расписанию, встроенный ИК-фильтр), Н.264/H.265/Н.264+/H.265+/MJPEG(MJPEG для второго потока), 3 потока, TCP/IP,HTTP,DHCP,DNS,DDNS,RTP/RTОпределение лиц, обнаружение движения, вторжение в периметр, пересечение линии, обнаружение пешеходов и транспортных средств, подсчет пересечений), аудио есть, тр. вх/вых, кнопка сброса, поддержка micro-SD карты до 256Гб (не в комплекте), видеовыход, Smart IR, 4 ИК диода, дальность до 45м, вкл./выкл. вручную или автоматически, D-WDR, DC12В(600мА) ; РоЕ, Мах 9Вт, от -45°С до +50°С, Антивандальный корпус, IР67, 135х127мм, 720 гр. | 28419 | В0000013495
Цилиндрические уличные видеокамеры
Видеокамера Optimus Basic IP-P012.1(2.8)MD |  | 2,1 Мп Объектив 2,8мм PoE Встроенный микрофон | 1/2.8" 2 Мп CMOS IMX307 Starvis, аппаратный WDR 120дБ, раздельные настройки для дневного и ночного режима, антитуман, ROI(8 зон), маска(4 зоны), До 30fps@2MP/960P/720P/VGA/QVGA, Mstar 327DE, фиксированный объектив 2,8 мм, 0.005 Лк @ F1.2 (0 Лк при включенной ИК подсветке) , режим день/ночь (Автоматически/Вручную/По расписанию, встроенный ИК-фильтр), Н.264/H.265/Н.264+/H.265+/MJPEG(MJPEG для второго потока), 3 потока, TCP/IP,HTTP,DHCP,DNS,DDNS,RTP/RTSP,SMTP,NTP,UPnP,SNMP,HTTPS,FTP, ONVIF 18.12 Profile S/G/T, DROPBOX, поддержка IPEYE, интеллект. функции (Обнаружение движения, Детекция звука), встроенный микрофон, кнопка сброса, поддержка micro-SD карты до 256Гб (не в комплекте), видеовыход, Smart IR, 2 ИК диода Array с линзой (до 30м) вкл./выкл. вручную или автоматически, DC12В(600мА) ; РоЕ, Мах 9Вт, от -45°С до +50°С, Антивандальный корпус, кронштейн со скрытой проводкой, IР67, 150x70 мм, 320 гр. | 15307 | В0000014676
Видеокамера Optimus Smart IP-P012.1(4x)D |  | 2,1 Мп Объектив 2,7-13,5мм PoE | 1/2.8" 2 Мп CMOS IMX307 Starvis, аппаратный WDR 120дБ, раздельные настройки для дневного и ночного режима, антитуман, ROI(8 зон), маска(4 зоны), До 60fps@2MP/960P/720P/VGA/QVGA, Mstar 327DE, вариофокальный, моторизированный объектив 2,7-13.5 мм, 0.005 Лк @ F1.2 (0 Лк при включенной ИК подсветке) , режим день/ночь (Автоматически/Вручную/По расписанию, встроенный ИК-фильтр), Н.264/H.265/Н.264+/H.265+/MJPEG(MJPEG для второго потока), 3 потока, TCP/IP,HTTP,DHCP,DNS,DDNS,RTP/RTSP,SMTP,NTP,UPnP,SNMP,HTTPS,FTP, ONVIF 18.12 Profile S/G/T, DROPBOX, поддержка IPEYE, интеллект. функции (Определение лиц, обнаружение движения, вторжение в периметр, пересечение линии, обнаружение пешеходов и транспорта, подсчет пересечений), аудио вх/вых, кнопка сброса, поддержка micro-SD карты до 256Гб (не в комплекте), видеовыход, Smart IR, 4 ИК диода Array с линзой (до 45м) вкл./выкл. вручную или автоматически, DC12В(600мА) ; РоЕ, Мах 9Вт, от -45°С до +50°С, Антивандальный корпус, кронштейн со скрытой проводкой, IР67, 242х88мм, 783 гр. | 25262 | В0000013487
Видеокамера Optimus Basic IP-P012.1(4x)DWG |  | 2,1 Мп Объектив 2,7-13,5мм PoE 2G/3G/4G | 1/2.8" 2 Мп CMOS IMX307 Starvis, аппаратный WDR 120дБ, раздельные настройки для дневного и ночного режима, антитуман, ROI(8 зон), маска(4 зоны), До 30fps@2MP/960P/720P/VGA/QVGA, Mstar 327DE, вариофокальный, моторизированный объектив 2,7-13.5 мм, 0.01 Лк @ F1.2 (0 Лк при включенной ИК подсветке), режим день/ночь (Автоматически/Вручную/По расписанию, встроенный ИК-фильтр), Н.264/H.265/Н.264+/H.265+/MJPEG(MJPEG для второго потока), 3 потока, TCP/IP,HTTP,DHCP,DNS,DDNS,RTP/RTSP,SMTP,NTP,UPnP,SNMP,HTTPS,FTP, ONVIF 18.12 Profile S/G/T, DROPBOX, поддержка IPEYE, интеллект. функции (Обнаружение движения, Обнаружение звука), аудио, кнопка сброса, поддержка micro-SD карты до 256Гб (не в комплекте), 2G/3G/4G связь, Wi-Fi стандарт 802.11 b/g/n, Wi-Fi режим: Точка доступа (для настройки камеры и 4G модуля), видеовыход, Smart IR, 4 ИК диода Array с линзой (до 45м) вкл./выкл. вручную или автоматически, DC12В(600мА) ; РоЕ, Мах 9Вт, от -45°С до +50°С, Антивандальный корпус, кронштейн со скрытой проводкой, IР67, 242х88мм | 32863 | В0000014635
Видеокамера Optimus Smart IP-P012.1(4x)DWG |  | 2,1 Мп Объектив 2,7-13,5мм PoE 2G/3G/4G | 1/2.8" 2 Мп CMOS IMX307 Starvis, аппаратный WDR 120дБ, раздельные настройки для дневного и ночного режима, антитуман, ROI(8 зон), маска(4 зоны), До 60fps@2MP/960P/720P/VGA/QVGA, Mstar 327DE, вариофокальный, моторизированный объектив 2,7-13.5 мм, 0.005 Лк @ F1.2 (0 Лк при включенной ИК подсветке), режим день/ночь (Автоматически/Вручную/По расписанию, встроенный ИК-фильтр), Н.264/H.265/Н.264+/H.265+/MJPEG(MJPEG для второго потока), 3 потока, TCP/IP,HTTP,DHCP,DNS,DDNS,RTP/RTSP,RTMP, SMTP,NTP,UPnP,SNMP,HTTPS,FTP, ONVIF 18.12 Profile S/G/T, DROPBOX, поддержка IPEYE, интеллект. функции (Обнаружение движения, Обнаружение звука), аудио, кнопка сброса, поддержка micro-SD карты до 256Гб (не в комплекте), 2G/3G/4G связь, Wi-Fi стандарт 802.11 b/g/n, Wi-Fi режим: Точка доступа (для настройки камеры и 4G модуля), видеовыход, Smart IR, 4 ИК диода Array с линзой (до 45м) вкл./выкл. вручную или автоматически, DC12В(600мА) ; РоЕ, Мах 9Вт, от -45°С до +50°С, | 36149 | В0000017817
Видеокамера Optimus Basic IP-P015.0(2.8)MD |  | 5 Мп Объектив 2.8 мм PoE Встроенный микрофон | 1/2.7" 5 МП CMOS OS05A20, раздельные настройки для дневного и ночного режима, антитуман, ROI(8 зон), маска(4 зоны), до 30fps@5MP,4MP,3MP,2MP,960P,720P,VGA,QVGA, Mstar 339G, фиксированный объектив 2,8 мм, 0.005 Лк @ F1.2 (0 Лк при включенной ИК подсветке), режим день/ночь (Автоматически/Вручную/По расписанию, встроенный ИК-фильтр, Н.264/H.265/Н.264+/H.265+/MJPEG(MJPEG для второго потока), 3 потока, TCP/IP,HTTP,DHCP,DNS,DDNS,RTP/RTSP,SMTP,NTP,UPnP,SNMP,HTTPS,FTP, ONVIF 18.12 Profile S/G/T, DROPBOX, интеллект. функции (Распознавание лиц*, Обнаружение людей и транспорта, Вторжение в периметр, Пересечение линии, Подсчет пересечений, Тепловая карта, Обнаружение плотности толпы, Определение длины очереди, Распознавание автомобильных номеров, Детекция редких звуков,Обнаружение неподвижных объектов), встроенный микпрофон, поддержка micro-SD карты до 256Гб (не в комплекте), видеовыход, Smart IR, 2 ИК диода Array с линзой, дальность до 30м, вкл./выкл. вручную или автоматически, D-WDR, DC12В(700мА); РоЕ, Мах 8Вт, от -45°С до +50°С, Антивандальный корпус, кронштейн со скрытой проводкой, IР67, 150 X 70 мм, 320 гр. *Для полноценной работы данной функции необходим регистратор профессиональной серии NVR-8XXX 16 каналов и выше. При отсутствии регистратора с модулем распознавания, функция будет работать как детекция лиц | 16574 | В0000013491
Видеокамера Optimus Smart IP-P015.0(2.8)MD |  | 5 Мп Объектив 2.8 мм PoE Встроенный микрофон | 1/2.7" 5 МП CMOS OS05A20, раздельные настройки для дневного и ночного режима, антитуман, ROI(8 зон), маска(4 зоны), до 30fps@5MP,4MP,3MP,2MP,960P,720P,VGA,QVGA, Mstar 338G, фиксированный объектив 2,8 мм, 0.005 Лк @ F1.2 (0 Лк при включенной ИК подсветке), режим день/ночь (Автоматически/Вручную/По расписанию, встроенный ИК-фильтр, Н.264/H.265/Н.264+/H.265+/MJPEG(MJPEG для второго потока), 3 потока, TCP/IP,HTTP,DHCP,DNS,DDNS,RTP/RTSP,SMTP,NTP,UPnP,SNMP,HTTPS,FTP, ONVIF 18.12 Profile S/G/T, DROPBOX, интеллект. функции (Определение лиц, обнаружение движения, вторжение в периметр, пересечение линии, обнаружение пешеходов и транспорта, подсчет пересечений), встроенный микрофон, поддержка micro-SD карты до 256Гб (не в комплекте), видеовыход, Smart IR, 2 ИК диода Array с линзой, дальность до 30м, вкл./выкл. вручную или автоматически, WDR до 120дБ, DC12В(700мА); РоЕ, Мах 8Вт, от -45°С до +50°С, Антивандальный корпус IР67, 150x70 мм, 320 гр. | 22662 | В0000016795
Видеокамера Optimus Basic IP-P015.0(4x)D |  | 5 Мп Объектив 2,7-13,5мм PoE | 1/2.7" 5 МП CMOS OS05A20, аппаратный WDR 120дБ, раздельные настройки для дневного и ночного режима, антитуман, ROI(8 зон), маска(4 зоны), До 30к/с@5MP/4MP/3MP/2MP/960P/720P/VGA/QVGA, Mstar 338G, вариофокальный, моторизированный объектив 2,7-13.5 мм, 0.005 Лк @ F1.2 (0 Лк при включенной ИК подсветке) , режим день/ночь (Автоматически/Вручную/По расписанию, встроенный ИК-фильтр), Н.264/H.265/Н.264+/H.265+/MJPEG(MJPEG для второго потока), 3 потока, TCP/IP,HTTP,DHCP,DNS,DDNS,RTP/RTSP,SMTP,NTP,UPnP,SNMP,HTTPS,FTP, ONVIF 18.12 Profile S/G/T, DROPBOX, поддержка IPEYE, интеллект. функции (Распознавание лиц*, Обнаружение людей и транспорта, Вторжение в периметр, Пересечение линии, Подсчет пересечений, Тепловая карта, Обнаружение плотности толпы, Определение длины очереди, Распознавание автомобильных номеров, Детекция редких звуков, Обнаружение неподвижных объектов), аудио, кнопка сброса, поддержка micro-SD карты до 256Гб (не в комплекте), видеовыход, Smart IR, 4 ИК диода Array с линзой (до 45м) вкл./выкл. вручную или автоматически, DC12В(600мА) ; РоЕ, Мах 9Вт, от -45°С до +50°С, Антивандальный корпус, кронштейн со скрытой проводкой, IР67, 242х88мм *Для полноценной работы данной функции необходим регистратор профессиональной серии NVR-8XXX 16 каналов и выше. При отсутствии регистратора с модулем распознавания, функция будет работать как детекция лиц. | 25531 | В0000014677
Видеокамера Optimus Smart IP-P015.0(4x)D |  | 5 Мп Объектив 2,7-13,5 мм PoE | 1/2.7" 5 МП CMOS OS05A20, раздельные настройки для дневного и ночного режима, антитуман, ROI(8 зон), маска(4 зоны), До 30fps@5MP/4MP/3MP/2MP/960P/720P/VGA/QVGA, Mstar 338G, вариофокальный, моторизированный объектив 2,7-13,5 мм, 0.005 Лк @ F1.2 (0 Лк при включенной ИК подсветке), режим день/ночь (Автоматически/Вручную/По расписанию, встроенный ИК-фильтр,Н.264/H.265/Н.264+/H.265+/MJPEG(MJPEG для второго потока), 3 потока, TCP/IP,HTTP,DHCP,DNS,DDNS,RTP/RTSP,SMTP,NTP,UPnP,SNMP,HTTPS,FTP, ONVIF 18.12 Profile S/G/T, DROPBOX, интеллект. функции (Определение лиц, обнаружение движения, вторжение в периметр, пересечение линии, обнаружение пешеходов и транспортных средств, подсчет пересечений), аудио, тр. вх/вых, поддержка micro-SD карты до 256Гб (не в комплекте), видеовыход, Smart IR, 4 ИК диода, дальность до 45м, вкл./выкл. вручную или автоматически, WDR до 120дБ, DC12В(600мА); РоЕ, Мах 9Вт, от -45°С до +50°С, Антивандальный корпус, кронштейн со скрытой проводкой, IР67, 148.7x109 мм, 783 гр. | 38304 | В0000013494
Видеокамера Optimus Smart IP-P018.0(2.8)MD |  | 8 Мп Объектив 2.8мм PoE Встроенный микрофон | 1/2.8" 8 Мп (4K UHD), Sony CMOS IMX415, раздельные настройки для дневного и ночного режима, антитуман, ROI(8 зон), маска(4 зоны), до 30fps@8MP,5MP,4MP,3MP,2MP,960P,720P,VGA,QVGA, MStar 339G, 2.8 мм фиксированный объектив , 0.01 Лк @ F1.2 (0 Лк при включенной ИК подсветке), режим день/ночь (Автоматически/Вручную/По расписанию, встроенный ИК-фильтр), Н.264/H.265/Н.264+/H.265+/MJPEG(MJPEG для второго потока), 3 потока, TCP/IP,HTTP,DHCP,DNS,DDNS,RTP/RTSP,SMTP,NTP,UPnP,SNMP,HTTPS,FTP, ONVIF 18.12 Profile S/G/T, DROPBOX, интеллект. функции (Определение лиц, обнаружение движения, вторжение в периметр, пересечение линии, обнаружение пешеходов и транспорта, подсчет пересечений), кнопка сброса, поддержка micro-SD карты до 256Гб (не в комплекте), Smart IR, 2 ИК диода Array с линзой (до 30м) вкл./выкл. вручную или автоматически, WDR до 120дБ, встроенный микрофон, DC12В(700мА); РоЕ, Мах 8Вт, от -45°С до +50°С, антивандальный корпус, крон-йн со скрытой проводкой, IР67, 150х70 мм, 320 гр. | 30372 | В0000013497
Видеокамера Optimus Smart IP-P018.0(4x)D |  | 8 Мп Объектив 2.7-13.5мм PoE | 1/2.8" 8 Мп (4K UHD), Sony CMOS IMX415, раздельные настройки для дневного и ночного режима, антитуман, ROI(8 зон), маска(4 зоны), до 30fps@8MP,5MP,4MP,3MP,2MP,960P,720P,VGA,QVGA, MStar 339G, вариофокальный моторизированный объектив 2.7 -13.5мм, 0.01 Лк @ F1.2 (0 Лк при включенной ИК подсветке), режим день/ночь (Автоматически/Вручную/По расписанию, встроенный ИК-фильтр), Н.264/H.265/Н.264+/H.265+/MJPEG(MJPEG для второго потока), 3 потока, TCP/IP,HTTP,DHCP,DNS,DDNS,RTP/RTSP,SMTP,NTP,UPnP,SNMP,HTTPS,FTP, ONVIF 18.12 Profile S/G/T, DROPBOX, интеллект. функции (Определение лиц, обнаружение движения, вторжение в периметр, пересечение линии, обнаружение пешеходов и транспорта, подсчет пересечений), аудио есть, тр. вх/вых, кнопка сброса, поддержка micro-SD карты до 256Гб (не в комплекте), Smart IR, 4 ИК диода Array с линзой (до 45м) вкл./выкл. вручную или автоматически, D-WDR, DC12В(700мА); РоЕ, Мах 9Вт, от -45°С до +50°С, антивандальный корпус, крон-йн со скрытой проводкой, IР67, 242х84мм, 900 гр. | 41526 | В0000013499
Поворотные IP-видеокамеры
Видеокамера Optimus Smart IP-P092.1(25x)D |  | 1920х1080 25x Оптическое увеличение 5 ~ 125мм | 1/2.8" Progressive Scan CMOS IMX307, Форматы сжатия: Н.264/H.265/Н.264+/H.265+/MJPEG(MJPEG для второго потока), Зум 25X, оптический, Объектив 5 ~ 125мм вариофокальный, моторизированный, 0.002 Лк @ F1.6 (0 Лк при включенной ИК подсветке), Угол обзора: горизонтальный: 56.9 ~ 2.9, вертикальный: 32.2~1.6, диагональный: 65.2 ~ 3.3, PTZ наклон/скорость: -10/90°, Скорость вращения: регулируемая, до 200сек, Поддержка SD карты (micro-SD) до 512Гб, Поддержка аудио, 10 ИК диодов (4 диода дальнего света, 6 диодов ближнего света), дальность до 150м, вкл./выкл. вручную или автоматически, Питание DC12В(1900мА); РоЕ+, Мах 23Вт, Корпус: металл/пластик, кронштейн со скрытой проводкой, IР66, Рабочая температура -40°С...+60°С ,Ø 206.4 мм × 351.8 мм, 3700 г. | 104207 | В0000017410
Видеокамера Optimus Smart IP-P095.0(33x)D |  | 2592х1944 33x Оптическое увеличение 4,3 ~ 142мм | 1/2.7" 5 МП CMOS OS05A20, Форматы сжатия: Н.264/H.265/Н.264+/H.265+/MJPEG(MJPEG для второго потока), Зум 33X, оптический, Объектив 4.3 ~ 142мм вариофокальный, моторизированный, 0.002 Лк @ F1.6 (0 Лк при включенной ИК подсветке), Угол обзора: горизонтальный: 55~ 2.3, вертикальный: 41.6~1.7, диагональный: 67.9 ~ 2.8, PTZ наклон/скорость: -10/90°, Скорость вращения: регулируемая, до 200сек, Поддержка SD карты (micro-SD) до 512Гб, Поддержка аудио, 10 ИК диодов (4 диода дальнего света, 6 диодов ближнего света), дальность до 150м, вкл./выкл. вручную или автоматически, Питание DC12В(2150мА); РоЕ+, Мах 25.6Вт, Корпус: металл/пластик, кронштейн со скрытой проводкой, IР66, Рабочая температура -40°С...+60°С ,Ø 206.4 мм × 351.8 мм, 3700 г. | 118272 | В0000017411
Объективы, термокожух, монтажные коробки
Монтажная коробка для видеокамеры Optimus PB-01 |  |  | Монтажная коробка для крепления видеокамер, пластик, 6 кабельных вводов, размеры 140х140х46 мм, IP65. Подходит для всех камер Optimus (с монтажным основанием меньше 100 мм) кроме: Smart IP-P045.0(4x)D Smart IP-P042.1(4x)D IP-S112.1(1.78)P IP-S112.1(1.78)MP_V.1 IP-E072.1(2.8)PE_V.2 IP-E072.1(2.8)MPE_V.1 IP-E072.1(2.8)MPE_V.2 IP-S072.1(2.8)MP IP-S072.1(2.8)MP_V.1 IP-E074.0(2.8)MP IP-S075.0(2.8)MP_V.1 | 475 | В0000020291
Монтажная коробка для видеокамеры Optimus JB-04 |  |  | Монтажная коробка для видеокамер Optimus предназначена для выполнения монтажа видеокамер OPTIMUS серии IP-P Starvis. Дюймовая резьба M20(G1/2”). 115х160х38,8мм, 0,53 кг, металл. Монтажная коробка подходит для видеокамер: Видеокамера Optimus IP-P092.1(25x)D, Видеокамера Optimus IP-P094.0(30x)D, Видеокамера Optimus IP-P094.0(32x)D | 1554 | В0000012165
Монтажная коробка для видеокамеры Optimus JB-02 |  |  | Монтажная коробка для видеокамер Optimus предназначена для выполнения монтажа видеокамер OPTIMUS серии IP-P проф.серии* Количество кабельных вводов - 1 торцевой, 1 боковой. Способ монтажа - настенный/потолочный, Ø100.5×56 мм, 0,3 кг, металл. Список совместимых видеокамер смотрите на сайте Optimus. | 2567 | В0000011527
Монтажная коробка для видеокамеры Optimus JB-01 |  |  | Монтажная коробка для видеокамеры Optimus предназначена для выполнения монтажа видеокамер OPTIMUS серии IP-P Starvis*. Количество кабельных вводов - 1 торцевой, 1 боковой, Способ монтажа - настенный/потолочный, Ø147×59 мм, 0,5 кг, металл/ *не подходит для видеокамер: IP-P022.1(4x)D_v.2, IP-P022.1(4x)D, IP-P025.0(2.7-13.5)D, IP-P042.1(2.7-13.5)D_v.1, IP-P042.1(2.8-12)D, IP-P042.1(4x)D, IP-P042.1(4x)D_v.1, IP-P043.0(2.8-12)D, IP-P043.0(4x)D, IP-P045.0(2.8-12)E, IP-P048.0(4x)E, IP-P072.1(2.8)D_v.1, IP-P072.1(2.8)MD_v.1, IP-P115.0(1.1)EM, IP-P123.0(CS)D | 3545 | В0000009216
Объектив ViDigi CSL-3Mp2MI1240-IR |  |  | 3 мегапиксельный, 1/2”, 12 – 40 мм, от 34° до 12° угол обзора, F1.8, СS крепление, ручная диафрагма, ИК-коррекция, 33х33х51.5мм 0.092 кг | 11424 | N0564
Товары категории SALE на складе в ограниченном количестве! После обнуления остатков поставляться больше не будут.
IP-P камеры Optimus интегрированы c ПО Intellect, Axxon, TRASSIR, Domination; поддерживают ПО CVS, Macroscop, Линия.
Для моделей камер серии IP-P, с поддержкой аудио, есть возможность подключения внешнего микрофона с питанием по РОЕ. Стоимость и сроки доработки уточнять у менеджеров.

## IP регистраторы проф. серия
Наименование | Фото |  | Краткие характеристики | РОЗН. | Код
IP ВИДЕОРЕГИСТРАТОРЫ ПРОФЕССИОНАЛЬНОЙ СЕРИИ
IP-видеорегистратор Optimus NVR-8081_v.2 |  | 8х3840x2160 (8Мп)@ 30к/с на канал | 8 каналов, встроенная ОС Embedded Linux. Формат сжатия H.265/H264 Поддержка до 8 IP камер с разрешением до 3840х2160, максимальная пропускная способность76Мбит. 1х HDD SATA до 8 Тб (в комплект не входит). ONVIF, RTSP. Поддержка DROPBOX. Поддержка IPEYE*. Удаленный мониторинг: Браузер, P2P, CMS (до 128 кам). Функция тревожной записи только для IP-P Starvis: раздельные настройки записи (битрейт, скорость кадров в сек.) на постоянную запись и по движению*. Поддержка S.M.A.R.T. Выход HDMI (до 3840х2160 (UHD)), VGA (макс.1920х1080), тревож.входы/выходы 8/1. DC 12V (2A) адаптер в комплекте, 300×227×53мм, 3990 г *не рекомендовано использовать с видеокамерами IP-E/IP-S | 18420 | В0000016485
IP-видеорегистратор Optimus NVR-8162 |  | 16*3840x2160 (8Мп)@ 30к/с на канал | 16 каналов, встроенная ОС Embedded Linux. Формат сжатия H.265/H264 Поддержка до 16 IP камер с разрешением до 3840х2160, максимальная пропускная способность 112Мбит. 2х HDD SATA до 10Тб каждый (в комплект не входит). ONVIF, RTSP. Поддержка DROPBOX. Поддержка IPEYE*. Удаленный мониторинг: Браузер, P2P, CMS (до 128 кам). Функция тревожной записи только для IP-P Starvis: раздельные настройки записи (битрейт, скорость кадров в сек.) на постоянную запись и по движению*. Поддержка S.M.A.R.T. Выход HDMI (до 3840х2160 (UHD)), VGA (макс.1920х1080), тревож.входы/выходы 16/1. DC 12V (5A) адаптер в комплекте, 300×302×54мм.,3590 г *не рекомендовано использовать с видеокамерами IP-E/IP-S | 37751 | В0000016490
IP-видеорегистратор Optimus NVR-8164_v.1 |  | 16*3840x2160 (8Мп)@ 30к/с на канал | 16 каналов, встроенная ОС Embedded Linux. Формат сжатия H.265/H264 Поддержка до 16 IP камер с разрешением до 3840х2160, максимальная пропускная способность 256Мбит. 4х HDD SATA до 10Тб каждый (в комплект не входит). ONVIF, RTSP. Поддержка DROPBOX. Поддержка IPEYE*. Удаленный мониторинг: Браузер, P2P, CMS (до 128 кам). Функция тревожной записи только для IP-P Starvis: раздельные настройки записи (битрейт, скорость кадров в сек.) на постоянную запись и по движению*. Выход HDMI (до 3840х2160 (UHD)), VGA (макс.1920х1080), тревож.входы/выходы 16/4. DC 12V (5A) адаптер в комплекте, 300×302×54мм.,3990 г *не рекомендовано использовать с видеокамерами IP-E 4MP | 50194 | В0000016491
IP-видеорегистратор Optimus NVR-8324 |  | 32*3840x2160 (8Мп)@ 30к/с на канал | 32 канала, встроенная ОС Embedded Linux. Формат сжатия H.265/H264 Поддержка до 32 IP камер с разрешением до 3840х2160, максимальная пропускная способность 256 Мбит/с. 4х HDD SATA до 10Тб (в комплект не входит). E-SATA. Возможность записи камер на разные HDD. ONVIF,RTSP. Поддержка DROPBOX; S.M.A.R.T. Поддержка IPEYE*. Удаленный мониторинг: Браузер, P2P, CMS (до 128 кам). Функция тревожной записи только для IP-P Starvis: раздельные настройки записи (битрейт, скорость кадров в сек.) на постоянную запись и по движению*. Выход HDMI (до 3840х2160 (UHD)), VGA (макс.1920х1080), тревож.входы/выходы 16/4. DC 12В (5А) (адаптер в комплекте), 300×302×54мм, 3990 г *не рекомендовано использовать с видеокамерами IP-E 4MP | 54416 | В0000016492
IP-видеорегистратор Optimus NVR-8328_v.1 |  | 32*3840x2160 (8Мп)@ 30к/с на канал | 32 канала, встроенная ОС Embedded Linux. Формат сжатия H.265/H264 Поддержка до 32 IP камер с разрешением до 3840х2160, максимальная пропускная способность 256 Мбит/с.8 HDD SATA до 10 Тб каждый (не в комплекте). Возможность записи камер на разные HDD. ONVIF,RTSP. Поддержка DROPBOX; S.M.A.R.T. Поддержка IPEYE*.Удаленный мониторинг: Браузер, P2P, CMS (до 128 кам). Функция тревожной записи только для IP-P Starvis: раздельные настройки записи (битрейт, скорость кадров в сек.) на постоянную запись и по движению*. Выход HDMI (до 3840х2160 (UHD)), VGA (макс.1920х1080), тревож.входы/выходы 16/4.DC 12В (5А) (адаптер в комплекте), 440×460×89мм., 5500 г *не рекомендовано использовать с видеокамерами IP-E 4MP *не рекомендовано использовать с видеокамерами IP-E 4MP | 85545 | В0000016493
IP-видеорегистратор Optimus NVR-8648_v.1 |  | 64*4096x3072 (12Мп)@ 15к/с на канал | 64 канала до 12 мп, встроенная ОС Embedded Linux. Формат сжатия H.265/H.265+/H.264/H.264+, Поддержка до 64 IP камер с разрешением до 4096х3072, максимальная пропускная способность 640 Мбит/с. 8 HDD SATA до 18 Тб каждый (не в комплекте), Двойной поток данных, Возможность записи камер на разные HDD. ONVIF,RTSP. Поддержка DROPBOX; S.M.A.R.T., Удаленный мониторинг: Браузер, P2P, VMS (до 128 кам). Выход HDMI-1(до 4096х3072), HDMI-2/3 (max 3840х2160), HDMI-4(до1920х1080), Аудиовыход 1 RCA, тревож.входы/выходы 16/4. Питание: AC 110~240В, 8Вт без HDD, 440х460х89мм, 6,55 кг. *Смарт функции работают только с камерами Optimus профессиональной линейки. | 126851 | В0000017927
Товары категории SALE на складе в ограниченном количестве! После обнуления остатков поставляться больше не будут.

## IP регистраторы
Наименование | Фото |  | Краткие характеристики | РОЗН. | Код
IP ВИДЕОРЕГИСТРАТОРЫ СЕРИИ
IP-видеорегистратор Optimus NVR-5101_V.1 |  | 10 х 8МП 3840х2160 @ 25к/с на канал | 10 каналов, встроенная ОС Embedded Linux. Поддержка до 10 IP камер 8Мп, максимальная пропускная способность 72Мб. 1 HDD SATA до 14 ТБ (серия HDD для видеонаблюдения) Максимальный архив 14 ТБ (не в комплекте). Удаленный мониторинг: Браузер, Облачный сервис (P2P), CMS (до 64 камер), NETIP, Onvif, RTSP, Поддержка 3G, Wi-Fi при подключении внешнего сетевого usb-адаптера или 3G-модема (в комплект не входят, Выход HDMI (4K), VGA (max 1920х1080), 255×225×42мм | 7636 | В0000015837
IP-видеорегистратор Optimus NVR-5161_V.1 |  | 16 х 8МП 3840х2160 @ 25к/с на канал | 16 каналов, встроенная ОС Embedded Linux. Поддержка до 16 IP камер 8Мп, максимальная пропускная способность 72Мб. 1 HDD SATA до 14 ТБ (серия HDD для видеонаблюдения) Максимальный архив 14 ТБ (не в комплекте). Удаленный мониторинг: Браузер, Optimus-Connect, VMS, NETIP, Onvif, RTSP, Поддержка 3G, Wi-Fi при подключении внешнего сетевого usb-адаптера или 3G-модема (в комплект не входят), Выход HDMI (4K), VGA (max 1920х1080), 255×225×42мм. | 8890 | В0000015419
IP-видеорегистратор Optimus NVR-5101-4P_V.2 |  | 10 х 8МП 3840х2160 @ 25к/с на канал | 10 каналов, встроенная ОС Embedded Linux. Поддержка до 10 IP камер 8Мп, максимальная пропускная способность 72Мб. 1 HDD SATA до 14 ТБ (серия HDD для видеонаблюдения) Максимальный архив 14 ТБ (не в комплекте). Удаленный мониторинг: Браузер, Optimus-Connect, VMS. Сетевые порты - 4 порта 10/100 Mbps RJ-45 с возможностью автоматического определения длины линии 100/250 метров и поддержкой PoE, 1 порт 10/100 Mbps RJ-45 Uplink; IEEE802.3af /at Power over Ethernet. Порт 1 ~ 4: IEEE 802.3af (15,4 Вт / порт) или IEEE 802.3at (30 Вт/порт), PoE бюджет 50Вт Выход HDMI (4K), VGA (max 1920х1080), поддержка 3G, Wi-F i(через USB порт), 255×210×45мм. | 11223 | В0000019119
IP-видеорегистратор Optimus NVR-5101-8P_V.2 |  | 10 х 8МП 3840х2160 @ 25к/с на канал | 10 каналов, встроенная ОС Embedded Linux. Поддержка до 10 IP камер 8Мп, максимальная пропускная способность 72Мб. 1 HDD SATA до 14 ТБ (серия HDD для видеонаблюдения) Максимальный архив 14 ТБ (не в комплекте). Удаленный мониторинг: Браузер, Optimus-Connect, VMS (до 64 камер). Сетевые порты - 8 портов 10/100 Мб/с RJ-45 с возможностью автоматического определения длины линии 100/250 метров и поддержкой PoE, 1 порт 10/100 Мб/с RJ-45 Uplink. IEEE802.3af /at Power over Ethernet. Порт 1 ~ 8: IEEE 802.3af (15,4 Вт / порт) или IEEE 802.3at (20 Вт/порт), PoE бюджет 110Вт Выход HDMI (3840х2160), VGA (max 1920х1080), поддержка 3G, Wi-Fi(через USB порт), 255×210×45мм. | 12284 | В0000019122
IP-видеорегистратор Optimus NVR-5161-8P_V.1 |  | 16 х 8МП 3840х2160 @ 25к/с на канал | 16 каналов, встроенная ОС Embedded Linux. Поддержка до 16 IP камер 8Мп, максимальная пропускная способность 72Мб. 1 HDD SATA до 14 ТБ (серия HDD для видеонаблюдения) Максимальный архив 14 ТБ (не в комплекте). Удаленный мониторинг: Браузер, Optimus-Connect, CMS. Сетевые порты - 8 портов 10/100 Mbps RJ-45 с поддержкой PoE, 1 порт 10/100 Mbps RJ-45 Uplink. IEEE802.3af /at Power over Ethernet. Порт 1 ~ 4: IEEE 802.3af (15,4 Вт / порт) или IEEE 802.3at (30 Вт/порт), PoE бюджет 120Вт Выход HDMI (4K), VGA (max 1920х1080), поддержка 3G, Wi-Fi(через USB порт), 255×215×42мм. | 16315 | В0000018096
IP-видеорегистратор Optimus NVR-5161-8P_V.2 |  | 16 х 8МП 3840х2160 @ 25к/с на канал | 16 каналов, встроенная ОС Embedded Linux. Поддержка до 16 IP камер 8Мп, максимальная пропускная способность 72Мб. 1 HDD SATA до 14 ТБ (серия HDD для видеонаблюдения) Максимальный архив 14 ТБ (не в комплекте). Удаленный мониторинг: Браузер, Optimus-Connect, CMS. Сетевые порты - 8 портов 10/100 Mbps RJ-45 с возможностью автоматического определения длины линии 100/250 метров и поддержкой PoE, 1 порт 10/100 Mbps RJ-45 Uplink. IEEE802.3af /at Power over Ethernet. Порт 1 ~ 4: IEEE 802.3af (15,4 Вт / порт) или IEEE 802.3at (30 Вт/порт), PoE бюджет 110Вт Выход HDMI (4K), VGA (max 1920х1080), поддержка 3G, Wi-Fi(через USB порт), 255×210×45мм. | 16315 | В0000019123
IP-видеорегистратор Optimus NVR-5361 |  | 36 х 8МП 3840х2160 @ 25к/с на канал | 36 каналов, встроенная ОС Embedded Linux. Поддержка до 36 IP камер 8Мп. 1 HDD SATA до 14 ТБ (серия HDD для видеонаблюдения) Максимальный архив 14 ТБ (не в комплекте). Удаленный мониторинг: Браузер,Облачный сервис (P2P), VMS (до 64 камер), Поддержка 3G, Wi-Fi при подключении внешнего сетевого usb-адаптера или 3G-модема (в комплект не входят), Выход HDMI (4K), VGA (max 1920х1080), 255×210×45 мм, 0,61 кг | 16952 | В0000018819
IP-видеорегистратор Optimus NVR-5362 |  | 36 х 8МП 3840х2160 @ 25к/с на канал | 36 каналов, встроенная ОС Embedded Linux. Поддержка до 36 IP камер 8Мп. 2 HDD SATA до 14 ТБ (серия HDD для видеонаблюдения) Максимальный архив 28 ТБ (не в комплекте). Удаленный мониторинг: Браузер,Облачный сервис (P2P), VMS (до 64 камер), Поддержка 3G, Wi-Fi при подключении внешнего сетевого usb-адаптера или 3G-модема (в комплект не входят), Выход HDMI (4K), VGA (max 1920х1080), 255×335×50 мм, 1,02 кг | 17376 | В0000018820
IP-видеорегистратор Optimus NVR-5322-16P |  | 32 х 8МП 3840х2160 @ 25к/с на канал | 32 канала, встроенная ОС Embedded Linux. Поддержка до 32 IP камер 8МП 3840х2160, максимальная пропускная способность 300Мб. 2 HDD SATA до 14 ТБ (серия HDD для видеонаблюдения) Максимальный архив 28 ТБ (не в комплекте). Удаленный мониторинг: Браузер, Optimus-Connect, CMS. Сетевые порты - 16 портов 10/100 Mbps RJ-45 с поддержкой PoE, 2 порт 10/100/1000 Mbps RJ-45 Uplink, PoE бюджет 260Вт, IEEE802.3af /at Power over Ethernet Выход HDMI (4K), VGA (max 1920х1080), поддержка 3G, Wi-Fi(через USB порт), 255×225×42мм. | 37125 | В0000016571
IP-видеорегистратор Optimus NVR-5364 |  | 36 х 8МП 3840х2160 @ 25к/с на канал | 36 каналов, встроенная ОС Embedded Linux. Поддержка до 36 IP камер 8Мп. 4 HDD SATA до 14 ТБ (серия HDD для видеонаблюдения) Максимальный архив 56 ТБ (не в комплекте). Удаленный мониторинг: Браузер,Облачный сервис (P2P), VMS (до 64 камер), Поддержка 3G, Wi-Fi при подключении внешнего сетевого usb-адаптера или 3G-модема (в комплект не входят), Выход HDMI (3840х2160), VGA (max 1920х1080), 440×410×65 мм, 4,02 кг | 38186 | В0000018821
IP-видеорегистратор Optimus NVR-5648_V.1 |  | 64 х 5МП @ 25к/с на канал | 64 канала, встроенная ОС Embedded Linux. Поддержка до 64 IP камер 5Мп, максимальная пропускная способность 400 Мбит (200 Мбит на сетевой порт). 8 х HDD SATA, до 14 ТБ каждый (серия HDD для видеонаблюдения), не в комплекте. Тревожные входы/выходы 16/4. Удаленный мониторинг: Браузер, Облачный сервис (P2P), VMS. Выход HDMI1 (3840х2160), HDMI2 (1920х1080), VGA (max 1920х1080), поддержка 3G, Wi-Fi (через USB порт). 441×414×92мм. | 90484 | В0000016818
Товары категории SALE на складе в ограниченном количестве! После обнуления остатков поставляться больше не будут.

## Сетевое оборудование
Наименование | Фото | Краткие характеристики | РОЗН. | Код
Коммутаторы
Коммутатор Optimus U1EN-5F |  | 5 портов 10/100 Мбит/с RJ-45, Коммутационная способность 1 Гбит/с, 2000 MAC-адресов на систему, Рабочая температура от -20°C до 50°C, 82×51×22 мм, 43 г | 1125 | В0000018128
Коммутатор Optimus U1EN-5G |  | 5 портов 10/100/1000 Мбит/с RJ-45, Коммутационная способность 10 Гбит/с, 8000 MAC-адресов на систему, Рабочая температура от -20°C до 50°C, 97×67×26 мм, 82 г | 1804 | В0000018136
Коммутатор Optimus U1EN-7F/1F |  | 7 портов 10/100 Мбит/с RJ-45, 1 порт 10/100 Мбит/с RJ-45, Uplink, Коммутационная способность 1,6 Гбит/с, 4000 MAC-адресов на систему, Режимы работы коммутатора: Standard/VLAN, Рабочая температура от -20°C до 50°C, 130×77×26 мм, 120 г | 1952 | В0000018135
Коммутатор Optimus U1EN-7G/1G |  | 7 портов 10/100/1000 Мбит/с RJ-45, 1 порт 10/100/1000 Мбит/с RJ-45, Uplink, Коммутационная способность 16 Гбит/с, 8000 MAC-адресов на систему, Режимы работы коммутатора: Standard/VLAN, Рабочая температура от -20°C до 50°C, 130×77×26 мм, 125 г | 3202 | В0000018137
Коммутатор Optimus U1I-4F1b/1F |  | 3 порта до 100 Мбит/с RJ-45, PoE+ 1 порт до 100 Мбит/с RJ-45, PoE++ , 1 порт до 100 Мбит/с RJ-45, Uplink, PoE Стандарт IEEE 802.3af/at/bt, PoE Бюджет 65 Вт, С поддержкой Watchdog Коммутационная способность 1 Гбит/с, Питание коммутатора АС 100~240В, 50/60Гц, Пластиковый корпус, Рабочая температура: от -30°C до 60°C | 3374 | В0000017245
Коммутатор Optimus U1I-4F/2F |  | 4 порта до 100 Мбит/с RJ-45, PoE+, 2 порта до 100 Мбит/с RJ-45, Uplink, Бюджет до 65 Вт, Режимы работы коммутатора: Default и AI + Auto 250m, Есть Watchdog, Питание коммутатора: АС 220~250В, 50/60Гц, Коммутационная способность 1,2 Гбит/с, Рабочая температура: от -30°C до 50°C, Относительная влажность: от 5% до 95% (без конденсата), Размеры: 190х140х43 мм, Вес: 0,65 кг | 3416 | В0000019788
Коммутатор Optimus U1EE-4F1b/2F с питанием от HiPoE до 60Вт |  | 3 порта 10/100 Мбит/с RJ45, PoE+ 1 порт 10/100 Мбит/с RJ45, PoE++ 2 порта 10/100 Мбит/с RJ45, Uplink Коммутационная способность 1,2 Гбит/с, 2000 MAC-адресов на систему, Рабочая температура от -30°C до 50°C, 132х67х33 мм, 0,5 кг, питание через RJ-45 или внешний БП (в комплект не входит) | 3987 | В0000019921
Коммутатор Optimus U1I-4F1b/2F_V.1 |  | 3 порта 10/100 Мбит/с RJ-45, PoE+ 1 порт 10/100 Мбит/с RJ-45, PoE++ 2 порта 10/100 Мбит/с RJ-45, Uplink PoE-порты 1~3: 1/2 (+52В), 3/6 (GND) ≤30Вт PoE-порт 4: 1245 (+53В), 3678 (GND), совместим с 1/2 (+52В), 3/6 (GND) ≤60Вт Watchdog, Бюджет PoE 65 Вт, Дальность передачи до 100 метров, 2000 адресов MAC, АС 90~240В, 50/60Гц, 190х80х36 мм, 0,5 кг | 4222 | В0000019582
Коммутатор Optimus U1E-4F/2F (12-24V) |  | 4 порта 10/100 Мбит/с RJ-45, PoE+, 2 порта 10/100 Мбит/с RJ-45, Uplink, Бюджет до 100 Вт, Стандартный режим работы коммутатора. Есть Watchdog.Питание коммутатора: 4-ячеечная клемма, DC 12-24В, Рабочая температура: от -30°C до 50°C Относительная влажность: от 10% до 90% (без конденсата), Размеры: 204х144х44 мм, Вес: 0,7 кг | 4434 | В0000018964
Коммутатор Optimus U1E-8F/2F |  | 8 портов до 100 Мбит/с RJ-45, PoE+, 2 порта до 100 Мбит/с RJ-45, Uplink, Бюджет до 90 Вт, Режимы работы коммутатора: Default и AI + Auto 250m, Есть Watchdog, Питание коммутатора: Питание коммутатора АС 220~250В, 50/60Гц, Коммутационная способность 2 Гбит/с, Рабочая температура: от -30°C до 40°C, Относительная влажность: от 5% до 95% (без конденсата), Внешний блок питания, Размеры: 197х73,5х29 мм, Вес: 0,3 кг | 4848 | В0000019787
Коммутатор Optimus U1I-8F2b/1F |  | 8 портов 10/100Mbps RJ-45 с поддержкой Auto-MDIX, PoE, Watchdog + 1 порт 10/100Mbps RJ-45 Uplink, PoE 1~6 Порты:1/2(+52V), 3/6(GND)≤30Вт PoE 7~8 Порты:1245(+53V), 3678(GND) Комбинированый 1/2 (+52В), 3/6(GND)≤60Вт Бюджет PoE 120 Вт, Дальность передачи до 250 метров, режимы работы коммутатора 250м/160м, Внутренний блок питания AC/DC, Вход: 90-240В, 50Гц, Выход: 52В DC, 187x139x43 мм, 730 гр. Совместим с удлинителем PoE сигнала Optimus EM1260 | 5198 | В0000014160
Коммутатор Optimus U1I-8F2b/2F |  | 6 портов 10/100 Мбит/с RJ-45, PoE+ 2 порта 10/100 Мбит/с RJ-45, PoE++ 2 порта 10/100 Мбит/с RJ-45, Uplink PoE-порты 1~6: 1/2 (+52В), 3/6 (GND) ≤30Вт PoE-порты 7~8: 1245 (+53В), 3678 (GND), совместимы с 1/2 (+52В), 3/6 (GND) ≤60Вт Watchdog, Бюджет PoE 120 Вт, Дальность передачи до 100 метров, 2000 адресов MAC, АС 90~240В, 50/60Гц, 187х139х43 мм, 1 кг | 5283 | В0000019600
Коммутатор Optimus U1E-8F/2F (12-24V) |  | 8 портов 10/100 Мбит/с RJ-45, PoE+, 2 порта 10/100 Мбит/с RJ-45, Uplink, Бюджет до 120 Вт, Стандартный режим работы коммутатора. Есть Watchdog.Питание коммутатора: 4-ячеечная клемма, DC 12-24В, Рабочая температура: от -30°C до 50°C, Относительная влажность: от 10% до 90% (без конденсата), Размеры: 204х144х44 мм, Вес: 0,7 кг | 6344 | В0000018965
Коммутатор Optimus U1E-8F/2G_V.1 |  | 8 портов 10/100Mbps RJ-45, PoE+2 порта Uplink, 1 Гбит/с RJ-45, режимы работы коммутатора 250м/100м, на порт 52В DC, 570мА. Max. 30 Вт (IEEE802.3af/at), до 120 Вт, внешний блок питания: Вход: АС 110~264В, 47-63Гц Выход: DC 52В, 2,3А, от -20° до +60° C Влажность: от 5% до 95% (без конденсата), 205х83х28 мм, 400 г | 6344 | В0000017078
Коммутатор Optimus U1E-4G/1G/1S |  | 4 порта 10/100/1000Mbps RJ-45 с поддержкой Auto-MDIX, PoE+ 1 порт Uplink, 1 Гбит/с RJ-45 + SFP 1 Гбит/с, Бюджет до 65 Вт,, режимы работы коммутатора Default, VLAN. Есть Watchdog. напряжение питания AC/DC Вход:100-240В, 50/60Гц, Выход: 52В DC, 1,25А, Внешний блок питания, от -20°C до 60°C Влажность: от 5% до 95% (без конденсата), 150x66x28 мм, Вес: 263 гр. | 6768 | В0000017699
Коммутатор Optimus U1I-8F/2G/1S |  | 8 портов до 100 Мбит/с RJ-45, PoE+, 2 порта до 1000 Мбит/с RJ-45, Uplink, 1 порт до 1000 Мбит/с SFP, Uplink, PoE Стандарт - IEEE 802.3af/at, Контакты PoE 1/2+,3/6-, Бюджет PoE 120 Вт, Коммутационная способность 7,6 Гбит/с, Дальность передачи до 250 метров, режимы работы коммутатора 250м/100м, Питание АС 100~250В, 50/60Гц, 190х140х43 мм, вес: 0,7 кг | 7320 | В0000019490
Коммутатор Optimus U1E-8F/2G/1S |  | 8 портов 10/100Mbps RJ-45, PoE +2 порта Uplink, 1 Гбит/с RJ-45 +1 SFP 1 Гбит/с, Uplink режимы работы коммутатора 250м/100м, на порт 52В DC, 570мА. Max. 30 Вт (IEEE802.3af/at), до 120 Вт, внешний источник питания AC/DC Вход:100-240В, 50/60Гц, Выход: DC 52В, 2,3А, от -20° до +60° C Влажность: от 5% до 95% (без конденсата), 205x83x28 мм, 400гр. | 8124 | В0000017193
Коммутатор Optimus U2I-4F1b/2F |  | 4 порта 10/100Mbps RJ-45 с поддержкой Auto-MDIX, PoE, Watchdog + 2 порта 10/100Mbps RJ-45 Uplink, PoE 1~3порты: 1/2(+52В), 3/6(GND)≤30Вт PoE 4 порт: 1245(+53В), 3678(GND) Комбинированый 1/2 (+52В), 3/6(GND)≤60Вт PoE Стандарты IEEE802.3af/at/bt Power over Ethernet Бюджет PoE 60 Вт, Дальность передачи до 250 метров, режимы работы коммутатора 250м/160м, Грозозащита 6 кВ. Внутренний блок питания AC/DC, Вход: 90-240В, 50Гц, Выход: 52В DC, Размеры корпуса 252х152х101мм, Размеры с гермовводами 272х152х101мм, 1000 гр. Степень влагозащиты IP66, Рабочая температура: от -40° до +60° C. | 9269 | В0000015248
Коммутатор Optimus U2I-8F2b/1F |  | 8 портов 10/100Mbps RJ-45 с поддержкой Auto-MDIX, PoE, Watchdog + 1 порт 10/100Mbps RJ-45 Uplink, PoE 1~6 Порты:1/2(+52V), 3/6(GND)≤30Вт PoE 7~8 Порты:1245(+53V), 3678(GND) Комбинированый 1/2 (+52В), 3/6(GND)≤60Вт PoE Стандарты IEEE802.3af/at/bt Power over Ethernet Бюджет PoE 120 Вт, Дальность передачи до 250 метров, режимы работы коммутатора 250м/160м, Грозозащита 6 кВ Внутренний блок питания AC/DC, Вход: 90-240В, 50Гц, Выход: 52В DC, Размеры корпуса 252х152х101мм, Размеры с гермовводами 272х152х101мм, 1000 гр. Степень влагозащиты IP66, Рабочая температура: от -40° до +60° C | 12921 | В0000015249
Коммутатор Optimus U1I-8G2b/2G/2S |  | 6 портов до 1000 Мбит/с RJ-45, PoE+, 2 порта до 1000 Мбит/с RJ-45, PoE++, 2 порта до 1000 Мбит/с RJ-45, Uplink, 2 порта до 1000 Мбит/с SFP, Uplink, PoE Стандарт IEEE 802.3af/at/bt PoE Бюджет 120 Вт, С поддержкой Watchdog, Коммутационная способность 24 Гбит/с Питание коммутатора АС 100~240В, 50/60Гц, Рабочая температура: от -30°C до 60°C | 13300 | В0000017265
Коммутатор Optimus U1I-16F/2G/1S |  | 16 портов до 100 Мбит/с RJ-45, PoE+, 2 порта до 1000 Мбит/с RJ-45, Uplink, 1 порт до 1000 Мбит/с SFP, Uplink, PoE Стандарт - IEEE 802.3af/at, Контакты PoE 1/2+,3/6-, Бюджет PoE 240 Вт, Коммутационная способность 9,2 Гбит/с, Дальность передачи до 250 метров, режимы работы коммутатора 250м/100м, Питание АС 100~250В, 50/60Гц, комплект крепления в 19″ стойку, 270х180х45 мм, вес: 1,25 кг | 14491 | В0000019489
Коммутатор Optimus U1I-16F2b/2G/2S |  | 14 портов 10/100 Мбит/с RJ-45, PoE+ 2 порта 10/100 Мбит/с RJ-45, PoE++ 2 порта 10/100/1000 Мбит/с RJ-45, Uplink 2 порта 10/100/1000 Мбит/с SFP, Uplink PoE-порты 1~14: 1/2 (+52В), 3/6 (GND) ≤30Вт PoE-порты 15~16: 1245 (+53В), 3678 (GND), совместимы с 1/2 (+52В), 3/6 (GND) ≤60Вт Watchdog, Бюджет PoE 240 Вт, Дальность передачи: Порты 1~15: 10/100 Мбит/с до 130м; 10 Мбит/с Auto-adaption до 250м; Порт 16: 10/100Mbps до 130м, 2000 адресов MAC, АС 220~240В, 50/60Гц, Комплект крепления в стойку, 270х170х45 мм, 1,4 кг | 18246 | В0000019583
Коммутатор Optimus U1I-15F1G2b/2G/1S |  | 16 POE + 2 Uplink, из них: 16 Портов (16 порт 1 Гбит/с) RJ-45 с поддержкой Auto-MDIX, PoE, Watchdog + 2 порта 1000Mbps RJ-45 Uplink (+1 SFP, combo) PoE1~14Порты:1/2(+52V),3/6(GND)≤30W PoE 15~16 Порт:1245(+53V),3678(GND) Комбинированный 1/2(+52V),3/6(GND)≤60W" PoE Бюджет 300 Вт, Коммутационная способность 12,8 Гбит/с, Режимы работы коммутатора 250м/160м Внутренний блок питания AC/DC, Вход: 90-240В, 50Гц, Выход: 52В DC, Грозозащита 6 кВ Рабочая температура: от -38° до +60° C Влажность: от 10% до 90% (без конденсата). 430мм*180мм*45мм, 2620 гр. Система охлаждения Пассивная | 22468 | В0000015410
Коммутатор Optimus U1IM-8G/2S |  | 8 портов до 1000Mbps RJ-45, PoE+ 2 порта 100/1000 Mbps SFP 1 консольный порт RJ-45, PoE Стандарт IEEE 802.3af/at, Active POE type A, контакты 1/2(+),3/6(-), PoE Бюджет 120 Вт, Коммутационная способность 20 Гбит/с, Питание коммутатора АС 100~240 В, 50/60Гц Рабочая температура: от 0°C до 45°C, 270х180х45 мм, 1200 гр. | 24801 | В0000016933
Коммутатор Optimus U1I-24F2b/2G/2S |  | 22 порта 10/100 Мбит/с RJ-45, PoE+; 2 порта 10/100 Мбит/с RJ-45, PoE++; 2 порта 10/100/1000 Мбит/с RJ-45, Uplink; 2 порта 10/100/1000 Мбит/с SFP, Uplink, Коммутационная способность 12,8 Гбит/с, 8000 MAC-адресов на систему, Активная система охлаждения, Рабочая температура от -30°C до 50°C, Питание АС 90~240В, 50/60Гц, 440×180×45 мм, 2,3кг | 30317 | В0000018660
Коммутатор Optimus U1I-24G/2G/2S |  | 24 порта 10/100/1000 Мбит/с RJ-45, PoE+ 2 порта 10/100/1000 Мбит/с RJ-45, Uplink 2 порта 10/100/1000 Мбит/с SFP, Uplink Режимы работы: Standard, VLAN PoE Стандарт IEEE 802.3af/at (42,5 – 57В) PoE Бюджет 400 Вт Коммутационная способность 56 Гбит/с Питание коммутатора АС 100~240 В, 50/60Гц Рабочая температура: от -30°C до 55°C | 33096 | В0000019206
Коммутатор Optimus U1I-16G2b/2G/2S |  | 14 портов 10/100/1000 Мбит/с RJ-45, PoE+, 2 порта 10/100/1000 Мбит/с RJ-45, PoE++, 2 порта 10/100/1000 Мбит/с RJ-45, Uplink, 2 порта 10/100/1000 Мбит/с SFP, Uplink, Коммутационная способность 40 Гбит/с, 8000 MAC-адресов на систему, Активная система охлаждения, Рабочая температура от -30°C до 50°C, Питание АС 90~240В, 50/60Гц, 440×180×45 мм, 2,1 кг | 33200 | В0000018631
Коммутатор Optimus U1IM-16G/4GS |  | 16 портов до 1000Mbps RJ-45, PoE 4 порта до 1000 Mbps RJ-45, Uplink (combo) 4 порта до 1000 Mbps SFP 1 консольный порт RJ-45 PoE Стандарты: IEEE 802.3af/at, Active POE type A, контакты 1/2(+),3/6(-), Watchdog, PoE Бюджет 235 Вт, Коммутационная способность 40 Гбит/с, Рабочая температура: от -30°C до 45°C, Комплект для крепления в 19″ стойку, Размеры: 440х180х45 мм, Вес: 3 кг | 42219 | В0000019766
Коммутатор Optimus U1IM-16G/2S |  | 16 портов до 1000Mbps RJ-45, PoE+ 2 порта 100/1000 Mbps SFP 1 консольный порт RJ-45, PoE Стандарт IEEE 802.3af/at, Active POE type A, контакты 1/2(+),3/6(-). PoE Бюджет 300 Вт, Коммутационная способность 36 Гбит/с, Питание коммутатора АС 100~240 В, 50/60Гц. Рабочая температура: от 0°C до 45°C, 440х290х45 мм, 3500 гр. | 47714 | В0000016931
Коммутатор Optimus U1IM-24G/4GS_V.1 |  | 24 порта до 1000Mbps RJ-45, PoE 4 порта до 1000 Mbps RJ-45, Uplink (combo) 4 порта до 1000 Mbps SFP 1 консольный порт RJ-45 PoE Стандарты: IEEE 802.3af/at, Active POE type A, контакты 1/2(+),3/6(-), Watchdog, PoE Бюджет 380 Вт, Коммутационная способность 56 Гбит/с, Рабочая температура: от -30°C до 45°C, Комплект для крепления в 19″ стойку, Размеры: 440х180х45мм, Вес: 3 кг | 50705 | В0000019769
Коммутатор Optimus U1IM-24G/4GS |  | 24 порта до 1000 Мбит/с RJ-45, PoE+ 4 порта до 1000 Мбит/с RJ-45 Uplink (Combo) 4 порта до 1000 Мбит/с SFP Uplink 1 консольный порт RJ-45 Стандарты: IEEE 802.3i, IEEE 802.3u, IEEE802.3ab, IEEE802.3x, IEEE802.3az, IEEE802.3af, IEEE802.3at; PoE Стандарт: IEEE 802.3af/at, Active POE type A, контакты 1/2(+), 3/6(-); PoE Бюджет 400 Вт, Коммутационная способность 56 Гбит/с, Рабочая температура: от 0°C до 45°C, Размеры: 440x290x44.5 мм, Вес: 3,4 кг | 60867 | В0000016108
Аксессуары
Набор герметизирующих колпачков для Optimus CM1 |  | Порты подключения: RJ-45, Материал зажимов: АБС-пластик, Материал уплотнителей: силикон, Размеры D22.4 (ДхШхВ): 42,6х22,4х22,4 мм, Размеры D20 (ДхШхВ): 42,07х20х20 мм, Вес: 0.01 кг, Цвет: белый | 211 | В0000018699
Комплект передачи питания Optimus PT-01 |  | Комплект передачи питания для одновременной передачи питания и данных по кабелю Ethernetcat 5E по свободным парам. Дальность передачи питания до 100м., Напряжение до 48 В, вес 54 гр., Размеры: 6.5х2.5х2.5 см, от -35 до +45°C, Влажность: от 20% до 90% (без конденсата). | 232 | В0000012535
PoE Объединитель/Разветвитель Optimus CM1 |  | PoE Объединитель/Разветвитель, стандарт IEEE 802.3af/at/bt, порты RJ-45, 10/100 Мбит/с, Максимальное расстояние передачи 130м, АБС-пластик, от -30°C до +50°C, Размеры Объединитель 175х22х18 мм, Разветвитель 42х42х20мм, 44 гр. | 595 | В0000017244
PoE Сплиттер Optimus SM1 (12B) |  | POE сплиттер Стандарт IEEE 802.3af, скорость соединения 10/100Mbps, питание выход: 12В/1А, вход: PoE IEEE 802.3af 36-57B до 15,4Вт контакты 1,2(+) 3,6(-), 85х29х24 мм (корпус без проводов), 54 гр. | 605 | В0000003901
Удлинитель PoE сигнала Optimus EM2130 |  | Удлинитель POE Стандарт IEEE 802.3af/at, Порты подключения: Вход питания PoE: стандартный POE: поддерживает 1/2(+), 3/6 (-) и 4/5(+), 7/8 (-) или все 8 жил одновременно (48-56 В). нестандартный POE: поддерживает 48-56 В не стандартизированного POE., Выход питания PoE: стандарт IEEE 802.3af/at, 1/2(+), 3/6 (-), 10/100 Мбит/с, Рабочая температура: от -30° C до +40°С, 96х28х23 мм. | 1394 | В0000018952
PoE Инжектор Optimus IG2 (30Вт) |  | POE инжектор Стандарт IEEE 802.3af/at, скорость соединения 10/100/1000 Мбит. Питание AC 110-240В, 50/60 Гц, порты: 1 х RJ45 PoE, 1 х RJ45 LAN, Рабочая температура: от -20° C до +55°С,115х50х32 мм, 130 г | 2101 | В0000017930
Удлинитель PoE сигнала Optimus EM1260 |  | Удлинитель POE Стандарт IEEE 802.3af/at, Порты подключения: Вход: разъем RJ-45 (PoE + Данные) -1 шт., Выход: разъем RJ-45 (PoE + Данные) – 2 шт., 10/100 Мбит/с, от -35° C до +55°С, 102ммх34ммх20мм Не рекомендуется использовать со следующими моделями коммутаторов: UMG1-1816P_v.2, UM1-E10/8P mini, UM1-E6/4P mini, UM1-E9/8P mini, UM1-E6/4P, UM1-E5/4P | 2271 | В0000012614
Удлинитель PoE сигнала Optimus EM1330 |  | Удлинитель POE Стандарт IEEE 802.3af/at, 4 порта 10/100 Мбит/с RJ-45, PoE+, Дальность передачи 100Base-TX: ≤100 м (CAT3,4,5 UTP), PoE Исходящий/ Входящий ток: 1/2 (+52В), 3/6 (GND) ≤30Вт, Рабочая температура: от -30° C до +50°С, 79х70х24 мм, 0.1 кг | 2313 | В0000018963
PoE Инжектор Optimus IG3 (60Вт) |  | POE инжектор Стандарт IEEE 802.3af/at/bt, скорость соединения 10/100/1000 Мбит. Питание AC 100-240В, 50/60 Гц, порты: 2×RJ45, Рабочая температура: от -30° C до +55°С,115х47х35 мм, 0,2 кг | 2737 | В0000017924
Устройство грозозащиты Optimus PD-G1/2.5POE |  | Количество портов 1, Тип коннектора RJ-45; Стандарт 802.3af / 802.3at, Пропускная способность 1000 Мбит/с; Защищаемые проводники 1, 2, 3, 4, 5, 6, 7, 8; Номинальный ток 1А; Максимальный отводимый импульсный ток до 2.5КА; Время срабатывания 1µс (микросекунда); Номинальное напряжение DC 48В; Максимальное импульсное напряжение относительно «земли» до ±1000В; Заземляющий кабель 1,5мм2 * 200мм; Размеры 83х25х25 мм. Рабочая температура -40С° …. +80С° | 4010 | В0000013601
Точка доступа и роутеры
Роутер Optimus WR1-24015 4G |  | Стандарт LTE: Cat. 4 Слот под Сим-карту: Nano-SIM (4FF), 4G модуль: FDD-LTE: B1/B3/B5/B7/B8/B20/B28a, TDD-LTE: B38/B40/B41 UMTS (WCDMA): B1/B5/B8; Антенны- Внешние 5 Dbi, 2 x 2 MIMO; Питание: DC 12V, 1A; RJ45: 1xRJ45 LAN/WAN, 1xRJ45 LAN, 10/100Mbps (Auto MDI/MDIX); Wi-Fi: 2.4 GHz, 802.11b/g/n, до 32 устройств; Рабочая температура: -20C ~ +45C; Комплектация: Роутер, х 1, Руководство пользователя, х 1, Адаптер, х 1, Кабель UTP CAT5 1 метр, х 1 | 5569 | В0000016927
Роутер Optimus WR2-24015 4G |  | Стандарт LTE: Cat. 4 Слот под Сим-карту: Mini-SIM (2FF) Поддержка BAND: FDD-LTE: B1/B3/B5/B7/B8/B20/B28; TDD-LTE: B38/B40/B41; UMTS (WCDMA): B1/B5/B8 GSM: 900/1800M Антенны: Внутренние 5 Dbi 2.4GHz Wi-Fi антенны х 2; Внешние 5 Dbi 4G антенны х 2 Степень защиты: IP65 Питание:DC 12V, 1A; PoE 12V-24V, 0.5A RJ45: 10/100M LAN/WAN (Auto MDI/MDIX) х 1; 10/100M LAN (Auto MDI/MDIX) х 1 Wi-Fi: 2.4 GHz, 802.11b/g/n, до 32 устройств Рабочая температура: -40 ~ +60C Комплектация: Роутер, х 1, Руководство пользователя, х 1, PoE Адаптер, х 1, Кабель UTP CAT5 1 метр, х 1, Стяжка пластиковая 30х0.8 См, х 2 | 5946 | В0000016248
Роутер Optimus WR2-24015 (48V) 4G |  | Стандарт LTE: Cat. 4; LTE модуль: EC200A-EU; Слот под Сим-карту: Mini-SIM (2FF), Поддержка BAND: FDD-LTE: B1/B3/B5/B7/B8/B20/B28, TDD-LTE: B38/B40/B41, UMTS (WCDMA): B1/B5/B8; Антенны: внутренние 5 Dbi 2.4GHz Wi-Fi антенны х 2, внешние 5 Dbi 4G антенны х 2; Питание: DC 12-52В, PoE тип А 12-52В; Разъем RJ45 - 10/100M WAN/LAN х 1, Разъем RJ45 - 10/100M LAN х 1, RJ45: 10/100M WAN/LAN PoE (Auto MDI/MDIX) х 1, 10/100M LAN PoE (Auto MDI/MDIX) х 1 ; Wi-Fi: 2.4 GHz Channel: 1,2,3,4,5,6,7,8,9,10,11,12,13, до 32 устройств; Рабочая температура: -40°C ~ +60°C; 162х78х53мм (Высота с антеннами - 305мм) | 7512 | В0000018826
Точка доступа Optimus WB-24350 |  | WiFi: 802.11N, 2T2R 300M MIMO Technology Интерфейсы: 2 *10/100 Мбит/с RJ45, 12~24В PoE 1 * Кнопка сброса 1 * DC 12В/1А 1 * LED дисплей Встроенная антенна 2 X MIMO 14 dBi Частота: 2.400Ггц - 2.472Ггц Стандарты Wi-Fi сетей: 802.11b/g/n Скорость передачи данных: До 300Мбит/с Чувствительность приемника: 802.11n: -70dBm@MCS7, -88dBm@MCS0. 802.11g: -72dBm@54Mbps, -90dBm@6Mbps. 802.11b: -85dBm@11Mbps, -94dBm@1Mbps. Мощность передачи: 802.11n: @MCS7:26±2dBm, @MCS0:28±2dBm. 802.11g: @54M:27±2dBm, @6M:29±2dBm. 802.11b: @11M:28±2dBm, @1M:30±2dBm Дистанция передачи: до 3.5км Рабочая температура: от -40°C до 55°C Температура хранения: от -40°C до 70°C Влажность: 5-95% (без образования конденсата) Размер: 260мм*85мм*45мм В комплекте 1 шт. | 7512 | В0000013679
Товары категории SALE на складе в ограниченном количестве! После обнуления остатков поставляться больше не будут.

## AHD камеры
Наименование | Фото |  | Краткие характеристики | РОЗН. | Код
Видеокамеры Full-Color
Видеокамера Optimus AHD-H012.1(2.8)F_V.2 |  | 2,1 Мп 1920х1080 (1080P) Объектив 2,8мм 4в1 | 1/2.9" CMOS GC2063 2.1Мп, Full Color, разрешение 1920х1080 (1080P), Фиксированный объектив 2.8 мм, Цв. 0.01Лк (F1.2), 0Лк с подсветкой белым светом, режим День/Ночь, режимы работы: AHD / TVI / CVI / CVBS. DNR 2D/3D, D-WDR, 6 диодов Warm Light (до 20м), DC12V (250мА), -45°С...+50°С, 150х66х67 мм, 170 г, Пластик, IP67 | 2820 | В0000019917
Видеокамера Optimus AHD-H022.1(2.8)F_V.1 |  | 2.1 Мп 1920х1080 (1080P) Объектив 2.8мм 4в1 | 1/2.9" CMOS GC2063 2.1Мп, Full Color, разрешение 1920х1080 (1080P), фиксированный объектив 2.8 мм, Цв. 0.01Лк (F1.2), 0Лк с подсветкой белым светом, режим день/ночь, режимы работы AHD/TVI/CVI/CVBS,DNR 2D, D-WDR, 2 диода Warm Light (до 20м), экранное меню, DC12V (250 мА), от -10 °С до +50 °С, 90 х 82 мм, 150 г. пластиковый корпус, IP20 | 2968 | В0000018035
Видеокамера Optimus AHD-H042.1(2.8)F_V.2 |  | 1920х1080 (1080P) Объектив 2,8мм 4в1 | 1/2.9" CMOS GC2063 2.1Мп, Full Color, разрешение 1920х1080 (1080P), Фиксированный объектив 2.8 мм, Цв. 0.01Лк (F1.2), Full Color*, 0Лк с подсветкой белым светом, режим День/Ночь, режимы работы: AHD(по умолчанию)/CVI/TVI/CVBS, 2DNR, 3DNR, D-WDR, 3 диода Warm Light (до 20м), экранное меню, DC12V±10% (250мА), -45°С...+50°С, 90х98 мм, 320 г, антивандальный корпус, IP66 | 3045 | В0000019919
Видеокамера Optimus AHD-H025.0(2.8)MF |  | 2888х1628 (5МП) Объектив 2,8мм 4в1 Встроенный микрофон | 1/2.7" CMOS SC501AI 5Мп (16к9), Full Color, разрешение 2888х1628 (5МП), Фиксированный объектив 2.8 мм, Цв. 0.01Лк (F1.2), 0Лк с подсветкой белым светом, режимы работы: AHD / TVI / CVI / CVBS. DNR 2D, D-WDR, 2 диода Warm Light (до 20м), Поддержка интерфейса управления параметрами камеры CoC (UTC), Поддержка AoC (только в TVI), нельзя подключить/добавить джойстик, Встроенный микрофон, DC12V (250мА), -10°С...+50°С, 90х82мм, 150 гр.,пластиковый корпус, IP20. | 4581 | В0000017923
Видеокамера Optimus AHD-H015.0(2.8)MF |  | 2888х1628 (5МП) Объектив 2,8мм 4в1 | 1/2.7" CMOS SC501AI 5Мп (16к9), Full Color, разрешение 2888х1628 (5МП), Фиксированный объектив 2.8 мм, Цв. 0.01Лк (F1.2), 0Лк с подсветкой белым светом, режим День/Ночь, режимы работы: AHD / TVI / CVI / CVBS. Поддержка AoC Да (только в TVI). DNR 2D/3D, D-WDR, 4 диода Warm Light (до 20м), Поддержка интерфейса управления параметрами камеры CoC (UTC), нельзя подключить/добавить джойстик, Встроенный микрофон, DC12V (250мА), -45°С...+50°С, 172х64х65 мм, 260 гр., пластиковый корпус, IP66 | 4666 | В0000017922
Видеокамеры с невидимой подсветкой
Видеокамера Optimus AHD-H012.1(2.8)I_V.1 |  | 1920х1080 (1080P) Объектив 2.8мм 4в1 | 1/2.9" CMOS Sony IMX323 2.1Мп, разрешение 1920х1080 (1080P), Фиксированный объектив 2.8 мм, цв. 0.01Лк (F1.2), ч/б 0.001 Лк (F1.2) (0Лк при вкл. ИК подсветке), режим День/Ночь, режимы работы: AHD / TVI / CVI / CVBS. 2DNR, 3DNR, D-WDR, 6 Ик-диодов 940нм (невидимая подсветка) до 30м, Управление с помощью джойстика, DC12V (450мА), -45°С...+50°С, 150х66х67 мм, 170 г, корпус: металл/пластик, IP67 | 4326 | В0000019629
Купольные внутренние видеокамеры
Видеокамера Optimus AHD-H022.1(2.8)E_V.4 |  | 1920х1080 (1080P) Объектив 2,8 мм 4в1 | 1/3"" 2.1 Мп SmartSens Technology CMOS SC2336, разрешение 1920х1080 (1080P), Фиксированный объектив 2.8 мм, цв. 0.01Лк, ч/б 0.001 Лк, (0 Лк при вкл. ИК), режим День/Ночь, режимы работы: AHD / TVI / CVI / CVBS. DNR 2D, 3D, D-WDR, 2 ИК-диода (до 20м), DC12V±10% (400мА), от -10°С до +50°С, 90х82 мм, 150гр., пластик IP20. | 2525 | В0000018034
Видеокамера Optimus AHD-H022.1(3.6)E_V.3 |  | 1920х1080 (1080P) Объектив 3.6мм 4в1 | 1/3" 2.1 Мп SmartSens Technology CMOS SC2336, разрешение 1920х1080 (1080P), Фиксированный объектив 3.6 мм, цв. 0.01Лк (F1.2), ч/б 0.001 Лк (F1.2) (0Лк при вкл. ИК подсветке), режим День/Ночь, режимы работы: AHD / TVI / CVI / CVBS. DNR 2D, 3D, D-WDR, 24 ИК-диода (до 20м), поддержка интерфейса управления параметрами камеры CoC (UTC), DC12V (400мА), -10°С...+50°С, 90х85 мм, 156гр., пластик IP20 | 2525 | В0000016727
Видеокамера Optimus AHD-H022.1(3.6)E_V.4 |  | 1920х1080 (1080P) Объектив 3.6мм 4в1 | 1/3" 2.1 Мп SmartSens Technology CMOS SC2336, разрешение 1920х1080 (1080P), Фиксированный объектив 3.6 мм, цв. 0.01Лк (F1.2), ч/б 0.001 Лк (F1.2) (0Лк при вкл. ИК подсветке), режим День/Ночь, режимы работы: AHD / TVI / CVI / CVBS. DNR 2D, 3D, D-WDR, 2 ИК-диода (до 20м), поддержка интерфейса управления параметрами камеры CoC (UTC), DC12V (400мА), -10°С...+50°С, 90х82 мм, 150 г, пластик IP20 | 2525 | В0000018036
Видеокамера Optimus AHD-H022.1(2.8)_V.3 |  | 1920х1080 (1080P) Объектив 2,8 мм 4в1 | 1/2.9", 2,1МП CMOS Sony IMX323, разрешение 1920х1080 (1080P), фиксированный объектив 2.8 мм, цв. 0.01Лк (F1.2), ч/б 0.001 Лк (F1.2) (0Лк при вкл. ИК подсветке), режим день/ночь, AHD / TVI / CVI / CVBS. DNR 2D, 3D, D-WDR, 2 ИК-диода (до 20 м), экранное меню, DC12V±10%, от -20°С до +50°С влажность не более 90% (без конденсата), 90х82 мм, 150г, пластиковый корпус IP20. | 3639 | В0000011322
Видеокамера Optimus AHD-H022.1(3.6)_V.3 |  | 1920х1080 (1080P) Объектив 3,6 мм 4в1 | 1/2.9", 2,1МП CMOS Sony IMX323, разрешение 1920х1080 (1080P), фиксированный объектив 3.6 мм, цв. 0.01Лк (F1.2), ч/б 0.001 Лк (F1.2) (0Лк при вкл. ИК подсветке), режим день/ночь, AHD / TVI / CVI / CVBS. DNR 2D, 3D, D-WDR, 2 ИК-диода (до 20 м), экранное меню, DC12V±10%, от -20°С до +50°С влажность не более 90% (без конденсата), 90х82 мм, 150г, пластиковый корпус IP20. | 3639 | В0000011338
Видеокамера Optimus AHD-H022.1(2.8-12)_V.2 |  | 1920х1080 (1080P) Объектив 2,8-12мм 4в1 | 1/2.9", 2,1МП CMOS SONY IMX323, разрешение 1920х1080 (1080P), Вариофокальный объектив 2.8~12 мм, цв. 0.01Лк (F1.2), ч/б 0.001 Лк (F1.2) (0Лк при вкл. ИК подсветке), режим День/Ночь, режимы работы: AHD / TVI / CVI / CVBS. DNR 3D, 2D, D-WDR, 30 ИК-диода (до 25м), экранное меню, DC12V (450мА), -20°С...+50°С влажность не более 90% (без конденсата), 127х102 мм, 324гр., пластик, IP20 | 5408 | В0000010688
Видеокамера Optimus AHD-H025.0(2.8)_V.3 |  | 2608х1952 (5МП) Объектив 2.8 мм 4в1 | 1/2.5" JX-K05 5МП, разрешение 2608х1952 (5МП), Фиксированный 2.8 мм, цв. 0.01Лк (F1.2), ч/б 0.001 Лк (F1.2) (0 Лк при вкл. ИК подсветке), режим День/Ночь, режимы работы: AHD/TVI – 5MP@20fps, 4MP@25fps, 2МР@25fps; CVI – 4MP@25fps, 2МР@25fps; CVBS(960H) @25fps, DNR 3D, 2D, 2 ИК-диода (до 20м), экранное меню, DC12V±10% (350мА), от -20°Сдо +50°С, при влажности до 90%(без конденсата), 90 х 82 мм/ 150 г, пластик, IP20. | 3584 | В0000018037
Видеокамера Optimus AHD-H025.0(2.8-12)_V.2 |  | 2608х1952 (5МП) Объектив 2,8-12мм 4в1 | 1/2.5" JX-K05 5МП, разрешение 2608х1952 (5МП), Вариофокальный объектив 2.8~12 мм, цв. 0.01Лк (F1.2), ч/б 0.001 Лк (F1.2) (0Лк при вкл. ИК подсветке), режим День/Ночь, режимы работы:AHD/TVI – 5MP@20fps, 4MP@25fps, 2МР@25fps; CVI – 4MP@25fps, 2МР@25fps; CVBS(960H) @25fps. DNR 3D, 2D, 30 ИК-диодов (до 25м), экранное меню, DC12V (450мА), -20°С...+50°С при влажности до 90%(без конденсата), 127х102 мм, 327гр., пластик, IP20 | 6278 | В0000010644
Купольные уличные видеокамеры
Видеокамера Optimus AHD-H042.1(2.8)E_V.3 |  | 1920х1080 (1080P) Объектив 2,8мм 4в1 | 1/3" 2.1 Мп SmartSens Technology CMOS SC2336, разрешение 1920х1080 (1080P), Фиксированный объектив 2.8 мм, цв. 0.01Лк (F1.2), ч/б 0.001 Лк (F1.2) (0Лк при вкл. ИК подсветке), режим День/Ночь, режимы работы: AHD / TVI / CVI / CVBS. DNR 2D/3D, D-WDR, 18 ИК-диодов (до 20м), экранное меню СОС, DC12V (400мА), -45°С...+50°С, 98х107х72 мм/ 320 гр., антивандальный корпус, IP66 | 2968 | В0000016667
Видеокамера Optimus AHD-H042.1(2.8)_V.2 |  | 1920х1080 (1080P) Объектив 2,8мм 4в1 | 1/2.9", 2,1МП CMOS Sony IMX323, разрешение 1920х1080 (1080P), Фиксированный объектив 2.8 мм, цв. 0.01Лк (F1.2), ч/б 0.001 Лк (F1.2) (0Лк при вкл. ИК подсветке), режим День/Ночь, режимы работы: AHD / TVI / CVI / CVBS. DNR 2D/3D, D-WDR, 18 ИК-диодов (до 20м), экранное меню, DC12V (400мА), -45°С...+50°С, 93х85 мм, 320гр., антивандальный корпус, IP66 | 4191 | В0000010660
Видеокамера Optimus AHD-H042.1(2.8)_V.3 |  | 1920х1080 (2МП) Объектив 2,8мм 4в1 | 1/2.9" CMOS Sony IMX323 2.1Мп, разрешение 1920х1080 (2МП), Фиксированный объектив 2.8 мм, цв. 0.01Лк (F1.2), ч/б 0.001 Лк (F1.2) (0Лк при вкл. ИК подсветке), режим День/Ночь, режимы работы: AHD / TVI / CVI / CVBS. DNR 2D/3D, D-WDR, 3 ИК-диода (до 20м), экранное меню, DC12V±10% (400мА), -45°С...+50°С, 90х98 мм, 320гр., антивандальный корпус, IP66 | 4305 | В0000011341
Видеокамера Optimus AHD-H042.1(3.6)_V.2 |  | 1920х1080 (1080P) Объектив 3,6мм 4в1 | 1/2.9", 2,1МП CMOS Sony IMX323, разрешение 1920х1080 (1080P), Фиксированный объектив 3.6 мм, цв. 0.01Лк (F1.2), ч/б 0.001 Лк (F1.2) (0Лк при вкл. ИК подсветке), режим День/Ночь, режимы работы: AHD / TVI / CVI / CVBS. DNR 2D/3D, D-WDR, 18 ИК-диодов (до 20м), экранное меню, DC12V (400мА), -45°С...+50°С, 93х85 мм, 320гр., антивандальный корпус, IP66 | 4305 | В0000010706
Видеокамера Optimus AHD-H042.1(2.8-12)_V.2 |  | 1920х1080 (1080P) Объектив 2,8-12мм 4в1 | 1/2.9", 2,1МП CMOS Sony IMX323, разрешение 1920х1080 (1080P), Вариофокальный объектив 2.8~12 мм, цв. 0.01Лк (F1.2), ч/б 0.001 Лк (F1.2) (0Лк при вкл. ИК подсветке), режим День/Ночь, режимы работы: AHD / TVI / CVI / CVBS. DNR 2D/3D, D-WDR, Антитуман, 36 ИК-диодов (до 30м), экранное меню, DC12V (500мА), -45°С...+50°С, 115х100 мм, 630гр., антивандальный корпус, IP66 | 6257 | В0000010676
Видеокамера Optimus AHD-H045.0(2.8)_V.2 |  | 2608х1952 (5МП) Объектив 2.8мм 4в1 | 1/2.5" JX-K05 5Мп, разрешение 2608х1952 (5МП), Фиксированный объектив 2.8 мм, цв. 0.01Лк (F1.2), ч/б 0.001 Лк (F1.2) (0Лк при вкл. ИК подсветке) , режим день/ночь, AHD/TVI – 5MP@20fps, 4MP@25fps, 2МР@25fps; CVI – 4MP@25fps, 2МР@25fps; CVBS(960H) @25fps, 18 ИК-диодов (до 20м), экранное меню, DC12V (400 мА), от -45 °С до +50 °С, 93 х 93x85 мм, 320 гр.,антивандальный корпус, IP66 | 4114 | В0000011772
Видеокамера Optimus AHD-H045.0(2.8)_V.3 |  | 2608х1952 (5МП) Объектив 2,8мм 4в1 | 1/2.5" JX-K05 5Мп, разрешение 2608х1952 (5МП), Фиксированный объектив 2.8 мм, цв. 0.01Лк (F1.2), ч/б 0.001 Лк (F1.2) (0Лк при вкл. ИК подсветке), режим День/Ночь, режимы работы: AHD/TVI – 5MP@20fps, 4MP@25fps, 2МР@25fps; CVI – 4MP@25fps, 2МР@25fps; CVBS(960H) @25fps, DNR 2D/3D, D-WDR, 3 ИК-диода (до 20м), экранное меню, DC12V±10% (400мА), -45°С...+50°С, 90х98 мм, 320гр., антивандальный корпус, IP66 | 4390 | В0000018024
Видеокамера Optimus AHD-H048.0(2.8) |  | 3840х2160 (8МP) Объектив 2.8мм 4в1 | 1/3" GC8053 8Мп, разрешение 3840х2160 (8МП), Фиксированный объектив 2.8 мм, цв. 0.01Лк (F1.2), (0Лк при вкл. ИК подсветке), Режимы работы: AHD/TVI/CVI – 8MP@15fps; CVBS(960H)@25fps, 18 ИК-диодов (до 20м), экранное меню, DC12V (400 мА), от -45 °С до +50 °С, 98х107х72 мм, 320 гр., антивандальный корпус, IP66 | 5026 | В0000014844
Цилиндрические уличные видеокамеры
Видеокамера Optimus AHD-H012.1(2.8)_V.4 |  | 1920х1080 (1080P) Объектив 2,8мм 4в1 | 1/2.9", 2,1МП CMOS Sony IMX323, разрешение 1920х1080 (1080P), Фиксированный объектив 2.8 мм, цв. 0.01Лк (F1.2), ч/б 0.001 Лк (F1.2) (0Лк при вкл. ИК подсветке), режим День/Ночь, режимы работы: AHD / TVI / CVI / CVBS. 2DNR, 3DNR, D-WDR, 6 ИК-диодов (до 30м), экранное меню, DC12V (450мА), -45°С...+50°С, 150х66х76 мм, 170 г, метал, пластик, IP67 | 4434 | В0000019628
Видеокамера Optimus AHD-H012.1(3.6)E_V.4 |  | 1920х1080 (1080P) Объектив 3,6мм 4в1 | 1/3" 2.1 Мп SmartSens Technology CMOS SC2336, разрешение 1920х1080 (1080P), Фиксированный объектив 3.6 мм, цв. 0.01Лк (F1.2), ч/б 0.001 Лк (F1.2) (0Лк при вкл. ИК подсветке), режим День/Ночь, режимы работы: AHD / TVI / CVI / CVBS. 2DNR, 3DNR, 6 ИК-диодов Array (до 35м), поддержка интерфейса управления параметрами камеры CoC (UTC), DC12V (440мА), -45°С...+50°С,151х60 мм, 192гр., антивандальный корпус, IP67 | 2525 | В0000016763
Видеокамера Optimus AHD-H012.1(2.8)E_V.5 |  | 1920х1080 (1080P) Объектив 2.8мм 4в1 | 1/3" 2.1 Мп SmartSens Technology CMOS SC2336, разрешение 1920х1080 (1080P), Фиксированный объектив 2.8 мм, цв. 0.01Лк (F1.2), ч/б 0.001 Лк (F1.2) (0 Лк при вкл. ИК подсветке), режим День/Ночь, режимы работы: AHD / TVI / CVI / CVBS. 2DNR, 3DNR, 4 ИК-диодов Array c линзами (до 25м), поддержка интерфейса управления параметрами камеры CoC (UTC), DC12V (440мА), -45°С...+50°С, 167х64х65 мм, 260 г, пластиковый корпус, IP67 | 2635 | В0000020645
Видеокамера Optimus AHD-H012.1(3.6)E_V.5 |  | 1920х1080 (1080P) Объектив 2.8мм 4в1 | 1/3" 2.1 Мп SmartSens Technology CMOS SC2336, разрешение 1920х1080 (1080P), Фиксированный объектив 3.6 мм, цв. 0.01Лк (F1.2), ч/б 0.001 Лк (F1.2) (0 Лк при вкл. ИК подсветке), режим День/Ночь, режимы работы: AHD / TVI / CVI / CVBS. 2DNR, 3DNR, 4 ИК-диодов Array c линзами (до 25м), поддержка интерфейса управления параметрами камеры CoC (UTC), DC12V (440мА), -45°С...+50°С, 167х64х65 мм, 260 г, пластиковый корпус, IP67 | 2635 | В0000020647
Видеокамера Optimus AHD-H012.1(3.6)_V.4 |  | 1920х1080 (1080P) Объектив 3,6мм 4в1 | 1/2.9", 2,1МП CMOS Sony IMX323, разрешение 1920х1080 (1080P), Фиксированный объектив 3.6 мм, цв. 0.01Лк (F1.2), ч/б 0.001 Лк (F1.2) (0Лк при вкл. ИК подсветке), режим День/Ночь, режимы работы: AHD / TVI / CVI / CVBS. 2DNR, 3DNR, D-WDR, 6 ИК-диодов (до 30м), экранное меню, DC12V (400мА), -45°С...+50°С, 150х66х67 мм, 170 г, Металл, пластик, IP67 | 4390 | В0000019631
Видеокамера Optimus AHD-H012.1(2.8-12)E_V.3 |  | 1920х1080 (1080P) Объектив 2,8-12мм 4в1 | 1/3" 2.1 Мп SmartSens Technology CMOS SC2336, разрешение 1920х1080 (1080P), Фиксированный объектив 2.8 мм, цв. 0.01Лк (F1.2), ч/б 0.001 Лк (F1.2) (0 Лк при вкл. ИК подсветке), режим День/Ночь, режимы работы: AHD / TVI / CVI / CVBS. 2DNR, 3DNR, 6 ИК-диодов Array (до 40м), поддержка интерфейса управления параметрами камеры CoC (UTC), DC12V (440мА), -45°С...+50°С, 218х80 мм, 280гр., антивандальный корпус, IP67 | 4434 | В0000016664
Видеокамера Optimus AHD-H012.1(2.8-12)E_V.4 |  | 1920х1080 (1080P) Объектив 2,8-12мм 4в1 | 1/3" 2.1 Мп SmartSens Technology CMOS SC2336, разрешение 1920х1080 (1080P), Вариофокальный объектив 2.8-12 мм, цв. 0.01Лк (F1.2), ч/б 0.001 Лк (F1.2) (0 Лк при вкл. ИК подсветке), режим День/Ночь, режимы работы: AHD (по умолчанию)/TVI/CVI/CVBS. 2DNR, 3DNR, 8 ИК-диодов Array (до 40м), поддержка интерфейса управления параметрами камеры CoC (UTC), DC12V (400мА), -45°С...+50°С, 233х80х75 мм, 450 г, металлический корпус, IP67 | 5005 | В0000019325
Видеокамера Optimus AHD-H012.1(2.8-12)_V.2 |  | 1920х1080 (1080P) Объектив 2,8-12мм 4в1 | 1/2.9", 2,1МП CMOS SONY IMX323, разрешение 1920х1080 (1080P), Вариофокальный объектив 2.8~12 мм, цв. 0.01Лк (F1.2), ч/б 0.001 Лк (F1.2) (0Лк при вкл. ИК подсветке), режим День/Ночь, режимы работы: AHD / TVI / CVI / CVBS. 2DNR, 3DNR, D-WDR, 42 ИК-диода (до 40м), экранное меню, DC12V (600мА), -45°С...+50°С, антивандальный корпус, IP67 размер 245х80 мм, 490гр. | 6344 | В0000010683
Видеокамера Optimus AHD-H012.1(2.8-12)_V.3 |  | 1920х1080 (1080P) Объектив 2,8-12мм 4в1 | 1/2.9", 2,1МП CMOS SONY IMX323, разрешение 1920х1080 (1080P), Вариофокальный объектив 2.8~12 мм, цв. 0.01Лк (F1.2), ч/б 0.001 Лк (F1.2) (0Лк при вкл. ИК подсветке), режим День/Ночь, режимы работы: AHD / TVI / CVI / CVBS. 2DNR, 3DNR, D-WDR, 8 ИК-диодов (до 40м), экранное меню, DC12V (400мА), -45°С...+50°С, антивандальный корпус, IP67 размер 233х80х75 мм, 450г. | 7084 | В0000011317
Видеокамера Optimus AHD-H012.1(5-50)_V.1 |  | 1920х1080 (1080P) Объектив 5-50мм 4в1 | 1/2.9" CMOS Sony IMX323 2.1Мп, разрешение 1920х1080 (1080P), вариофакальный объектив 5-50 мм 2МП, 0,01Лк (0 Лк при вкл. ИК подсветке), DWDR, режим день/ночь, режимы работы AHD/TVI/CVI/CVBS, 8 ИК-диодов, дальность до 70м, экранное меню, DC12V (320 мА), от -45 °С до +50 °С, 233х80x75 мм, 455 г,металлический корпус IP67 | 13746 | В0000019811
Видеокамера Optimus AHD-H015.0(2.8)_V.4 |  | 2608х1952 (5МП) Объектив 2,8 мм 4в1 | 1/2.5"JX-K05 5Мп, разрешение 2608х1952 (5МП), Фиксированный 2.8, 6МП, цв. 0.01Лк (F1.2) (0 Лк при вкл. ИК подсветке), режим день/ночь, режимы работы AHD/TVI – 5MP@20к/с, 4MP@25к/с, 2МР@25к/с; CVI – 4MP@25к/с, 2МР@25к/с; CVBS(960H) @25к/с, 6 ИК-диодов (до 30м), экранное меню, DC12V (450 мА), от -45 °С до +50 °С, 150х66х67 мм/ 170 г, Металл, пластик, IP67 | 4114 | В0000019633
Видеокамера Optimus AHD-H015.0(3.6)_V.4 |  | 2608х1952 (5МП) Объектив 2,8 мм 4в1 | 1/2.5" JX-K05 5Мп, разрешение 2608х1952 (5МП), Фиксированный 3.6, 6МП, цв. 0.01Лк (F1.2) (0 Лк при вкл. ИК подсветке), режим день/ночь, режимы работы AHD/TVI – 5MP@20к/с, 4MP@25к/с 2МР@25к/с; CVI – 4MP@25к/с, 2МР@25к/с; CVBS(960H) @25к/с, 6 ИК-диодов (до 30м), экранное меню, DC12V (450 мА), от -45 °С до +50 °С, 150х66х67 мм, 170 г, Металл, пластик, IP67 | 4114 | В0000019634
Видеокамера Optimus AHD-H015.0(2.8-12)_V.3 |  | 2608х1952 (5МП) Объектив 2.8-12мм 4в1 | 1/2.5" JX-K05 5Мп, разрешение 2608х1952 (5МП), вариофокальный объектив 2.8~12 мм, цв. 0.01Лк (F1.2) (0Лк при вкл. ИК подсветке) , режим день/ночь, режимы работы AHD/TVI – 5MP@20fps, 4MP@25fps, 2МР@25fps; CVI – 4MP@25fps, 2МР@25fps; CVBS(960H) @25fps, 8 ИК-диодов (до 40м), экранное меню, DC12V (400 мА), от -45 °С до +50 °С, 233х80х75 мм, 450 г, металлический с пластиковым козырьком, IP67 | 6768 | В0000019450
Видеокамера Optimus AHD-H018.0(2.8)_V.1 |  | 3840х2160 (8МP) Объектив 2,8 мм 4в1 | 1/3" GC8053 8МP, разрешение 3840х2160 (8МP), Фиксированный 2.8, цв. 0.01Лк (F1.2) (0 Лк при вкл. ИК подсветке), режимы работы AHD/TVI/CVI – 8MP@15к/с; CVBS(960H)@25к/с, 6 ИК-диодов (до 30м), экранное меню, DC12V (450 мА), от -45 °С до +50 °С, 150х66х67 мм/ 170 г, Антивандальный, IP67 | 5833 | В0000019635
Поворотные AHD-видеокамеры
Видеокамера Optimus AHD-H082.1(4x) |  | 1920х1080 (1080P) 4x Оптическое увеличение 2.8~12мм | 1/2.8", 2,1МП SONY Exmor CMOS IMX322, разрешение 1920х1080 (1080P), 4x Оптическое увеличение 2.8~12мм вариофокальный, моторизированный F1.6, цв. 0.05Лк, Ч/б: 0.01Лк@F1.6 (0Лк при вкл. ИК подсветке), Обзор 0°~250°, наклон 65°, Вращение: 0,5°/сек - 12°/сек., наклон: 0,5°/сек - 10°/сек., 255 предустановок, 1 тур, 1 шаблон, режим день/ночь, встроенный ИК-фильтр, 4 ИК-диода с линзами, изменение дальности подсветки в зависимости от угла обзора (до 50м), режимы работы: AHD. D-WDR, RS-485, питание DC12В (1А), блок питания не в комплекте, -40ºC~60ºC, пластиковый корпус 153×93×130мм; 780 гр., IР66, настенный алюминиевый кронштейн в комплекте 150х50х59 мм. | 16122 | В0000004267
Видеокамера Optimus AHD-H082.1(4x)_v.1 |  | 1920х1080 (1080P) 4x Оптическое увеличение 2.8~12мм | 1/2.9" Sony Exmor CMOS Sensor IMX323, разрешение 1920х1080 (1080P), 4x Оптическое увеличение 2.8~12мм вариофокальный, моторизированный F1.6, цв. 0.05Лк, Ч/б: 0.01Лк@F1.6 (0Лк при вкл. ИК подсветке), Обзор 0°~250°, наклон 65°, Вращение: 0,5°/сек - 12°/сек., наклон: 0,5°/сек - 10°/сек., 255 предустановок, 1 тур, 1 шаблон, режим день/ночь, встроенный ИК-фильтр, 4 ИК-диода с линзами, изменение дальности подсветки в зависимости от угла обзора (до 50м), режимы работы: AHD. D-WDR, RS-485, питание DC12В ±10% 1А (блок питания не в комплекте), -40ºC~60ºC, 153×93×130мм; 780 гр., IР66, кронштейн в комплекте 150х50х59 мм. | 16122 | В0000014987
Видеокамера Optimus AHD-H092.1(20x) mini |  | 1920х1080 (1080P) 20x Оптическое увеличение 4.7~94мм 4в1 | 1/2.8" Sony Starvis CMOS IMX307, разрешение 1920х1080 (1080P), 20x Оптическое увеличение 4.7~94мм моторизированный F1.6~F2.7, цв. 0.01Лк (F1.6), ч/б 0.001 Лк (F1.6) (0Лк при вкл. ИК подсветке), обзор 360° без ограничений, наклон 90° (автопереворот выкл.), Скорость вращения: 80°/Сек.макс; наклона 80°/Сек. макс., 128 предустановок, 4 программируемых тура, 4 шаблона, режим День/Ночь, режимы работ: AHD/TVI/CVI/CVBS (аналог), 10 ИК-диодов с линзами (до 100м), экранное меню, Питание DC12В (3А) блок питания в комплекте, -40°С...+60°С, 280х128х207 мм, 2100 гр., антивандальный корпус, IP66, кронштейн в комплекте | 33287 | В0000011877
Монтажная коробка
Монтажная коробка для видеокамеры Optimus PB-01 |  |  | Монтажная коробка для крепления видеокамер, пластик, 6 кабельных вводов, размеры 140х140х46 мм, IP65. Подходит для всех камер Optimus (с монтажным основанием меньше 100 мм) кроме: Smart IP-P045.0(4x)D Smart IP-P042.1(4x)D IP-S112.1(1.78)P IP-S112.1(1.78)MP_V.1 IP-E072.1(2.8)PE_V.2 IP-E072.1(2.8)MPE_V.1 IP-E072.1(2.8)MPE_V.2 IP-S072.1(2.8)MP IP-S072.1(2.8)MP_V.1 IP-E074.0(2.8)MP IP-S075.0(2.8)MP_V.1 | 475 | В0000020291
Монтажная коробка для видеокамеры Optimus JB-05 |  |  | Монтажная коробка OPTIMUS предназначена для выполнения монтажа видеокамер Optimus IP-Е, Optimus AHD, EL IP, EL AHD (подробнее смотрите на сайте Optimus). Количество кабельных вводов - 2 боковых, 1 передний, 1 задний. Способ монтажа - настенный/потолочный. Размеры: Ø105,6×49,2 мм, 0,5 кг, металл. | 1483 | В0000012519
Товары категории SALE на складе в ограниченном количестве! После обнуления остатков поставляться больше не будут.

## AHD регистраторы
Наименование | Фото |  | Краткие характеристики | РОЗН. | Код
ГИБРИДНЫЕ ВИДЕОРЕГИСТРАТОРЫ AHD
Цифровой гибридный видеорегистратор Optimus AHDR-3004HE_V.2 |  | 5M-N AHD/TVI/CVI/XVI @ 20к/с 4M-N AHD/TVI/CVI/XVI@ 25к/с 1080P/1080N / 720P / AHD/TVI/CVI/XVI CVBS 960Н @ 25к/с | Гибридный 6в1 (AHD/TVI/CVI/XVI/CVBS/IP). 4-х канальный цифровой видеорегистратор, встроенная Embedded Linux. 1/1 аудио вход/выход, 4 BNC. Формат сжатия H.265/H.264. Работа в 3 режимах DVR/HVR/NVR. NVR: 8*5МП(200 к/с) / 16*1080P(400 к/с) HVR: 4 камер 5M-N AHD/TVI/CVI/XVI + 2 IP-камеры 1080P Аналоговый режим работы: 4 камер 5M-N/ 4M-N / 1080P / 720P AHD/TVI/CVI/XVI / CVBS 960Н Скорость записи: 5M-N AHD/TVI/CVI/XVI @ (20к/с на канал) 4M-N AHD/TVI/CVI/XVI@ (25к/с на канал) 1080P/1080N / 720P / AHD/TVI/CVI/XVI CVBS 960Н @ (25к/с на канал) Детекция движения, Потеря сигнала, Закрытие камеры, Детекция лиц*, Детекция людей*, Детекция автомобилей (*Если данную функцию поддерживает камера). поддержка AoC, Поддержка Optimus Connect. NETIP, Onvif, RTSP Видеовыходы HDMI (1920х1080), VGA (1920х1080), 1 HDD SATA до 14 Тб (серия HDD для видеонаблюдения) Максимальный архив 14TБ (не в комплекте), Поддержка 3G, Wi-Fi, iCloud. DC 12V (2A) адаптер в комплекте, 260х230х42 мм | 6363 | В0000015101
Цифровой гибридный видеорегистратор Optimus AHDR-4004L |  | 8M-N AHD/TVI/CVI/XVI@ 15к/с на канал* 5MП AHD/TVI/CVI/XVI @12к/с на канал* 4MП AHD/TVI/CVI/XVI@15к/с на канал* 1080P AHD/TVI/CVI/XVI CVBS @25к/с на канал | Гибридный 6в1 (AHD/TVI/CVI/XVI/CVBS/IP). 4-х канальный цифровой видеорегистратор, встроенная ОС Embedded Linux. 1/1 аудио вход/выход, 4 BNC. Формат сжатия H.265/H.264. Работа в 3 режимах DVR/HVR/NVR. NVR: 16*5МП(200 к/с) / 16*1080P(400 к/с) HVR: 4 камеры 5МП XVI/CVI/XVI/ + 4 IP-камеры 5MП (100 к/с) Аналоговый режим работы: 4 камеры до 5MП AHD/TVI/CVI/XVI. Воспроизведение: 4кам. Скорость записи: 8M-N AHD/TVI/CVI/XVI@ 15к/с на канал 5MП AHD/TVI/CVI/XVI @12к/с на канал 4MП AHD/TVI/CVI/XVI@15к/с на канал 1080P AHD/TVI/CVI/XVI CVBS @25к/с на канал Обнаружение лиц, Обнаружение людей (Если данную функцию поддерживает камера). Поддержка Optimus Connect. NETIP, Onvif, RTSP видеовыход HDMI (4K), VGA (макс.1920х1080), 1 HDD SATA до 14 ТБ (серия HDD для видеонаблюдения) Максимальный архив 14TБ (не в комплекте), Поддержка 3G, Wi-Fi, iCloud. DC 12V (2A) адаптер в комплекте, 255х215х44 мм, 997гр. | 7617 | В0000013387
Цифровой гибридный видеорегистратор Optimus AHDR-4004L_V.3 |  | 8M-N AHD/TVI/CVI/XVI@ 15к/с на канал* 5MП AHD/TVI/CVI/XVI @12к/с на канал* 4MП AHD/TVI/CVI/XVI@15к/с на канал* 1080P AHD/TVI/CVI/XVI CVBS @25к/с на канал | Гибридный 6в1 (AHD/TVI/CVI/XVI/CVBS/IP). 4-х канальный цифровой видеорегистратор, встроенная ОС Embedded Linux. 1/1 аудио вход/выход, 4 BNC. Формат сжатия H.265/H.264. Работа в 3 режимах DVR/HVR/NVR. NVR: 16*5МП(200 к/с) / 16*1080P(400 к/с) HVR: 4 камеры 5МП XVI/CVI/XVI/ + 4 IP-камеры 5MП (100 к/с) Аналоговый режим работы: 4 камеры до 5MП AHD/TVI/CVI/XVI, Воспроизведение: 4кам. Скорость записи: 8M-N AHD/TVI/CVI/XVI@ 15к/с на канал* 5MП AHD/TVI/CVI/XVI @12к/с на канал* 4MП AHD/TVI/CVI/XVI@15к/с на канал* 1080P AHD/TVI/CVI/XVI CVBS @25к/с на канал Детекция движения, Потеря сигнала, Закрытие камеры, Детекция лиц**, Детекция людей**, Детекция транспорта** (**Если данную функцию поддерживает камера). поддержка AoC, Поддержка Optimus Connect. Onvif, RTSP видеовыход HDMI (4K), VGA (макс.1920х1080), 1 HDD SATA до 14 ТБ (серия HDD для видеонаблюдения) Максимальный архив 14TБ (не в комплекте), Поддержка 3G, Wi-Fi, iCloud. DC 12V (2A) адаптер в комплекте, 235x210x45мм, 480 г. | 8890 | В0000019323
Цифровой гибридный видеорегистратор Optimus AHDR-3008E_V.3 |  | 5M-N AHD/TVI/CVI/XVI @ (12к/с на канал)* 4M-N AHD/TVI/CVI/XVI@ (16 к/с на канал)* 1080N / 720P / AHD/TVI/CVI/XVI CVBS 960Н @ (25к/с на канал) | Гибридный 6 в 1 (AHD/TVI/CVI/XVI/CVBS/IP). 8-ми канальный цифровой видеорегистратор, встроенная ОС Embedded Linux. 8 BNC. 1/1 аудио вход/выход. Работа в 3 режимах DVR/HVR/NVR. Сетевой режим: 16*5МП(200 к/с) / 16*1080P(400 к/с) Гибридный режим: 8 камер 5M-N AHD/TVI/CVI/XVI + 4 IP-камеры 1080P Аналоговый режим: 8 камер 5M-N/ 4M-N / 720P AHD/TVI/CVI/XVI / CVBS 960Н Скорость записи: 5M-N AHD/TVI/CVI/XVI @ (12к/с на канал), 4M-N AHD/TVI/CVI/XVI@ (16 к/с на канал), 1080N / 720P / AHD/TVI/CVI/XVI, CVBS 960Н @ (25к/с на канал) Детекция движения, Потеря сигнала, Закрытие камеры, Обнаружение лиц**, Обнаружение людей**. (**Если данную функцию поддерживает камера). Поддержка Optimus Connect. видео выход HDMI (2560 x 1440), VGA (1920х1080). 1 HDD SATA по 14 Тб (серия HDD для видеонаблюдения) Максимальный архив 14Tб (не в комплекте). Поддержка 3G-модема, Wi-Fi, iCloud. DC 12V (2A) адаптер в комплекте, 235x210x45мм, 510 г. | 9102 | В0000019322
Цифровой гибридный видеорегистратор Optimus AHDR-3008EA_V.1 |  | 5M-N AHD/TVI/CVI/XVI @ 12к/с на канал @ 4M-N AHD/TVI/CVI/XVI@ (16 к/с на канал)* 1080N / 720P / AHD/TVI/CVI/XVI, CVBS 960Н @ (25к/с на канал) | Гибридный 6 в 1 (AHD/TVI/CVI/XVI/CVBS/IP). 8-х канальный цифровой видеорегистратор, встроенная ОС Embedded Linux. 8 BNC. 4/1 аудио вход/выход. Работа в 3 режимах DVR/HVR/NVR. NVR: 16*5МП(200 к/с) / 16*1080P(400 к/с) Гибридный режим: 8 камер 5M-N AHD/TVI/CVI/XVI + 4 IP-камеры 1080P Аналоговый режим: 8 камер 5M-N/ 4M-N / 1080P / 720P AHD/TVI/CVI/XVI / CVBS 960Н Скорость записи: 5M-N AHD/TVI/CVI/XVI @ (12к/с на канал)*, 4M-N AHD/TVI/CVI/XVI@ (16 к/с на канал)*, 1080N / 720P / AHD/TVI/CVI/XVI, CVBS 960Н @ (25к/с на канал) Детекция движения, Потеря сигнала, Закрытие камеры, Обнаружение лиц**, Обнаружение людей*(Если данную функцию поддерживает камера). Поддержка Optimus Connect. видео выход HDMI (2560 x 1440), VGA (1920х1080). 1 HDD SATA по 14 Тб (серия HDD для видеонаблюдения) Максимальный архив 14Tб (не в комплекте). Поддержка 3G-модема, Wi-Fi, iCloud. DC 12V (2A) адаптер в комплекте, 255х230х42 мм, 820 гр. | 9738 | В0000018101
Цифровой гибридный видеорегистратор Optimus AHDR-4004 |  | 8MП AHD/TVI/CVI/XVI@ 9к/с на канал 5MП AHD/TVI/CVI/XVI @16к/с на канал 4MП AHD/TVI/CVI/XVI@21к/с на канал 3MП\1080P AHD/TVI/CVI/XVI CVBS @25к/с на канал | Гибридный 6в1 (AHD/TVI/CVI/XVI/CVBS/IP). 4-х канальный цифровой видеорегистратор, встроенная ОС Embedded Linux. 4 BNC. 1/1 аудио вход/выход. Формат сжатия H.265/H.264. Работа в 3 режимах DVR/HVR/NVR. NVR: 8*5МП(200 к/с) / 16*1080P(400 к/с) HVR: 4 камеры 8МП AHD/TVI/CVI/XVI / + 4 IP-камеры 8MП (100 к/с) Аналоговый режим работы: 4 камеры до 8MП AHD/TVI/CVI/XVI. Воспроизведение: 4кам. Скорость записи: 8MП AHD/TVI/CVI/XVI@ 9к/с на канал 5MП AHD/TVI/CVI/XVI @16к/с на канал 4MП AHD/TVI/CVI/XVI@21к/с на канал 3MП\1080P AHD/TVI/CVI/XVI CVBS @25к/с на канал Обнаружение лиц, Обнаружение людей (Если данную функцию поддерживает камера). Поддержка Optimus Connect. Видеовыходы HDMI (4K), VGA (макс.1920х1080),1 HDD SATA до 14 ТБ (серия HDD для видеонаблюдения) Максимальный архив 14TБ (не в комплекте), Поддержка 3G, Wi-Fi, iCloud. DC 12V (2A) адаптер в комплекте, 255х215х44 мм, 997 гр. | 11563 | В0000013389
Цифровой гибридный видеорегистратор Optimus AHDR-4008L_V.3 |  | 8M-N AHD/TVI/CVI/XVI@ 9к/с на канал 5MП AHD/TVI/CVI/XVI @8к/с на канал* 4MП AHD/TVI/CVI/XVI@10к/с на канал* 1080P AHD/TVI/CVI/XVI@18к/с на канал | Гибридный 6 в 1 (AHD/TVI/CVI/XVI/CVBS/IP). 8-ми канальный цифровой видеорегистратор, встроенная ОС Embedded Linux. 8 BNC. 1/1 аудио вход/выход. Работа в 3 режимах DVR/HVR/NVR. NVR: 8*5МП(200 к/с) / 16*1080P(400 к/с) Гибридный режим: 8 камер 8МП AHD/TVI/CVI/XVI + 4 IP-камеры 5MП (100 к/с) Воспр.: 4кам. Аналоговый режим: 8 камер до 8MП AHD/TVI/CVI/XVI. Воспроизведение: 8кам. Скорость записи: 8M-N AHD/TVI/CVI/XVI@ 9к/с на канал 5MП AHD/TVI/CVI/XVI @8к/с на канал* 4MП AHD/TVI/CVI/XVI@10к/с на канал* 1080P AHD/TVI/CVI/XVI@18к/с на канал Детекция движения, Потеря сигнала, Закрытие камеры, Детекция лиц*, Детекция людей*, Детекция автомобилей* (*-если данную функцию поддерживает камера). Поддержка Optimus Connect, поддержка AoC видео выход HDMI (4K), VGA (макс.1920х1080). 1 HDD SATA по 14 Тб (серия HDD для видеонаблюдения) Максимальный архив 14Tб (не в комплекте). Поддержка 3G-модема, Wi-Fi, iCloud.12 V DC/2А (адаптер в комплекте), 235x210x45мм, 510 г | 12579 | В0000019324
Цифровой гибридный видеорегистратор Optimus AHDR-4004_V.1 |  | 8MП AHD/TVI/CVI/XVI@ 9к/с на канал 5MП AHD/TVI/CVI/XVI @16к/с на канал 4MП AHD/TVI/CVI/XVI@21к/с на канал 3MП\1080P AHD/TVI/CVI/XVI CVBS @25к/с на канал | Гибридный 6в1 (AHD/TVI/CVI/XVI/CVBS/IP). 4-х канальный цифровой видеорегистратор, встроенная ОС Embedded Linux. 4 BNC. 1/1 аудио вход/выход. Формат сжатия H.265/H.264. Работа в 3 режимах DVR/HVR/NVR. NVR: 8*5МП(200 к/с) / 16*1080P(400 к/с) HVR: 4 камеры 8МП AHD/TVI/CVI/XVI / + 4 IP-камеры 8MП (100 к/с) Аналоговый режим работы: 4 камеры до 8MП AHD/TVI/CVI/XVI. Воспроизведение: 4кам. Скорость записи: 8MП AHD/TVI/CVI/XVI@ 9к/с на канал 5MП AHD/TVI/CVI/XVI @16к/с на канал 4MП AHD/TVI/CVI/XVI@21к/с на канал 3MП\1080P AHD/TVI/CVI/XVI CVBS @25к/с на канал Детекция движения, Потеря сигнала, Закрытие камеры, Обнаружение лиц*, Обнаружение людей* (Если данную функцию поддерживает камера). Поддержка Optimus Connect. Видеовыходы HDMI (4K), VGA (макс.1920х1080),1 HDD SATA до 14 ТБ (серия HDD для видеонаблюдения) Максимальный архив 14TБ (не в комплекте), Поддержка 3G, Wi-Fi, iCloud. DC 12V (2A) адаптер в комплекте, 255х215х44 мм, 997 гр. | 12708 | В0000015031
Цифровой гибридный видеорегистратор Optimus AHDR-4004_V.2 |  | 8MП AHD/TVI/CVI/XVI@ 9к/с на канал 5MП AHD/TVI/CVI/XVI @16к/с на канал 4MП AHD/TVI/CVI/XVI@21к/с на канал 3MП\1080P AHD/TVI/CVI/XVI CVBS @25к/с на канал | Гибридный 6в1 (AHD/TVI/CVI/XVI/CVBS/IP). 4-х канальный цифровой видеорегистратор, встроенная ОС Embedded Linux. 4 BNC. 1/1 аудио вход/выход. Формат сжатия H.265/H.264. Работа в 3 режимах DVR/HVR/NVR. NVR: 8*5МП(200 к/с) / 16*1080P(400 к/с) HVR: 4 камеры 8МП AHD/TVI/CVI/XVI / + 4 IP-камеры 8MП (100 к/с) Аналоговый режим работы: 4 камеры до 8MП AHD/TVI/CVI/XVI. Воспроизведение: 4кам. Скорость записи: 8MП AHD/TVI/CVI/XVI@ 9к/с на канал 5MП AHD/TVI/CVI/XVI @16к/с на канал 4MП AHD/TVI/CVI/XVI@21к/с на канал 3MП\1080P AHD/TVI/CVI/XVI CVBS @25к/с на канал Детекция движения, Потеря сигнала, Закрытие камеры, Обнаружение лиц*, Обнаружение людей* (Если данную функцию поддерживает камера). Поддержка Optimus Connect. Поддержка AOC, Видеовыходы HDMI (4K), VGA (макс.1920х1080),1 HDD SATA до 14 ТБ (серия HDD для видеонаблюдения) Максимальный архив 14TБ (не в комплекте), Поддержка 3G, Wi-Fi, iCloud. DC 12V (2A) адаптер в комплекте, 255х215х44 мм, 997 г | 12708 | В0000017471
Цифровой гибридный видеорегистратор Optimus AHDR-3016E_V.1 |  | 5M-N AHD/TVI/CVI/XVI @ (6к/с на канал)* 4M-N AHD/TVI/CVI/XVI@ (8 к/с на канал)* 1080N / 720P / AHD/TVI/CVI/XVI CVBS @ (15к/с на канал) | Гибридный 6в1 (AHD/TVI/CVI/XVI/CVBS/IP). 16 канальный цифровой видеорегистратор, встроенная ОС Embedded Linux. 16 BNC.Формат сжатия H.265/ H.264. Работа в 3 режимах DVR/HVR/NVR. Сетевой режим: 8*5МП(200 к/с) / 16*1080P(400 к/с) Гибридный режим: 16 камер 5M-N AHD/TVI/CVI/XVI + 4 IP-камеры 1080P Аналоговый режим: 16 камер 5M-N AHD/TVI/CVI/XVI / CVBS Скорость записи:5M-N AHD/TVI/CVI/XVI @ (6к/с на канал)* 4M-N AHD/TVI/CVI/XVI@ (8 к/с на канал)* 1080N / 720P / AHD/TVI/CVI/XVI CVBS @ (15к/с на канал) 6/1 аудио вход/выход, поддержка AoC, видео выход HDMI (3840х2160), VGA (макс.1920х1080), RS-485. 2 HDD SATA до 14 ТБ (серия HDD для видеонаблюдения) Максимальный архив 28TБ (не в комплекте). Детекция движения, Потеря сигнала, Закрытие камеры, Обнаружение лиц, Обнаружение людей Поддержка Optimus Connect. Поддержка 3G, Wi-Fi (через USB порт), iCloud. DC 12V (4A) адаптер в комплекте, 310х298х60mm/1800г. | 19285 | В0000016865
Цифровой гибридный видеорегистратор Optimus AHDR-4008_V.1 |  | 8MP AHD/TVI/CVI/XVI@ 8к/с на канал 5MП AHD/TVI/CVI/XVI@ 14к/с на канал 4MП AHD/TVI/CVI/XVI@ 18к/с на канал 3МП AHD/TVI/CVI/XVI@ 21к/с на канал 1080P AHD/TVI/CVI/XVI/CVBS@ 25к/с на канал | Гибридный 6 в 1 (AHD/TVI/CVI/XVI/CVBS/IP). 8-ми канальный цифровой видеорегистратор, встроенная ОС Embedded Linux. 8 BNC. 4/1 аудио вход/выход. Работа в 3 режимах DVR/HVR/NVR. NVR: 16*8МП(200 к/с) / 16*5MP(400 к/с) Гибридный режим: 8 камер до 8МП + 8 IP-камер 8MП, Воспроизведение: 16камер Аналоговый режим: 8 камер до 8MП AHD/TVI/CVI/XVI, Воспроизведение: 8кам. Скорость записи:8MP AHD/TVI/CVI/XVI@8к/с на канал, 5MП AHD/TVI/CVI/XVI@14к/с на канал, 4MП, AHD/TVI/CVI/XVI@18к/с на канал, 3МП AHD/TVI/CVI/XVI@21к/с на канал, 1080P AHD/TVI/CVI/XVI/CVBS@25к/с на канал Детекция движения, Потеря сигнала, Закрытие камеры, Обнаружение лиц*, Обнаружение людей*, Обнаружение транспорта*. (Если данную функцию поддерживает камера). Поддержка Optimus Connect. Поддержка AoC. видео выход HDMI (4K), VGA (макс.1920х1080). 1 HDD SATA по 14 Тб (серия HDD для видеонаблюдения) Максимальный архив 14Tб (не в комплекте). Поддержка 3G-модема, Wi-Fi, iCloud. DC 12V (2A) адаптер в комплекте, 255х215х44 мм, 768 г. | 20789 | В0000018046
Цифровой гибридный видеорегистратор Optimus AHDR-4016L_V.1 |  | 8МП AHD/TVI/CVI/XVI@4к/с на канал * 5MП AHD/TVI/CVI/XVI @6к/с на канал * 4MП AHD/TVI/CVI/XVI@9к/с на канал* 3МП AHD/TVI/CVI/XVI@10 к/с на канал 1080P AHD/TVI/CVI/XVI@16к/с на канал 720P/ CVBS 960Н@25к/с на канал | Гибридный 6в1 (AHD/TVI/CVI/XVI/CVBS/IP). 16 канальный цифровой видеорегистратор, встроенная ОС Embedded Linux. 16 BNC. Работа в 3 режимах DVR/HVR/NVR. NVR: 16*8МП/ 16*5МП Аналоговый режим: 16 камер 8МП AHD/TVI/CVI/XVI/CVBS 16 камер 5MП AHD/TVI/CVI/XVI /CVBS Гибридный режим: 16 камер 8MП AHD/TVI/CVI/XVI/CVBS + 16 IP-камеры 8MП Скорость записи: 8МП AHD/TVI/CVI/XVI@4к/с на канал *; 5MП AHD/TVI/CVI/XVI @6к/с на канал *; 4MП AHD/TVI/CVI/XVI@9к/с на канал*; 3МП AHD/TVI/CVI/XVI@10 к/с на канал; 1080P AHD/TVI/CVI/XVI@16к/с на канал 720P/ CVBS 960Н@25к/с на канал. 2/1 аудио вход/выход, видео выходы HDMI (4K), VGA (макс.1920х1080), RS-485. 1 HDD SATA до 14 Тб (Рекомендуем использовать серию HDD для видеонаблюдения) Максимальный архив 14 Tб (не в комплекте). Поддержка 3G, Wi-Fi(при подключении внешнего сетевого usb-адаптера или 3G-модема, в комплект не входит), Поддержка AoC, iCloud. DC 12V (2A) адаптер в комплекте, 255х240х42mm/ 998 гр. * В данном режиме будут работать только камеры, в которых есть режимы 8 и 5МП 12,5к\с и 4МП 15к\с!!! | 23953 | В0000018049
Цифровой гибридный видеорегистратор Optimus AHDR-4016_V.1 |  | 8MП AHD/TVI/CVI/XVI@ 8к/с на канал 5MП AHD/TVI/CVI/XVI @13к/с на канал 4MП AHD/TVI/CVI/XVI@18к/с на канал 3MП AHD/TVI/CVI/XVI@21к/с на канал 1080P AHD/TVI/CVI/XVI CVBS @25к/с на канал | Гибридный 6в1 (AHD/TVI/CVI/XVI/CVBS/IP). 16 канальный цифровой видеорегистратор, встроенная ОС Embedded Linux. 16 BNC.Формат сжатия H.265/ H.264. Работа в 3 режимах DVR/HVR/NVR NVR: 32*8МП HVR: 16 камер 8МП AHD/TVI/CVI/XVI / + 16 IP-камер 8MП Аналоговый режим работы: 16 камер до 8MП AHD/TVI/CVI/XVI, Воспроизведение: до 16кам. Тревожный вход/выход 8/1, Optimus Connect 4/1 аудио вход/выход, видео выход HDMI (4K), VGA (макс.1920х1080), RS-485. 2 HDD SATA до 14 ТБ (серия HDD для видеонаблюдения) Максимальный архив 28TБ (не в комплекте). Поддержка 3G, Wi-Fi(через USB порт). DC 12V (4A) адаптер в комплекте, 350х300х44мм, 1950 г. | 41349 | В0000018048
Цифровой гибридный видеорегистратор Optimus AHDR-3032E_V.1 |  | 5M-N AHD/TVI/CVI/XVI @ (6к/с на канал)* 4M-N AHD/TVI/CVI/XVI@ (8 к/с на канал)* 1080N / 720P / AHD/TVI/CVI/XVI CVBS @ (15к/с на канал) | Гибридный 6в1 (AHD/TVI/CVI/XVI/CVBS/IP). 32 канальный цифровой видеорегистратор, встроенная ОС Embedded Linux. 32 BNC. Формат сжатия H.265/ H.264. Работа в 3 режимах DVR/HVR/NVR. Сетевой режим: 32*8МП / 16*5МП Гибридный режим: 16 камер 5M-N AHD/TVI/CVI/XVI + 16 IP-камер до 5Мп Аналоговый режим: 32 камер 5M-N AHD/TVI/CVI/XVI / CVBS Скорость записи: 5M-N AHD/TVI/CVI/XVI @ (6к/с на канал) 4M-N AHD/TVI/CVI/XVI@ (8 к/с на канал) 1080N / 720P / AHD/TVI/CVI/XVI CVBS @ (15к/с на канал) Поддержка AoC, 16/1 аудио вход/выход, видео выход HDMI (3840х2160), VGA (макс.1920х1080), RS-485. 4 HDD SATA до 14 ТБ (серия HDD для видеонаблюдения) Максимальный архив 56TБ (не в комплекте). Детекция движения, Потеря сигнала, Закрытие камеры, Обнаружение лиц, Обнаружение людей Поддержка Optimus Connect. Поддержка 3G, Wi-Fi (через USB порт). DC 12V (5A) адаптер в комплекте, 440х400х60мм, 4000 г. | 53442 | В0000018050
Товары категории SALE на складе в ограниченном количестве! После обнуления остатков поставляться больше не будут.

## Видео. для транспорта
Наименование | Фото | Краткие характеристики | РОЗН. | Код
Видеокамеры
Видеокамера Optimus AHD-H032.1(3.6)T_V.3 |  | 1/3" 2.1 Мп SmartSens Technology CMOS SC2336, фиксированный объектив 3.6 мм, Цв. 0.01Лк (F1.2), ч/б 0.001 Лк, режим день/ночь, режимы работы AHD(по умолчанию)/TVI/CVI/CVBS, нет ИК-подсветки, экранное меню есть, СОС, нельзя подключить/добавить джойстик, DC12V±10% (140 мА), от -20 °С до +50 °С при влажности до 90%(без конденсата), 37х47х50 (ДхШхВ) мм/ 110 гр., металлический корпус, IP20 | 2865 | В0000016729
Видеокамера Optimus AHD-H032.1(3.6)T_AVIA |  | 1/3" 2.1 Мп SmartSens Technology CMOS SC2336, фиксированный объектив 3.6 мм, Цв. 0.01Лк (F1.2), ч/б 0.001 Лк, режим день/ночь, режимы работы AHD(по умолчанию)/TVI/CVI/CVBS, нет ИК-подсветки, экранное меню есть, СОС, нельзя подключить/добавить джойстик, DC12V±10% (140 мА), Разъем ввода/вывода 4pin AVIA(female), от -20 °С до +50 °С при влажности до 90%(без конденсата), 37х47х50 (ДхШхВ) мм/ 110 гр., металлический корпус, IP20 | 3087 | В0000014566
Видеокамера Optimus AHD-H052.1(3.6)T_V.3 |  | 1/3" 2.1 Мп SmartSens Technology CMOS SC2336, фиксированный объектив 3.6 мм, Цв. 0.01Лк (F1.2), ч/б 0.001 Лк (F1.2), 0 Лк при вкл. ИК, режим день/ночь, режимы работы AHD(по умолчанию)/TVI/CVI/CVBS, 12 ИК-диодов до (10м), экранное меню есть, СОС, нельзя подключить/добавить джойстик, DC12V±10% (400 мА), от -45 °С до +60 °С, 90*78*63мм(Д*Ш*В)/ 260гр. | 3414 | В0000016670
Видеокамера Optimus AHD-H052.1(2.8)T_AVIA_V.2 |  | 1/3" 2.1 Мп CMOS SC2332, фиксированный объектив 2.8 мм, Цв. 0.01Лк (F1.2), ч/б 0.001 Лк (F1.2), 0 Лк при вкл. ИК, режим день/ночь, режимы работы AHD(по умолчанию)/TVI/CVI/CVBS, 12 ИК-диодов до (10м), экранное меню есть, СОС, нельзя подключить/добавить джойстик, DC12V±10% (400 мА), от -45 °С до +60 °С, IP65, 90*78*63мм(Д*Ш*В)/ 260г. | 3966 | В0000017161
Видеокамера Optimus AHD-H052.1(3.6)T_AVIA |  | 1/3" 2.1 Мп SmartSens Technology CMOS SC2336, фиксированный объектив 3.6 мм, Цв. 0.01Лк (F1.2), ч/б 0.001 Лк (F1.2), 0 Лк при вкл. ИК, режим день/ночь, режимы работы AHD(по умолчанию)/TVI/CVI/CVBS, 12 ИК-диодов до (10м), экранное меню есть, СОС, нельзя подключить/добавить джойстик, DC12V±10% (400 мА), Разъем ввода/вывода 4pin AVIA(female), от -45 °С до +60 °С, 90*78*63мм(Д*Ш*В)/ 260гр. | 3966 | В0000014563
Видеорегистраторы
Видеорегистратор Optimus MDVR-2040_v.1 |  | 4 канала, Embedded Linux OS, Пульт ДУ, USB мышь, Защита паролем, ключ, H.264/H.265, AHD 1080P/720P; TVI 1080P/720P; CVI 1080P/720P; CVBS 960H. 1080P/1080N/720P/960H/D1/CIF, до 30к/с на канал, Видеовход/аудиовход 4/1 AVIA (GX12 4-pin), Тревожный вход/выход - 4/1 (настраиваемые), 1 SDXC карта не ниже 10 класса (объемом до 512Гб, не входит в комплект), 1 USB 2.0, 8~36В DC (блок питания в комплекте не поставляется), от -40℃ до +70℃, 121х153х35 мм, 440 г | 7510 | В0000015585
Видеорегистратор Optimus MDVR-2041E 4G/Glonass |  | 4 канала, Embedded Linux OS, ПДУ(в комплекте), USB мышь, 4/1 AVIA (GX12 4-pin), видеовыход VGA (1920x1080), Защита паролем, h.264/h.265, Разрешения записи 1080P/1080N/720P/960H/D1/CIF, Скорость записи 1080P до 30 к/с на канал (60 к/с на 4 канала), 1080N до 30 к/с на канал (120 к/с на 4 канала), Тип сигнала AHD 1080P/720P, TVI 1080P/720P, CVI 1080P/720P, CVBS 960H. Тревожные входы/выходы 8/2 (настраиваемые), RS-232 Есть, 2; RS-485 Нет. 1 SDXC карта не ниже 10 класса объемом до 512 Гб (не входит в комплект) и 1 HDD до 2 Тб или SSD до 4 Тб (не входит в комплект), 3G/4G Есть, GPS/Глонасс Есть. Входное напряжение 8~36 В DC (блок питания в комплекте не поставляется). -20~70oC, влажность 10% ~ 90% (При использовании HDD) | 24243 | В0000016450
Видеорегистратор Optimus MDVR-2041 4G/Glonass/Wi-Fi |  | 4 канала, Embedded Linux OS, ПДУ(в комплекте), USB мышь, 4/1 AVIA (GX12 4-pin), видеовыход VGA (1920x1080), Защита паролем, h.264/h.265, Разрешения записи 1080P/1080N/720P/960H/D1/CIF, Скорость записи 1080P до 30 к/с на канал (120 к/с на 4 канала), 1080N до 30 к/с на канал (120 к/с на 4 канала), 720P до 30 к/с на канал (120 к/с на 4 канала)), Тип сигнала AHD 1080P/720P, TVI 1080P/720P, CVI 1080P/720P, CVBS 960H. Тревожные входы/выходы 8/2 (настраиваемые), RS-232 Есть, 2; RS-485 Нет. 1 SDXC карта не ниже 10 класса объемом до 512 Гб (не входит в комплект) и 1 HDD до 2 Тб или SSD до 4 Тб (не входит в комплект), 3G/4G Есть, GPS/Глонасс Есть, Wi-fi Есть (2.4 ГГц). Входное напряжение 8~36 В DC (блок питания в комплекте не поставляется). -20~70C, влажность 10% ~ 90% (При использовании HDD) | 29703 | В0000018273
Аксессуары
Переходник Optimus AVIA-BNC 0.3 |  | Переходник предназначен для того, чтобы из аналоговой камеры видеонаблюдения с разъемом BNC сделать камеру с разъемом AVIA. Камеры с разъемом AVIA используются для организации видеонаблюдения на транспорте. По данному переходнику может передаваться видеосигнал, питание и аудио. Разъемы: Питание (Папа), AVIA (Мама), BNC (Папа), RCA (Мама). | 259 | В0000009377
Переходник Optimus AVIA-AVIA+DC+RCA 0.5 |  | Переходник Optimus AVIA-AVIA+DC+RCA 0.5 позволяет подключить на одну кабельную линию камеру и выносной микрофон. Интерфейс AVIA обеспечивает надёжное соединение устройств и обладает повышенной виброустойчивостью, что даёт возможность получить стабильный видеосигнал с камер даже в самых экстремальных условиях. Диаметр основного кабеля 5 мм. | 339 | В0000017363
Соединительный кабель Optimus AVIA 4pin штекер-гнездо 5м |  | Соединительный кабель Optimus AVIA позволяет соединить камеру с авиационным разъёмом и видеорегистратор. По одному кабелю осуществляется передача видео, аудио и питания. Материал изготовления кабеля - ПВХ, медь. Длина кабеля 5 м. | 349 | В0000015521
Соединительный кабель Optimus AVIA 4pin штекер-гнездо 10м |  | Соединительный кабель Optimus AVIA позволяет соединить камеру с авиационным разъёмом и видеорегистратор. По одному кабелю осуществляется передача видео, аудио и питания. Материал изготовления кабеля - ПВХ, медь. Длина кабеля 10 м. | 562 | В0000017196
Автомобильный монитор Optimus V-070 |  | 7", 1024x600, система видео PAL, NTSC, DC12V/24V. видеовход VGA, 2xRCA, BNC, 500 мА (12В), 250 мА (24В), 6 Вт, пульт ДУ, соотношение сторон 16:9, 4:3, 174x113x19 мм, 415 гр. | 6225 | В0000011777
Автомобильный монитор Optimus V-100 |  | 10", 1024x600, система видео PAL, NTSC, DC12V/35V. видеовход AV/VGA/HDMI/BNC, 500 мА (12В), 250 мА (24В), 7 Вт, пульт ДУ, соотношение сторон 16:9, 16:10, 4:3, 250x165x33 мм, 520 гр. | 8367 | В0000015750
Товары категории SALE на складе в ограниченном количестве! После обнуления остатков поставляться больше не будут.

## СКУД_Домофония
Наименование | Фото | Краткие характеристики | РОЗН. | Код
AHD домофоны
Панель видеодомофона Optimus DSH-E1080 (медь) |  | 1/3” CMOS цветная, разрешение 1920х1080, Поддержка стандартов AHD-H 1080P, ИК-подсветка до 3м, угол обзора 80°, 4-х проводное подключение, питание DC 11-13В 300мА от монитора, рабочая температура -40°С до +50°С, размер 122х41х22мм, Антивандальный корпус IP65. Цвет: медь. | 5707 | В0000011441
Панель видеодомофона Optimus DSH-E1080 (сереб.) |  | 1/3” CMOS цветная, разрешение 1920х1080, Поддержка стандартов AHD-H 1080P, ИК-подсветка до 3м, угол обзора 80°, 4-х проводное подключение, питание DC 11-13В 300мА от монитора, рабочая температура -40°С до +50°С, размер 122х41х22мм, Антивандальный корпус IP65. Цвет: серебро. | 5707 | В0000011442
Панель видеодомофона Optimus DSH-E1080 (черный) |  | 1/3” CMOS цветная, разрешение 1920х1080, Поддержка стандартов AHD-H 1080P, ИК-подсветка до 3м, угол обзора 80°, 4-х проводное подключение, питание DC 11-13В 300мА от монитора, рабочая температура -40°С до +50°С, размер 122х41х22мм, Антивандальный корпус IP65. Цвет: черный. | 5707 | В0000011443
Панель видеодомофона Optimus DSH-1080/1 (белый) |  | 1/2.7” CMOS Sensor, разрешение 1920х1080, количество абонентов - 1. Поддержка стандартов AHD-H 1080P/AHD-M 720P/CVBS 960H, ИК-подсветка до 4м, угол обзора 160°(1080P) / 140°(720P)/110°(960H), 4-х проводное подключение. Система контроля и учета доступа (СКУД) Mifare, питание 200мА макс (9В – 15В DC) от монитора, рабочая температура -40°С до +60°С, размер 133х48х21мм, Антиокислительный/антивандальный корпус IP65. Цвет: белый. | 6681 | В0000011128
Панель видеодомофона Optimus DSH-1080/1 (черный) |  | 1/2.7” CMOS Sensor, разрешение 1920х1080, количество абонентов - 1. Поддержка стандартов AHD-H 1080P/AHD-M 720P/CVBS 960H, ИК-подсветка до 4м, угол обзора 160°(1080P) / 140°(720P)/110°(960H), 4-х проводное подключение. Система контроля и учета доступа (СКУД) Mifare, питание 200мА макс (9В – 15В DC) от монитора, рабочая температура -40°С до +60°С, размер 133х48х21мм, Антиокислительный/антивандальный корпус IP65. Цвет: черный. | 6681 | В0000011132
Панель видеодомофона Optimus DSH-1080/2 (черный) |  | 1/2.7” CMOS Sensor, разрешение 1920х1080, количество абонентов - 2. Поддержка стандартов AHD-H 1080P/AHD-M 720P/CVBS 960H, ИК-подсветка до 4м, угол обзора 160°(1080P) / 140°(720P)/110°(960H), 4-х проводное подключение, Система контроля и учета доступа (СКУД) Mifare, питание 200мА макс (9В – 15В DC) от монитора, рабочая температура -40°С до +60°С, размер 133х48х21мм, Антиокислительный/антивандальный корпус IP65. Цвет: черный. | 7530 | В0000011133
Вызывная панель Optimus DSH-12IR (s) |  | 1/2.7" CMOS Sensor, разрешение 1920х1080, Тип сигнала AHD/CVBS, ИК-подсветка: 0 Лк (ИК-подсветка включена), Дальность ИК-подсветки - до 3 метров, Угол обзора 130°, Питание 200мА макс (9В – 15В DC) от монитора, Рабочая температура -40°С до +50°С, размер панели 133х48х19 мм, Антиокислительный/Антивандальный корпус, IP65, Цвет панели: серебро/черный. Встроенный считыватель, контроллер. | 8402 | В0000018897
Панель видеодомофона Optimus DSH-1080 (сереб.)_v.1 |  | 1/2.7” CMOS цветная, разрешение 1920х1080, Поддержка стандартов AHD-H 1080P /CVBS 960H, ИК-подсветка до 3м, угол обзора 100°(960H)/130°(1080P), 4-х проводное подключение, питание DC 11-13В 300мА от монитора, рабочая температура -40°С до +50°С, размер 132х48х18мм, Антивандальный корпус IP65. Цвет: серебро. | 8678 | В0000011444
Панель видеодомофона Optimus DSH-1080 (черный)_v.1 |  | 1/2.7” CMOS цветная, разрешение 1920х1080, Поддержка стандартов AHD-H 1080P /CVBS 960H, ИК-подсветка до 3м, угол обзора 100°(960H)/130°(1080P), 4-х проводное подключение, питание DC 11-13В 300мА от монитора, рабочая температура -40°С до +50°С, размер 132х48х18мм, Антивандальный корпус IP65. Цвет: черный | 8678 | В0000011445
Видеодомофон Optimus VMH-7.1 (b) |  | 7” TFT LCD, цветной, разрешение 1024x600, поддержка стандартов AHD/TVI/CVI/CVBS, продолжительность беседы 300 сек., Запись видео в разрешении 1920х1080, подключение 4-проводное с вызывной видеопанелью, 4-проводное с дополнительным монитором видеодомофона, управление сенсорные кнопки, экранное меню с поддержкой русского языка, запись фото/видео. Возможности подключения до 2х вызывных панелей, до 2х камер AHD-H/AHD-M/CVBS, до 6и мониторовVMH-7.1/VMH-10.1. (подключение нескольких мониторов к панели AHD-H(1080P) – 2 монитора, AHD-M(720P) – 4 монитора, CVBS(960H) – 6 мониторов).Управление замком, SD-card до 128 Гб (не ниже 10 класса), напряжение питания AC 100-240 В (встроенный БП), рабочая температура 0°С до +50°С, размер 225х151х23 мм, 524 гр. Монтаж накладной (монтажная пластина) | 15549 | В0000011437
Видеодомофон Optimus VMH-7.1 (w) |  | 7” TFT LCD, цветной, разрешение 1024x600, поддержка стандартов AHD/TVI/CVI/CVBS, продолжительность беседы 300 сек., Запись видео в разрешении 1920х1080, подключение 4-проводное с вызывной видеопанелью, 4-проводное с дополнительным монитором видеодомофона, управление сенсорные кнопки, экранное меню с поддержкой русского языка, запись фото/видео. Возможности подключения до 2х вызывных панелей, до 2х камер AHD-H/AHD-M/CVBS, до 6и мониторовVMH-7.1/VMH-10.1. (подключение нескольких мониторов к панели AHD-H(1080P) – 2 монитора, AHD-M(720P) – 4 монитора, CVBS(960H) – 6 мониторов).Управление замком, SD-card до 128 Гб (не ниже 10 класса), напряжение питания AC 100-240 В (встроенный БП), рабочая температура 0°С до +50°С, размер 225х151х23 мм, 524 гр. Монтаж накладной (монтажная пластина) | 15549 | В0000011436
Видеодомофон Optimus VMH-7.2 (w) |  | 7” TFT LCD, цветной, разрешение 1024x600, поддержка стандартов AHD/TVI/CVI/CVBS, продолжительность беседы 120 сек., Запись видео в разрешении 1920х1080, подключение 4-проводное с вызывной видеопанелью, 4-проводное с дополнительным монитором видеодомофона, 4-проводное с камерой видеонаблюдения, 3-проводное с внешним замком, управление сенсорный экран, экранное меню с поддержкой русского языка, запись фото/видео. Возможности подключения До 2х вызывных панелей, до 2х камер AHD-H/AHD-M/ CVBS, до 6-ти дополнительных мониторов VMH-7.1, VMH-7.2, VMH-7.5, VMH-10.1, VMH-10.2., 1 внешний замок с характеристиками не выше чем 12В/1А. Управление замком, SD-card до 128 Гб (не ниже 10 класса), напряжение питания AC 100-240 В (встроенный БП), рабочая температура 0°С до +50°С, размер 188х119х20мм, 431 гр. Монтаж накладной (монтажная пластина) | 17949 | В0000012661
Видеодомофон Optimus VMH-7.8 (w)_V.1 |  | 7” TFT LCD, цветной, разрешение 1024x600, поддержка стандартов AHD-H/AHD-M/TVI/CVI/CVBS, продолжительность беседы 120 сек., подключение 4-проводное с вызывной видеопанелью, 4-проводное с дополнительным монитором видеодомофона, управление сенсорные кнопки, Wi-Fi модуль 2.4 ГГц, IEEE 802.11b/g, экранное меню с поддержкой русского языка, запись фото/видео. Возможности подключения до 2х вызывных панелей, До 2х вызывных панелей 1080P/720P/960H, до 2х камер AHD-M/CVBS, до 6-ти мониторов.Управление замком, SD-card от 2 Гб до 32 Гб (10 класс или выше), напряжение питания AC 100-240 В (встроенный БП), рабочая температура -10°С до +60°С, размер 225х151х23мм, 432 гр. Монтаж накладной (монтажная пластина) | 18437 | В0000015623
Видеодомофон Optimus DMH-17SWJ (w) |  | 7” TFT LCD, цветной, разрешение 1024x600, продолжительность беседы 120 сек., подключение 4-проводное с вызывной видеопанелью, 4-проводное с дополнительным монитором видеодомофона,4-проводное с камерой видеонаблюдения, 3-проводное с внешним замком, управление сенсорное, экранное меню с поддержкой русского языка, запись фото/видео, автоответчик, детектор движения. Поддержка Wi-Fi 2.4Ггц, DHCP, TCP/IP, RJ45, Поддержка Smart life, Возможности подключения до 2х вызывных панелей, до 2х камер AHD-H/AHD-M/ CVBS, до 5-ти дополнительных мониторов VMH-7.1, VMH-7.2, VMH-7.5, VMH-10.1, VMH-10.2., 1 внешний замок с характеристиками не выше чем 12В/2А, Управление замком, Слот под SD-card (до 128 Гб) 10 класс или выше, напряжение питания AC 100-240 В (встроенный БП), рабочая температура -10°С до +50°С, размер 190х120х20 мм, 420 г, Монтаж накладной (монтажная пластина) | 18986 | В0000019312
Видеодомофон Optimus VMH-10.2 (s) |  | 10” TFT LCD, цветной, разрешение 1024x600, поддержка стандартов AHD/TVI/CVI/CVBS, продолжительность беседы 120 сек., Запись видео в разрешении 1920х1080, подключение 4-проводное с вызывной видеопанелью, 4-проводное с дополнительным монитором видеодомофона, 4-проводное с камерой видеонаблюдения, 3-проводное с внешним замком, управление сенсорный экран, экранное меню с поддержкой русского языка, запись фото/видео. Возможности подключения До 2х вызывных панелей, до 2х камер AHD-H/AHD-M/ CVBS, до 6ти дополнительных мониторов VMH-7.1, VMH-7.2, VMH-7.5, VMH-10.1, VMH-10.2., 1 внешний замок с характеристиками не выше чем 12В/1А. Управление замком, SD-card до 128 Гб (не ниже 10 класса), напряжение питания AC 100-240 В (встроенный БП), рабочая температура 0°С до +50°С, размер 310х197х28мм, 1070 гр. Монтаж накладной (монтажная пластина) | 22043 | В0000012660
Видеодомофон Optimus VMH-10.1 (sb) |  | 10˝ TFT LCD, цветной, разрешение 1024x600, поддержка стандартов AHD/TVI/CVI/CVBS, продолжительность беседы 300 сек., Запись видео в разрешении 1920х1080, подключение 4-проводное с вызывной видеопанелью, 4-проводное с дополнительным монитором видеодомофона, управление сенсорные кнопки, экранное меню с поддержкой русского языка, запись фото/видео. Возможности подключения до 2х вызывных панелей, до 2х камер AHD-H/AHD-M/CVBS, до 6и мониторовVMH-7.1/VMH-10.1. (подключение нескольких мониторов к панели AHD-H(1080P) – 2 монитора, AHD-M(720P) – 4 монитора, CVBS(960H) – 6 мониторов).Управление замком, SD-card до 128 Гб (не ниже 10 класса), напряжение питания AC 100-240 В (встроенный БП), рабочая температура 0°С до +50°С, размер 298х185х23мм, 630 гр. Монтаж накладной (монтажная пластина) | 22277 | В0000011440
Видеодомофон Optimus VMH-10.1 (sw) |  | 10˝ TFT LCD, цветной, разрешение 1024x600, поддержка стандартов AHD/TVI/CVI/CVBS, продолжительность беседы 300 сек., Запись видео в разрешении 1920х1080, подключение 4-проводное с вызывной видеопанелью, 4-проводное с дополнительным монитором видеодомофона, управление сенсорные кнопки, экранное меню с поддержкой русского языка, запись фото/видео. Возможности подключения до 2х вызывных панелей, до 2х камер AHD-H/AHD-M/CVBS, до 6и мониторовVMH-7.1/VMH-10.1. (подключение нескольких мониторов к панели AHD-H(1080P) – 2 монитора, AHD-M(720P) – 4 монитора, CVBS(960H) – 6 мониторов).Управление замком, SD-card до 128 Гб (не ниже 10 класса), напряжение питания AC 100-240 В (встроенный БП), рабочая температура 0°С до +50°С, размер 298х185х23мм, 630 гр. Монтаж накладной (монтажная пластина) | 22277 | В0000011439
IP домофония
Вызывная панель Optimus DSN-1080W |  | 1/2.7" CMOS Sensor, разрешение 1920х1080, 25к/с, ИК-подсветка 0 Лк (ИК-подсветка включена), угол обзора 130°, питание DC 12V/1А,Предустановленная SD карта 32Гб, Поддержка Wi-Fi 2.4Ггц, RJ-45, Поддержка приложения Smart Life, Рабочая температура -35°С до +50°С, размер 134х50х34 мм, 350 г, Металлический антикоррозионный корпус, IP55, Цвет панели: Серый/черный. Врезной кронштейн в комплект не входит | 10163 | В0000018222
Аналоговые домофоны
Панель видеодомофона Optimus DS-700 (медь) |  | 1/3” CMOS цветная, разрешение 700 ТВЛ, ИК-подсветка до 3м, угол обзора по горизонтали 60◦,по диагонали 83,2◦, 4-х проводное подключение, питание DC 12V от монитора, рабочая температура -45°С до +50°С, размер 122х41х23 мм, 350 гр. Антивандальный корпус. Цвет: Медь.В комплекте панель, уголок, козырек, винты. Врезной кронштейн в комплект не входит. | 5175 | В0000002338
Панель видеодомофона Optimus DS-700 (сереб.) |  | 1/3” CMOS цветная, разрешение 700 ТВЛ, ИК-подсветка до 3м, угол обзора по горизонтали 60◦,по диагонали 83,2◦, 4-х проводное подключение, питание DC 12V от монитора, рабочая температура -45°С до +50°С, размер 122х41х23 мм, 350 гр. Антивандальный корпус. Цвет: Серебро. В комплекте панель, уголок, козырек, винты. Врезной кронштейн в комплект не входит. | 5175 | В0000002339
Панель видеодомофона Optimus DS-700 (черный) |  | 1/3” CMOS цветная, разрешение 700 ТВЛ, ИК-подсветка до 3м, угол обзора по горизонтали 60◦,по диагонали 83,2◦, 4-х проводное подключение, питание DC 12V от монитора, рабочая температура -45°С до +50°С, размер 122х41х23 мм, 350 гр. Антивандальный корпус. Цвет: Черный. В комплекте панель, уголок, козырек, винты. Врезной кронштейн в комплект не входит. | 5175 | В0000002340
Панель видеодомофона Optimus DS-700L (медь) |  | 1/3” CMOS цветная, разрешение 700 ТВЛ, ИК-подсветка до 3м, угол обзора по горизонтали 80◦,по диагонали 110◦, 4-х проводное подключение, питание DC 12V от монитора, рабочая температура -45°С до +50°С, размер 122х41х23 мм, 350 гр. Антивандальный корпус. Цвет: Медь. В комплекте панель, уголок, козырек, винты. Врезной кронштейн в комплект не входит. | 6132 | В0000008256
Панель видеодомофона Optimus DS-700L (сереб.) |  | 1/3” CMOS цветная, разрешение 700 ТВЛ, ИК-подсветка до 3м, угол обзора по горизонтали 80◦,по диагонали 110◦, 4-х проводное подключение, питание DC 12V от монитора, рабочая температура -45°С до +50°С, размер 122х41х23 мм, 350 гр. Антивандальный корпус. Цвет: Серебро. В комплекте панель, уголок, козырек, винты. Врезной кронштейн в комплект не входит. | 6132 | В0000008257
Панель видеодомофона Optimus DS-700L (черный) |  | 1/3” CMOS цветная, разрешение 700 ТВЛ, ИК-подсветка до 3м, угол обзора по горизонтали 80◦,по диагонали 110◦, 4-х проводное подключение, питание DC 12V от монитора, рабочая температура -45°С до +50°С, размер 122х41х23 мм, 350 гр. Антивандальный корпус. Цвет: Черный. В комплекте панель, уголок, козырек, винты. Врезной кронштейн в комплект не входит. | 6132 | В0000008529
Панель видеодомофона Optimus Leader 2.0 DS-700R (черный) |  | 1/ 3” CMOS, разрешение 700 ТВЛ, ИК-подсветка до 1,5м, угол обзора 65°х35°х80° (ГxВxД), СКУД формат EM-marine, До 50 ключей/карт, Частота СКУД 125 кГц, питание DC 12V от монитора, рабочая температура -40°С до +50°С, размер 140,5х42,8х28,5 мм, 275 гр. Степень защиты IP64. Металл. Цвет: Черный. | 6132 | В0000016331
Видеодомофон Optimus VM-4.0 (w) |  | 4.3" TFT LCD, цветной, разрешение 480х272, продолжительность беседы 120 секунд, подключение 4-проводное с вызывной видеопанелью, управление сенсорные кнопки, Возможность подключения до 2х вызывных панелей. Напряжение питания AC 100-240 В (встроенный БП), от 0°С до +60°С, размер 169x116x16 мм, 262гр. Монтаж накладной (монтажная пластина) | 7426 | В0000011977
Видеодомофон Optimus Leader DM-27B (b) |  | Монитор: 7" TFT LCD , разрешение 800х480, продолжительность беседы 120 сек., подключение 4-проводное, управление: сенсорная тач-панель. Возможности подключения До 2х комплектных вызывных панелей Optimus Leader 2.0 DS-700R (черный)/ Leader DSA-30IR (b), До 2-ух аналоговых камер. Управление внешним замком монитора, Напряжение питания АС 100-240 В (встроенный БП), рабочая температура 0°С до +50°С, размер 200x122x21 мм, 445 г, степень защиты IP 54, Цвет: Черный. Данная модель видеодомофона совместима со следующими моделями вызывных панелей Optimus: • Optimus Leader DSA-30IR (b) • Optimus Leader 2.0 DS-700R (черный) | 8487 | В0000020051
Видеодомофон Optimus Leader DM-27B (w) |  | Монитор: 7" TFT LCD , разрешение 800х480, продолжительность беседы 120 сек., подключение 4-проводное, управление: сенсорная тач-панель. Возможности подключения До 2х комплектных вызывных панелей Optimus Leader 2.0 DS-700R (черный)/ Leader DSA-30IR (b), До 2-ух аналоговых камер. Управление внешним замком монитора, Напряжение питания АС 100-240 В (встроенный БП), рабочая температура 0°С до +50°С, размер 200x122x21 мм, 445 г, степень защиты IP 54, Цвет: Белый. Данная модель видеодомофона совместима со следующими моделями вызывных панелей Optimus: • Optimus Leader DSA-30IR (b) • Optimus Leader 2.0 DS-700R (черный) | 8487 | В0000020052
Видеодомофон Optimus VM-7.0 (w) |  | 7" TFT LCD , разрешение 800х480, продолжительность беседы 120 сек., 4-проводное с вызывной видеопанелью, управление сенсорные кнопки. Возможности подключения до 2х вызывных панелей. Управление замком. Напряжение питания AC 100-240 В(встроенный БП), рабочая температура 0°С до +60°С, размер 234x120x19 мм, 377 гр. | 9526 | В0000011978
Видеодомофон Optimus VM-7.1 (b) |  | 7.1" TFT LCD цветной, разрешение 800x480, продолжительность беседы 120 сек., подключение 4-проводное с вызывной видеопанелью, 4-проводное с дополнительным монитором видеодомофона, управление сенсорное, экранное меню с поддержкой русского языка, запись фото, автоответчик, детектор движения. Возможности подключения до 2х вызывных панелей, до 4х мониторов VM-7.1 или VM-10.1 или VM-10 или VM-7S, до 2х аналоговых камер. Управление замком, SD-card до 32 Гб, напряжение питания AC 100-240 В (встроенный БП), рабочая температура -10°С до +60°С, размер 184х121х23 мм, 524 гр. Монтаж накладной (монтажная пластина) | 13937 | В0000011676
Видеодомофон Optimus VM-7.1 (w) |  | 7.1" TFT LCD цветной, разрешение 800x480, продолжительность беседы 120 сек., подключение 4-проводное с вызывной видеопанелью, 4-проводное с дополнительным монитором видеодомофона, управление сенсорные кнопки, экранное меню с поддержкой русского языка, запись фото, автоответчик, детектор движения. Возможности подключения до 2х вызывных панелей, до 4х мониторов VM-7.1 или VM-10.1 или VM-10 или VM-7S, до 2х аналоговых камер. Управление замком, SD-card до 32 Гб, напряжение питания AC 100-240 В (встроенный БП), рабочая температура -10°С до +60°С, размер 184х121х23 мм, 524 гр. Монтаж накладной (монтажная пластина) | 13937 | В0000011432
Видеодомофон Optimus VM-10.1 (w) |  | 10.1" TFT LCD цветной, разрешение 1024x600, продолжительность беседы 120 сек., подключение 4-проводное с вызывной видеопанелью, 4-проводное с дополнительным монитором видеодомофона, управление сенсорное, экранное меню с поддержкой русского языка, запись фото. Возможности подключения до 2х вызывных панелей, до 4х мониторов VM-7.1 или VM-10.1 или VM-10 или VM-7S, до 2х аналоговых камер. Управление замком, SD-card до 32 Гб, напряжение питания AC 100-240 В (встроенный БП), рабочая температура -10°С до +60°С, размер 256х180х22 мм, 718 гр.Монтаж накладной (монтажная пластина) | 18140 | В0000011435
Видеодомофон Optimus VM-10.1 (sb) |  | 10.1" TFT LCD цветной, разрешение 1024x600, продолжительность беседы 120 сек., подключение 4-проводное с вызывной видеопанелью, 4-проводное с дополнительным монитором видеодомофона, управление сенсорное, экранное меню с поддержкой русского языка, запись фото, автоответчик, детектор движения. Возможности подключения до 2х вызывных панелей, до 4х мониторов VM-7.1 или VM-10.1 или VM-10 или VM-7S, до 2х аналоговых камер. Управление замком, SD-card до 32 Гб, напряжение питания AC 100-240 В (встроенный БП), рабочая температура -10°С до +60°С, размер 300х185х23 мм, 1206 гр. Монтаж накладной (монтажная пластина) | 18988 | В0000011433
Видеодомофон Optimus VM-10.1 (sw) |  | 10.1" TFT LCD цветной, разрешение 1024x600, продолжительность беседы 120 сек., подключение 4-проводное с вызывной видеопанелью, 4-проводное с дополнительным монитором видеодомофона, управление сенсорное, экранное меню с поддержкой русского языка, запись фото, автоответчик, детектор движения. Возможности подключения до 2х вызывных панелей, до 4х мониторов VM-7.1 или VM-10.1 или VM-10 или VM-7S, до 2х аналоговых камер. Управление замком, SD-card до 32 Гб, напряжение питания AC 100-240 В (встроенный БП), рабочая температура -10°С до +60°С, размер 300х185х23 мм, 1206 гр.Монтаж накладной (монтажная пластина) | 18988 | В0000011434
Видеодомофон Optimus VM-10 (s) |  | 10.1" TFT LCD (16:9) цветной, разрешение 1024x600, продолжительность беседы 120 сек., подключение 4-проводное с вызывной видеопанелью, 4-проводное с дополнительным монитором видеодомофона, управление сенсорное, экранное меню с поддержкой русского языка, запись фото, автоответчик, детектор движения. Возможности подключения до 2х вызывных панелей, до 4х мониторов в системе, расширение VM-10, до 2х аналоговых камер. Управление замком, SD-card до 64 Гб, напряжение питания AC 100-240 В (встроенный БП), рабочая температура -10°С до +60°С, размер 310х197х27 мм, 1206 гр. Монтаж накладной (монтажная пластина) | 24716 | В0000004249
Комплекты домофонов
Комплект видеодомофона Optimus Leader 2.0 IK-4.0 (w+b) |  | "Монитор: 4.3” TFT LCD, цветной, разрешение 480×272, продолжительность беседы 120 сек., 4-проводное подключение, управление сенсорная тач-панель. Возможности подключения До 2х вызывных панелей Optimus Leader 2.0 DS-700R (черный), До 2х аналоговых камер. Совместимость с многоквартирными домофонами. Формат карт/брелоков EM-marine, До 50 ключей/карт. Напряжение питания АС 100-240 В (встроенный БП), рабочая температура 0°С до +50°С, размер 185х128х21мм, 945 гр. Цвет: Белый. Вызывная панель Optimus Leader 2.0 DS-700R (черный): 1/ 3” CMOS, разрешение 700 ТВЛ, ИК-подсветка до 1,5м, угол обзора 65°х35°х80° (ГxВxД), СКУД формат EM-marine, Частота СКУД 125 кГц, питание DC 12V от монитора, рабочая температура -40°С до +50°С, размер 140,5х42,8х28,5 мм, 275 гр. Степень защиты IP64. Металл. Цвет: Черный." | 12284 | В0000016304
Комплект видеодомофона Optimus Leader IK-7.0 (w+b) |  | Монитор: 7" TFT LCD , разрешение 800х480, продолжительность беседы 120 сек., 4-проводное с вызывной видеопанелью, 2-проводное с внешним БП, управление сенсорная тач-панель. Возможности подключения до 2х комплектных вызывных панелей Optimus Leader, либо 1 комплектная вызывная панель Optimus Leader и 1 аналоговая камера. Управление замком. Встроенный считыватель, 125 кГц, Формат карт/брелоков EM-marine Напряжение питания AC 100-240 В, DC 12 – 13,5В / 1А (Внешний БП), рабочая температура 0°С до +50°С, размер 195x120x15 мм, 590 гр. Цвет: Белый. Панель: 1/ 4” CMOS, разрешение 700 ТВЛ, ИК-подсветка до 1,5м, угол обзора 60°х35°х70° (ГxВxД), питание DC 12V от монитора, рабочая температура -40°С до +50°С, размер 140,5х42,8х28,5 мм, 238 гр. Степень защиты IP64. Металл. Цвет: Черный. | 12305 | В0000014870
Комплект видеодомофона Optimus VM-7.0 (w)+ DS-700L (медь) |  | Монитор: 7" TFT LCD , разрешение 800х480, продолжительность беседы 120 сек., 4-проводное с вызывной видеопанелью, управление сенсорные кнопки. Возможности подключения до 2х вызывных панелей. Управление замком. Напряжение питания AC 100-240 В(встроенный БП), рабочая температура 0°С до +60°С, размер 234x120x19 мм, 377 гр. Панель: 1/3” CMOS цветная, разрешение 700 ТВЛ, ИК-подсветка до 3м, угол обзора по горизонтали 80◦,по диагонали 110◦, 4-х проводное подключение, питание DC 12V от монитора, рабочая температура -45°С до +50°С, размер 122х41х23 мм, 350 гр. Антивандальный корпус. Цвет: Медь. В комплекте панель, уголок, козырек, винты. Врезной кронштейн в комплект не входит. | 14491 | В0000014978
Комплект видеодомофона Optimus VM-7.0 (w)+ DS-700L (сереб.) |  | Монитор: 7" TFT LCD , разрешение 800х480, продолжительность беседы 120 сек., 4-проводное с вызывной видеопанелью, управление сенсорные кнопки. Возможности подключения до 2х вызывных панелей. Управление замком. Напряжение питания AC 100-240 В(встроенный БП), рабочая температура 0°С до +60°С, размер 234x120x19 мм, 377 гр. Панель: 1/3” CMOS цветная, разрешение 700 ТВЛ, ИК-подсветка до 3м, угол обзора по горизонтали 80◦,по диагонали 110◦, 4-х проводное подключение, питание DC 12V от монитора, рабочая температура -45°С до +50°С, размер 122х41х23 мм, 350 гр. Антивандальный корпус. Цвет: Серебро. В комплекте панель, уголок, козырек, винты. Врезной кронштейн в комплект не входит. | 14491 | В0000014977
Комплект видеодомофона Optimus Leader 2.0 IK-7.0 (b+b) |  | Монитор: 7" TFT LCD , разрешение 800х480, продолжительность беседы 120 сек., 4-проводное подключение, управление сенсорная тач-панель. Возможности подключения До 2х вызывных панелей Optimus Leader 2.0 DS-700R (черный), До 2х аналоговых камер. Совместимость с многоквартирными домофонами. Формат карт/брелоков EM-marine, До 50 ключей/карт. Напряжение питания AC 100-240 В, DC 12 – 13,5В / 1А (Внешний БП), рабочая температура 0°С до +50°С, размер 195x120x15 мм, 590 гр. Цвет: Черный. Вызывная панель Optimus Leader 2.0 DS-700R (черный): 1/ 3” CMOS, разрешение 700 ТВЛ, ИК-подсветка до 1,5м, угол обзора 65°х35°х80° (ГxВxД), СКУД формат EM-marine, Частота СКУД 125 кГц, питание DC 12V от монитора, рабочая температура -40°С до +50°С, размер 140,5х42,8х28,5 мм, 275 гр. Степень защиты IP64. Металл. Цвет: Черный. | 14618 | В0000016314
Комплект видеодомофона Optimus Leader 2.0 IK-7.0 (w+b) |  | Монитор: 7" TFT LCD , разрешение 800х480, продолжительность беседы 120 сек., 4-проводное подключение, управление сенсорная тач-панель. Возможности подключения До 2х вызывных панелей Optimus Leader 2.0 DS-700R (черный), До 2х аналоговых камер. Совместимость с многоквартирными домофонами. Формат карт/брелоков EM-marine, До 50 ключей/карт. Напряжение питания AC 100-240 В, DC 12 – 13,5В / 1А (Внешний БП), рабочая температура 0°С до +50°С, размер 195x120x15 мм, 590 гр. Цвет: Белый. Вызывная панель Optimus Leader 2.0 DS-700R (черный): 1/ 3” CMOS, разрешение 700 ТВЛ, ИК-подсветка до 1,5м, угол обзора 65°х35°х80° (ГxВxД), СКУД формат EM-marine, Частота СКУД 125 кГц, питание DC 12V от монитора, рабочая температура -40°С до +50°С, размер 140,5х42,8х28,5 мм, 275 гр. Степень защиты IP64. Металл. Цвет: Черный. | 14618 | В0000016315
Комплект видеодомофона Optimus VMH-7.1 (w)+ DSH-E1080 (медь) |  | 7” TFT LCD, цветной, разрешение 1024x600, поддержка стандартов AHD/TVI/CVI/CVBS, продолжительность беседы 300 сек., Запись видео в разрешении 1920х1080, подключение 4-проводное с вызывной видеопанелью, 4-проводное с дополнительным монитором видеодомофона, управление сенсорные кнопки, экранное меню с поддержкой русского языка, запись фото/видео. Возможности подключения до 2х вызывных панелей, до 2х камер AHD-H/AHD-M/CVBS, до 6и мониторовVMH-7.1/VMH-10.1. (подключение нескольких мониторов к панели AHD-H(1080P) – 2 монитора, AHD-M(720P) – 4 монитора, CVBS(960H) – 6 мониторов).Управление замком, SD-card до 128 Гб (не ниже 10 класса), напряжение питания AC 100-240 В (встроенный БП), рабочая температура 0°С до +50°С, размер 225х151х23 мм, 524 гр. Монтаж накладной (монтажная пластина) 1/3” CMOS цветная, разрешение 1920х1080, Поддержка стандартов AHD-H 1080P, ИК-подсветка до 3м, угол обзора 80°, 4-х проводное подключение, питание DC 11-13В 300мА от монитора, рабочая температура -40°С до +50°С, размер 122х41х22мм, Антивандальный корпус IP65. Цвет: медь. | 21195 | В0000015168
Комплект видеодомофона Optimus VMH-7.1 (w) + DSH-1080 (сереб.)_v.1 |  | 7” TFT LCD, цветной, разрешение 1024x600, поддержка стандартов AHD/TVI/CVI/CVBS, продолжительность беседы 300 сек., Запись видео в разрешении 1920х1080, подключение 4-проводное с вызывной видеопанелью, 4-проводное с дополнительным монитором видеодомофона, управление сенсорные кнопки, экранное меню с поддержкой русского языка, запись фото/видео. Возможности подключения до 2х вызывных панелей, до 2х камер AHD-H/AHD-M/CVBS, до 6и мониторовVMH-7.1/VMH-10.1. (подключение нескольких мониторов к панели AHD-H(1080P) – 2 монитора, AHD-M(720P) – 4 монитора, CVBS(960H) – 6 мониторов).Управление замком, SD-card до 128 Гб (не ниже 10 класса), напряжение питания AC 100-240 В (встроенный БП), рабочая температура 0°С до +50°С, размер 225х151х23 мм, 524 гр. Монтаж накладной (монтажная пластина) 1/2.7” CMOS цветная, разрешение 1920х1080, Поддержка стандартов AHD-H 1080P /CVBS 960H, ИК-подсветка до 3м, угол обзора 100°(960H)/130°(1080P), 4-х проводное подключение, питание DC 11-13В 300мА от монитора, рабочая температура -40°С до +50°С, размер 132х48х18мм, Антивандальный корпус IP65. Цвет: серебро. | 23019 | В0000015428
Комплект видеодомофона Optimus VMH-7.1 (w) + DSH-1080 (черный)_v.1 |  | 7” TFT LCD, цветной, разрешение 1024x600, поддержка стандартов AHD/TVI/CVI/CVBS, продолжительность беседы 300 сек., Запись видео в разрешении 1920х1080, подключение 4-проводное с вызывной видеопанелью, 4-проводное с дополнительным монитором видеодомофона, управление сенсорные кнопки, экранное меню с поддержкой русского языка, запись фото/видео. Возможности подключения до 2х вызывных панелей, до 2х камер AHD-H/AHD-M/CVBS, до 6и мониторовVMH-7.1/VMH-10.1. (подключение нескольких мониторов к панели AHD-H(1080P) – 2 монитора, AHD-M(720P) – 4 монитора, CVBS(960H) – 6 мониторов).Управление замком, SD-card до 128 Гб (не ниже 10 класса), напряжение питания AC 100-240 В (встроенный БП), рабочая температура 0°С до +50°С, размер 225х151х23 мм, 524 гр. Монтаж накладной (монтажная пластина) 1/2.7” CMOS цветная, разрешение 1920х1080, Поддержка стандартов AHD-H 1080P /CVBS 960H, ИК-подсветка до 3м, угол обзора 100°(960H)/130°(1080P), 4-х проводное подключение, питание DC 11-13В 300мА от монитора, рабочая температура -40°С до +50°С, размер 132х48х18мм, Антивандальный корпус IP65. Цвет: черный | 23019 | В0000014975
Видеоглазок
Видеодомофон Optimus DB-02 |  | 4.3 ˝ TFT LCD, цветной, 1/9”Full HD CMOS, объектив 2МП, 3.4мм, меню на русском языке, Угол обзора 120°, 1 ИК светодиод 850нм, дальность до 2 м, Детектор движения, MicroSD до 64 Гб (SD в комплект не входит), питание Литий-полимерный аккумулятор 5000 мА, Либо от сетевого адаптера на 5В, Потребление 170mA, Встроенный микрофон с шумоподавлением -38 дБ, Встроенный динамик 8 Ом 2 Вт, Wi-fi IEEE802.11b/g/n 2.4G, Smart Life, рабочая температура -10°С до +50°С, размер монитора: 140х93х20мм, диаметр глазка 65 мм, 350гр. | 18861 | В0000015733
Замки
Монтажный уголок для замка Optimus EMG-180-S/200-WS |  | Монтажный уголок для замка Optimus EMG-180-S/200-WS Размер 170х39х24. Масса 140 гр. | 730 | В0000017671
Монтажный уголок для замка Optimus EMG-180-S/200-WS для стеклянной двери |  | Монтажный уголок для замка Optimus EMG-180-S/180-M/200-WS для стеклянной двери Размер 130х38х28; Размер паза 130х34х17мм. Толщина стекла двери 8-15 мм. Масса 140 гр. | 734 | В0000017929
Монтажный уголок для замка Optimus EMG-280-S/300-WS |  | Монтажный уголок для замка Optimus EMG-280-S/300-WS Размер 251х47х30мм. Масса 250 гр. | 750 | В0000017670
Гибкий переход Optimus mini |  | Материал шланга: Нержавеющая сталь (AISI 304) Материал накладок: Цинковый сплав 435х30х13 мм, 60 г., Размеры накладок 30х30х13 мм, Внутренний диаметр 6.5 мм | 802 | В0000018518
Монтажный уголок для замка Optimus EM-500_V.2 |  | Монтажный уголок для замка Optimus EM-500_V.2 Размер 266,6 х 72,3 х 45,3 мм Масса 400 гр. | 1405 | В0000012281
Монтажный уголок для замка Optimus EMG-500-S |  | Монтажный уголок для замка Optimus EMG-500-S Размер 266х76,5х38,5мм. Масса 475 гр. | 1807 | В0000017672
Электромагнитный замок Optimus EMG-180-S |  | Электромагнитный замок Optimus EMG-180-S Рабочее напряжение 12В, потребляемый ток 540мА, cила удержания 180кг±10%, диод для защиты от самоиндукции (в комплекте), рабочая температура -40°С до +55°С, Вес 1300 гр. Размер 170*38*22 мм. | 2712 | В0000017669
Электромеханическая защелка Optimus EML-01-M (NC) |  | Потребляемый ток 1A, питание 12В (DC), режим работы: НЗ (открывается подачей питания),переставляемый язычок (до 5мм), переставляемая запорная планка, механическая разблокировка, арретир, сила удержания 400кг, материал: сталь с покрытием. Накладка в комплекте, размер защелки: 75х21х31мм, размер накладки: 250x25x3мм, вес: 270 гр, от -40 до +50 °С. | 2987 | В0000017677
Электромеханическая защелка Optimus EML-01-M (NO) |  | Потребляемый ток 250mA, питание 12В (DC), режим работы: НО (закрывается подачей питания), переставляемый язычок (до 5мм), переставляемая запорная планка, сила удержания 400кг, материал: сталь с покрытием. Накладка в комплекте, размер защелки: 75х21х31мм, размер накладки: 250x25x3мм, вес: 270 гр, от -40 до +50 °С. | 2987 | В0000017679
Электромагнитный замок Optimus EMG-200-WS |  | Электромагнитный замок Optimus EMG-200-WS Рабочее напряжение 12В, потребляемый ток 380мА, Сила удержания 200кг±10%, диод для защиты от самоиндукции (в комплекте), рабочая температура -40°С до +55°С, Вес 1300 гр. Размер 170*38*22 мм. | 2993 | В0000017673
Электромеханический замок Optimus EMC-01-S (NC) |  | Рабочее напряжение 12В, потребляемый ток 3,5А, 5 ключей в комплекте, блокировка кнопки ключом, рабочая температура -40°С до +55°С, Вес 1500 гр. Размер 148х107х50 мм, корпус из стали. | 3598 | В0000017680
Электромагнитный замок Optimus EMG-280-S |  | Электромагнитный замок Optimus EMG-280-S Рабочее напряжение 12В, потребляемый ток 380мА, cила удержания 280кг±10%, Индикация, встроенная защита от самоиндукции, арретир, рабочая температура -40°С до +55°С, Вес 1900 гр. Размер 250*48*27 мм. | 3616 | В0000017676
Электромеханический замок Optimus EMR-01-M (NO) |  | Рабочее напряжение 12В, пиковый потребляемый ток 0.9 А, режим работы: нормально-открытый (закрывается подачей питания), встроенный таймер для использования с доводчиками (0, 3, 6 секунд), защита от ложной активации (оптический сенсор и геркон), врезной тип монтажа, рабочая температура -30°С до +55°С, Вес 600 гр. Размер 200х34х41мм. | 4081 | В0000017928
Электромагнитный замок Optimus EMG-300-WS |  | Электромагнитный замок Optimus EMG-300-WS Рабочее напряжение 12В, потребляемый ток 480мА, Сила удержания 300кг±10%, Индикация, встроенная защита от самоиндукции, арретир, рабочая температура -40°С до +55°С, Вес 1900 гр. Размер 250*48*27 мм. | 4322 | В0000017674
Электромагнитный замок Optimus EMG-500-S |  | Электромагнитный замок Optimus EMG-500-S Рабочее напряжение 12В, потребляемый ток 570мА, cила удержания 500кг±10%, Индикация, встроенная защита от самоиндукции, арретир, рабочая температура -40°С до +55°С, Вес 4500 гр. Размер 266*73*42 мм. | 9025 | В0000017678
Умный замок Optimus SML-H-FP |  | Рабочее напряжение 6В, Ток покоя: <70uA, Элемент питания: 4 батареи типа ААА, режим работы: нормально-открытый, поддержка работы с приложением Smart Life по Bluetooth, Голосовое сопровождение команд. Поддержка открытия по: отпечатку пальца/коду/механическим ключом, Толщина двери для установки замка: 34-45мм, Межосевое расстояние от края двери- 60-70мм, Врезной тип монтажа, рабочая температура -10°С до +65°С, IP52, Вес ручек 640 г, Вес врезной части 100 г Размер 150х60х65 мм | 12040 | В0000017654
Доводчики
Скользящая штанга Optimus SL (белый) |  | Соответствие стандарту En1154 2/3/4, max. вес двери 85 кг, max. ширина дверного полотна 1500 мм, Габариты тела доводчика 460 мм, Посадочные размеры 444 мм, Фиксация открытого положения, max. угол открытия 120°, 2 клапана для регулирования 2 отдельных скоростей, универсальный тип д/левой и правой двери, кол-во циклов безотказной работы 500 000 , -40°С ... +60°С, алюминий, 0,6 кг. Штанга совместима с моделями: DC-65, DC-85, DC-85HO, Гарантия 1 год. | 935 | В0000011831
Скользящая штанга Optimus SL (коричневый) |  | Соответствие стандарту En1154 2/3/4, max. вес двери 85 кг, max. ширина дверного полотна 1500 мм, Габариты тела доводчика 460 мм, Посадочные размеры 444 мм, Фиксация открытого положения, max. угол открытия 120°, 2 клапана для регулирования 2 отдельных скоростей, универсальный тип д/левой и правой двери, кол-во циклов безотказной работы 500 000 , -40°С ... +60°С, алюминий, 0,6 кг. Штанга совместима с моделями: DC-65, DC-85, DC-85HO, Гарантия 1 год. | 935 | В0000011863
Скользящая штанга Optimus SL (серебро) |  | Соответствие стандарту En1154 2/3/4, max. вес двери 85 кг, max. ширина дверного полотна 1500 мм, Габариты тела доводчика 460 мм, Посадочные размеры 444 мм, Фиксация открытого положения, max. угол открытия 120°, 2 клапана для регулирования 2 отдельных скоростей, универсальный тип д/левой и правой двери, кол-во циклов безотказной работы 500 000 , -40°С ... +60°С, алюминий, 0,6 кг. Штанга совместима с моделями: DC-65, DC-85, DC-85HO, Гарантия 1 год. | 935 | В0000011861
Дверной доводчик Optimus DC-65 (белый) |  | Maксимальный. вес двери 65 кг, максимальная ширина дверного полотна 1500 мм, габариты тела доводчика 148x37.5x57 мм, посадочные размеры 132x19 мм, max. угол открытия 180°, 2 клапана для регулирования 2 отдельных скоростей, универсальный тип д/левой и правой двери, кол-во циклов безотказной работы 500 000 , -40°С ... +60°С, алюминий, 1,3 кг. Гарантия 1 год. | 1910 | В0000011842
Дверной доводчик Optimus DC-65 (бронза) |  | Maксимальный. вес двери 65 кг, максимальная ширина дверного полотна 1500 мм, габариты тела доводчика 148x37.5x57 мм, посадочные размеры 132x19 мм, max. угол открытия 180°, 2 клапана для регулирования 2 отдельных скоростей, универсальный тип д/левой и правой двери, кол-во циклов безотказной работы 500 000 , -40°С ... +60°С, алюминий, 1,3 кг. Гарантия 1 год. | 1910 | В0000011841
Дверной доводчик Optimus DC-65 (коричневый) |  | Maксимальный. вес двери 65 кг, максимальная ширина дверного полотна 1500 мм, габариты тела доводчика 148x37.5x57 мм, посадочные размеры 132x19 мм, max. угол открытия 180°, 2 клапана для регулирования 2 отдельных скоростей, универсальный тип д/левой и правой двери, кол-во циклов безотказной работы 500 000 , -40°С ... +60°С, алюминий, 1,3 кг. Гарантия 1 год. | 1910 | В0000011864
Дверной доводчик Optimus DC-65 (серебро) |  | Maксимальный. вес двери 65 кг, максимальная ширина дверного полотна 1500 мм, габариты тела доводчика 148x37.5x57 мм, посадочные размеры 132x19 мм, max. угол открытия 180°, 2 клапана для регулирования 2 отдельных скоростей, универсальный тип д/левой и правой двери, кол-во циклов безотказной работы 500 000 , -40°С ... +60°С, алюминий, 1,3 кг. Гарантия 1 год. | 1910 | В0000011843
Дверной доводчик Optimus DC-65 (белый) V.1 |  | Рекомендованный вес двери 45-65 кг, Ширина дверного полотна 600-1100 мм, габариты тела доводчика 180x42x62 мм, посадочные размеры 162x19 мм, max. угол открытия 180°, 2 клапана для регулирования скорости, универсальный тип д/левой и правой двери, кол-во циклов безотказной работы 500 000 , -55°С ... +60°С, алюминий, 1,5 кг, цвет: белый. | 1960 | В0000018682
Дверной доводчик Optimus DC-65 (графит) V.1 |  | Рекомендованный вес двери 45-65 кг, Ширина дверного полотна 600-1100 мм, габариты тела доводчика 180x42x62 мм, посадочные размеры 162x19 мм, max. угол открытия 180°, 2 клапана для регулирования скорости, универсальный тип д/левой и правой двери, кол-во циклов безотказной работы 500 000 , -55°С ... +60°С, алюминий, 1,5 кг, цвет: графит. | 1960 | В0000018685
Дверной доводчик Optimus DC-65 (коричневый) V.1 |  | Рекомендованный вес двери 45-65 кг, Ширина дверного полотна 600-1100 мм, габариты тела доводчика 180x42x62 мм, посадочные размеры 162x19 мм, max. угол открытия 180°, 2 клапана для регулирования скорости, универсальный тип д/левой и правой двери, кол-во циклов безотказной работы 500 000 , -55°С ... +60°С, алюминий, 1,5 кг, цвет: коричневый. | 1960 | В0000018683
Дверной доводчик Optimus DC-65 (серебро) V.1 |  | Рекомендованный вес двери 45-65 кг, Ширина дверного полотна 600-1100 мм, габариты тела доводчика 180x42x62 мм, посадочные размеры 162x19 мм, max. угол открытия 180°, 2 клапана для регулирования скорости, универсальный тип д/левой и правой двери, кол-во циклов безотказной работы 500 000 , -55°С ... +60°С, алюминий, 1,5 кг, цвет: серебро | 1960 | В0000018684
Дверной доводчик Optimus DC-85 HO (белый) |  | Максимальный вес двери 85 кг, максимальная ширина дверного полотна 1500 мм, габариты тела доводчика 182x42x63 мм, посадочные размеры 165x19 мм, фиксация открытого положения, max. угол открытия 180°, 2 клапана для регулирования 2 отдельных скоростей, универсальный тип д/левой и правой двери, кол-во циклов безотказной работы 500 000 , -40°С ... +60°С, алюминий, 1,6 кг. Гарантия 1 год. | 1990 | В0000011849
Дверной доводчик Optimus DC-85 HO (бронза) |  | Максимальный вес двери 85 кг, максимальная ширина дверного полотна 1500 мм, габариты тела доводчика 182x42x63 мм, посадочные размеры 165x19 мм, фиксация открытого положения, max. угол открытия 180°, 2 клапана для регулирования 2 отдельных скоростей, универсальный тип д/левой и правой двери, кол-во циклов безотказной работы 500 000 , -40°С ... +60°С, алюминий, 1,6 кг. Гарантия 1 год. | 1990 | В0000011881
Дверной доводчик Optimus DC-85 HO (коричневый) |  | Максимальный вес двери 85 кг, максимальная ширина дверного полотна 1500 мм, габариты тела доводчика 182x42x63 мм, посадочные размеры 165x19 мм, фиксация открытого положения, max. угол открытия 180°, 2 клапана для регулирования 2 отдельных скоростей, универсальный тип д/левой и правой двери, кол-во циклов безотказной работы 500 000 , -40°С ... +60°С, алюминий, 1,6 кг. Гарантия 1 год. | 1990 | В0000011848
Дверной доводчик Optimus DC-85 HO (серебро) |  | Максимальный вес двери 85 кг, максимальная ширина дверного полотна 1500 мм, габариты тела доводчика 182x42x63 мм, посадочные размеры 165x19 мм, фиксация открытого положения, max. угол открытия 180°, 2 клапана для регулирования 2 отдельных скоростей, универсальный тип д/левой и правой двери, кол-во циклов безотказной работы 500 000 , -40°С ... +60°С, алюминий, 1,6 кг. Гарантия 1 год. | 1990 | В0000011850
Дверной доводчик Optimus DC-85 HO (серебро) v.1 |  | Рекомендуемый вес двери 65-85 кг, рекомендуемая ширина дверного полотна 900-1300 мм, габариты тела доводчика 204x68x71 мм, посадочные размеры 188x19 мм, фиксация открытого положения, max. угол открытия 180°, 2 клапана для регулирования скорости закрытия и скорости дохлапывания, универсальный тип д/левой и правой двери, кол-во циклов безотказной работы 500 000 , -55°С ... +60°С, алюминий, 1,7 кг. Гарантия 1 год. Не совместим со скользящими штангами Optimus SL! | 2402 | В0000017418
Дверной доводчик Optimus DC-85 (коричневый) |  | Максимальный вес двери 85 кг, максимальная ширина дверного полотна 1500 мм, габариты тела доводчика 182x42x63 мм, посадочные размеры 165x19 мм, max. угол открытия 180°, 2 клапана для регулирования 2 отдельных скоростей, универсальный тип д/левой и правой двери, кол-во циклов безотказной работы 500 000 , -40°С ... +60°С, алюминий, 1,6 кг. Гарантия 1 год. | 2412 | В0000011840
Дверной доводчик Optimus DC-85 (белый) V.1 |  | Рекомендованный вес двери 65-85 кг, Ширина дверного полотна 900-1300 мм, габариты тела доводчика 202x44x68 мм, посадочные размеры 188x19 мм, max. угол открытия 180°, 2 клапана для регулирования скорости, универсальный тип д/левой и правой двери, кол-во циклов безотказной работы 500 000 , -55°С ... +60°С, алюминий, 1,7 кг, цвет: белый. Не совместим со скользящими штангами Optimus SL! | 2513 | В0000018686
Дверной доводчик Optimus DC-85 (графит) V.1 |  | Рекомендованный вес двери 65-85 кг, Ширина дверного полотна 900-1300 мм, габариты тела доводчика 202x44x68 мм, посадочные размеры 188x19 мм, max. угол открытия 180°, 2 клапана для регулирования скорости, универсальный тип д/левой и правой двери, кол-во циклов безотказной работы 500 000 , -55°С ... +60°С, алюминий, 1,7 кг, цвет: графит. Не совместим со скользящими штангами Optimus SL! | 2513 | В0000018689
Дверной доводчик Optimus DC-85 (коричневый) V.1 |  | Рекомендованный вес двери 65-85 кг, Ширина дверного полотна 900-1300 мм, габариты тела доводчика 202x44x68 мм, посадочные размеры 188x19 мм, max. угол открытия 180°, 2 клапана для регулирования скорости, универсальный тип д/левой и правой двери, кол-во циклов безотказной работы 500 000 , -55°С ... +60°С, алюминий, 1,7 кг, цвет: коричневый. Не совместим со скользящими штангами Optimus SL! | 2513 | В0000018687
Дверной доводчик Optimus DC-85 (серебро) V.1 |  | Рекомендованный вес двери 65-85 кг, Ширина дверного полотна 900-1300 мм, габариты тела доводчика 202x44x68 мм, посадочные размеры 188x19 мм, max. угол открытия 180°, 2 клапана для регулирования скорости, универсальный тип д/левой и правой двери, кол-во циклов безотказной работы 500 000 , -55°С ... +60°С, алюминий, 1,7 кг, цвет: серебро. Не совместим со скользящими штангами Optimus SL! | 2513 | В0000018688
Дверной доводчик Optimus DC-120 (белый) V.1 |  | Рекомендованный вес двери 85-120 кг, Ширина дверного полотна 900-1400 мм, габариты тела доводчика 224x45x68 мм, посадочные размеры 208x19 мм, max. угол открытия 180°, 2 клапана для регулирования скорости, универсальный тип д/левой и правой двери, кол-во циклов безотказной работы 500 000 , -55°С ... +60°С, алюминий, 1,85 кг, цвет: белый. | 2993 | В0000018673
Дверной доводчик Optimus DC-120 (графит) V.1 |  | Рекомендованный вес двери 85-120 кг, Ширина дверного полотна 900-1400 мм, габариты тела доводчика 224x45x68 мм, посадочные размеры 208x19 мм, max. угол открытия 180°, 2 клапана для регулирования скорости, универсальный тип д/левой и правой двери, кол-во циклов безотказной работы 500 000 , -55°С ... +60°С, алюминий, 1,85 кг, цвет: графит. | 2993 | В0000018678
Дверной доводчик Optimus DC-120 (коричневый) V.1 |  | Рекомендованный вес двери 85-120 кг, Ширина дверного полотна 900-1400 мм, габариты тела доводчика 224x45x68 мм, посадочные размеры 208x19 мм, max. угол открытия 180°, 2 клапана для регулирования скорости, универсальный тип д/левой и правой двери, кол-во циклов безотказной работы 500 000 , -55°С ... +60°С, алюминий, 1,85 кг, цвет: коричневый. | 2993 | В0000018674
Дверной доводчик Optimus DC-120 (серебро) V.1 |  | Рекомендованный вес двери 85-120 кг, Ширина дверного полотна 900-1400 мм, габариты тела доводчика 224x45x68 мм, посадочные размеры 208x19 мм, max. угол открытия 180°, 2 клапана для регулирования скорости, универсальный тип д/левой и правой двери, кол-во циклов безотказной работы 500 000 , -55°С ... +60°С, алюминий, 1,85 кг, цвет: серебро | 2993 | В0000018675
Дверной доводчик Optimus DC-150 (серебро) |  | Максимальный вес двери 150 кг, максимальная ширина дверного полотна 1500 мм, габариты тела доводчика 227x46x72 мм, посадочные размеры 208x19 мм, max. угол открытия 180°, 2 клапана для регулирования 2 отдельных скоростей, универсальный тип д/левой и правой двери, кол-во циклов безотказной работы 500 000 , -40°С ... +60°С, алюминий, 2,3 кг. Гарантия 1 год. | 3618 | В0000011847
Дверной доводчик Optimus DC-150 (графит) V.1 |  | Рекомендованный вес двери 120-150 кг, Ширина дверного полотна 900-1500 мм, габариты тела доводчика 247x48x76 мм, посадочные размеры 229x19 мм, max. угол открытия 180°, 2 клапана для регулирования скорости, универсальный тип д/левой и правой двери, кол-во циклов безотказной работы 500 000 , -55°С ... +60°С, алюминий, 2,25 кг, цвет: графит. | 4402 | В0000018681
Дверной доводчик Optimus DC-150 (коричневый) V.1 |  | Рекомендованный вес двери 120-150 кг, Ширина дверного полотна 900-1500 мм, габариты тела доводчика 247x48x76 мм, посадочные размеры 229x19 мм, max. угол открытия 180°, 2 клапана для регулирования скорости, универсальный тип д/левой и правой двери, кол-во циклов безотказной работы 500 000 , -55°С ... +60°С, алюминий, 2,25 кг, цвет: коричневый. | 4402 | В0000018679
Дверной доводчик Optimus DC-150 (серебро) V.1 |  | Рекомендованный вес двери 120-150 кг, Ширина дверного полотна 900-1500 мм, габариты тела доводчика 247x48x76 мм, посадочные размеры 229x19 мм, max. угол открытия 180°, 2 клапана для регулирования скорости, универсальный тип д/левой и правой двери, кол-во циклов безотказной работы 500 000 , -55°С ... +60°С, алюминий, 2,25 кг, цвет: серебро | 4402 | В0000018680
Считыватели, Контроллеры
Считыватель Optimus RT366 |  | Тип идентификатора - TM (IButton), Индикация, Протокол связи с контроллером 1-wire protocol, DC9 – 12 В, 0.003 А (при необходимости работы индикации), от -45° до +70°С, IP66, скрытая и наружная прокладка провода | 702 | В0000018600
Кодонаборный контроллер Optimus AC-KMRE210 |  | Количество пользователей - 1000, режим работы: карта или единый пароль, Встроенный считыватель - EM-MARINE, Длина кода 4 символа, Зуммер, Коммутируемый ток замка до 3,5 А (DC 12В), Пластик, IP10, От -0°С до +45°С, Рабочее напряжение DC 12В, 117 х 75 х 20 мм | 1050 | В0000017939
Плата контроллера Optimus AC1-100 |  | Количество пользователей - 1000, Режимы работы - карта (ключ), Есть возможность подключения внешнего считывателя, Предельная дальность связи с внешним считывателем - не более 100 метров, Коммутация - 12-ти проводная подготовка, Допустимый тип идентификатора для подключаемого считывателя - EM-Marine, Mifare, QR, iButton (RW1990), Протокол связи с подключаемым считывателем - Wiegand 26, 34,42, Коммутируемый ток замка - до 3.5 Ампер (DC 12В), Длительность открытия двери - 3-127 секунд (программируемая), Индикация, Зуммер, Рабочее напряжение - DC 9-24В, Рабочая температура от -40 до +50, 48 х 32 х 16 мм. | 1265 | В0000018768
Считыватель Optimus RE268 (белый) |  | Дальность считывания до 45 мм, Тип идентификатора - EM-Marine, Индикация, Зуммер, Протокол связи с контроллером Wiegand 26/34, DC 9-16В,от -40° до +70°С, IP68, Пластик, 109 х 47 х 20 мм, Цвет - белый. | 1307 | В0000017406
Считыватель Optimus RE268 (черный) |  | Дальность считывания до 45 мм, Тип идентификатора - EM-Marine, Индикация, Зуммер, Протокол связи с контроллером Wiegand 26/34, DC 9-16В,от -40° до +70°С, IP68, Пластик, 109 х 47 х 20 мм, Цвет - черный. | 1307 | В0000017407
Считыватель Optimus RM265 |  | Дальность считывания до 60 мм, Тип идентификатора - Mifare, Индикация, Зуммер, Протокол связи с контроллером Wiegand 26/34, DC 9-15В,от -40° до +60°С, IP65, Пластик, 127 х 54 х 30 мм, Цвет - черный | 2109 | В0000018114
Считыватель c контроллером Optimus AC1-RM265 |  | Дальность считывания до 40 мм, Количество пользователей: 15 000, Тип встроенного считывателя - Mifare, Индикация, Зуммер, Протокол связи с контроллером Wiegand 26, 34, DC 9-15 В, от -45° до +65°С, IP65, Пластик, 127 х 54 х 30 мм, Цвет - черный. Примечание: Данный считыватель не работает с Брелками Optimus Mifare. | 2674 | В0000018276
Считыватель с контроллером Optimus AC1-RE268 |  | Дальность считывания до 50 мм, Тип встроенного считывателя - EM-Marine, Индикация, Зуммер, Протокол связи с контроллером Wiegand 26, 34, DC 12-24 В, от -40° до +60°С, IP68, Пластик, 110 х 48 х 20 мм, 0,19 кг, Цвет - черный. Примечание: Данный считыватель не работает с Брелками Optimus EM-marine | 3799 | В0000018598
Считыватель Optimus RMHE368 |  | Дальность считывания до 80 мм, Тип идентификатора - Mifare*, HID, EM-Marine, Индикация, Зуммер, Тип защиты- двухдиапазонное хеширование (алгоритм для защиты ключей от копирования или для организации группового доступа), Протокол связи с контроллером Wiegand 26~44,56,58, DC 9-18 В,от -40° до +60°С, IK10, IP68, Металл, 105 х 49 х 21 мм, Цвет - серебро | 4402 | В0000019371
Кодонаборный контроллер Optimus AC1-KMRE368 |  | Количество пользователей - 2000, режим работы 1) карта 2) карта или пароль 3) карта + пароль, Встроенный считыватель - EM-MARINE, Длина кода 4 символа, Подсветка клавиатуры, Зуммер, Коммутируемый ток замка до 2,5 А (DC 12В), Металл, IP68, От -45°С до +65°С, Рабочее напряжение DC 12-24В, 110 х 77 х 25 мм | 5528 | В0000017408
Кодонаборный контроллер Optimus NC1-KTRME366 |  | Количество пользователей - 1000, режим работы 1) карта 2) пароль 2) карта или пароль 3) группововй доступ, Встроенный считыватель - Em-marine, Mifare, Длина кода 4-6 символов, Подсветка клавиш, Сенсорные клавиши, Зуммер, Wi-fi, Коммутируемый ток замка до 2,5 А (DC 12В), Металл, IP66, От -40°С до +60°С, Рабочее напряжение DC 12-18В, 151 х 45 х 23 мм | 5628 | В0000018951
Биометрический контроллер Optimus SKF-010 |  | Количество пользователей -500, Режим работы: отпечаток, карта, код. Сканер отпечатков пальцев-Оптический, режим работы 1:N, Встроенный считыватель карт EM-MARINE, Клавиатура, Длина кода 4-6 символов, Подсветка клавиатуры, USB вход, Реле управления исполнительными устройствами, Тип контактов реле - Н.О./Н.З., Коммутируемый ток/напряжение до 2,5 А (DC 12В), Тампер вскрытия, Пластик, IP20, От -10°С до +50°С, DC 12В, 88х88х33 мм | 6832 | В0000009375
Устройства радиоуправления
Радиобрелок Optimus RK-200 |  | Расстояние передачи до 100 м (прямая видимость), рабочая частота 433 мГц, Тип элемента питания 27А - 12В 2 клавиши. Размер 60 × 30 × 15 мм, 26 гр. | 859 | В0000006109
Устройство радиоуправления Optimus RKIT-200 |  | Динамический, Рабочая частота 433,92Мгц ±200кГц Дальность приема до 100м (прямая видимость), 3 режима работы, Макс. время задержки сработки реле (режим 1) до 5 часов, 2 реле Максимальное количество брелоков 64, Типы контактов НО/НЗ Коммутируемое напряжение и ток реле до 255В/10А переменного напряжения (AC) до 30В/10А постоянного напряжения (DC) Напряжение работы приемника от 10 до 17В пост тока Потребляемый ток приемника до 90мА (при напряжении 12В ) Комплектность Приемник-1шт., Радиобрелок – 2шт., Руководство – 1шт. Рабочая температур -45°C ~+50°C Класс защиты IP54 Размер125х70х36 мм / 60х30х15 (брелок) Масса 163 гр. | 3196 | В0000019292
Модули МСК
Модуль сопряжения МСК СЛИМ с гальванической развязкой Даксис |  | Модуль сопряжения (с гальванической развязкой) с подъездными домофонами координатного типа (Даксис, Метаком, Элтис, Цифрал, Визит, Тантос). Для видеодомофонов, оснащенных сервисным выходом сигнала положения трубки (HOOK), предусмотрена схема отключения автоподнятия трубки. | 1846 | В0000007862
Модуль сопряжения МСК с гальванической развязкой Даксис |  | Модуль сопряжения предназначен для подключения видеодомофона или полностью совместимого с ним к линии связи общеподъездного домофона(Визит, Цифрал, Элтис, Метаком) с координатной системой адресации абонентов, для приема вызовов от него и открывания подъездной двери с помощью стандартных функций видеодомофона. | 2351 | В0000002973
Аксессуары
Брелок Optimus EM-marine |  | Рабочая частота 125 кГц, формат EM-marine, диаметр 29 мм, 4,5 гр. Гарантия 37 месяцев. Количество в упаковке - 100шт. | 26 | В0000003516
Брелок Optimus EM-marine_V.1 |  | Рабочая частота 125 кГц, формат EM-marine, диаметр 29 мм, 4,5 гр. Примечание: Данный брелок не работает с «Считыватель с контроллером Optimus AC1-RE268» | 26 | В0000010522
Брелок Optimus Mifare |  | Рабочая частота 13,56МГц, формат Mifare, диаметр 29 мм, 4,5 гр. Гарантия 37 месяцев. Количество в упаковке - 100шт. | 26 | В0000012273
Брелок Optimus Mifare_V.1 |  | Рабочая частота 13,56 МГц, формат Mifare, диаметр 29 мм, 4,5 гр. Гарантия 37 месяцев. Количество в упаковке - 100шт. | 26 | В0000013458
Карта Optimus EM-marine (тонкая) |  | Рабочая частота 125 кГц, формат EM-marine, размеры: 86*54*0,8 мм. Гарантия 37 месяцев. Количество в упаковке - 200шт. | 28 | В0000003513
Карта Optimus EM-marine (тонкая)_V.1 |  | Рабочая частота 125 кГц, формат EM-marine, размеры: 86*54*0,8 мм. Гарантия 37 месяцев. | 28 | В0000010524
Карта Optimus EM-marine (толстая) |  | Рабочая частота 125 кГц, формат EM-marine, размеры: 86*54*1,6 мм. Гарантия 37 месяцев. Количество в упаковке - 100шт. | 33.41 | В0000003514
Карта Optimus Mifare |  | Рабочая частота 13.56 МГц, формат Mifare, размеры: 85,5*54*0,76 мм Уникальный код, не дублируется Гарантия 37 месяцев. Количество в упаковке - 200шт. | 36 | В0000009505
Карта Optimus Mifare_V.1 |  | Рабочая частота 13.56 МГц, формат Mifare, размеры: 85,5*54*0,76 мм Уникальный код, не дублируется Гарантия 37 месяцев. Количество в упаковке - 200шт. | 37 | В0000014888
Ключ Optimus ТМ (iButton) красный |  | Тип идентификатора: RW1990, Память 64 бит, Рабочая температура от -40°C до +70°C, Размер: φ16.25мм x 5.89 мм, 4 г, Цвет: красный | 55 | В0000018599
Ключ Optimus ТМ (iButton) синий |  | Тип идентификатора: RW1990, Память 64 бит, Рабочая температура от -40°C до +70°C, Размер: φ16.25мм x 5.89 мм, 4 г, Цвет: синий | 55 | В0000018601
Ключ Optimus ТМ (iButton) черный |  | Тип идентификатора: RW1990, Память 64 бит, Рабочая температура от -40°C до +70°C, Размер: φ16.25мм x 5.89 мм, 4 г, Цвет: чёрный | 55 | В0000018602
Сменное стекло для устройства разблокировки дверей Optimus |  | Материал: стекло с защитной плёнкой, Вес 10 гр. Размер 70х40х1 мм | 101 | В0000017881
Браслет Optimus EM-marine EW-1 (оранжевый) |  | Рабочая частота 125 кГц, формат EM-marine, размер Ø60*30*16 мм. IP 68. Гарантия 37 месяцев. | 109 | В0000013337
Браслет Optimus EM-marine EW-1 (черный) |  | Рабочая частота 125 кГц, формат EM-marine, размер Ø60*30*16 мм. IP 68. Гарантия 37 месяцев. | 109 | В0000013336
Кнопка Optimus "Выход" (пластик) |  | Напряжение питания до 36В, постоянный ток; ток потребления 3А Тип контактов: нормально открытый / нормально закрытый, размеры: 70 х 20 х 14 мм, 20 гр. пластик | 117 | В0000003517
Кнопка Optimus "Выход" (пластик) V.2 |  | Напряжение питания до 36В, постоянный ток; Ток коммутации 3А Тип контактов: NO (НР) / NC (НЗ), размеры: 70х20х14 мм, 20 г, пластик, цвет: белый, Рабочая температура От -40 °С до +60 °С, IP44 | 117 | В0000018006
Браслет Optimus EM-marine EW-1B (оранжевый) |  | Рабочая частота 125 кГц, формат EM-marine, размер 240*20*2 мм. IP 68. Гарантия 37 месяцев. | 147 | В0000013339
Браслет Optimus EM-marine EW-1B (черный) |  | Рабочая частота 125 кГц, формат EM-marine, размер 240*20*2 мм. IP 68. Гарантия 37 месяцев. | 147 | В0000013338
Браслет Optimus Mifare MW-1 (красный) |  | Рабочая частота 13,56МГц, формат Mifare, размер Ø65* 30* 16 мм. IP68. Гарантия 37 месяцев. | 166 | В0000013340
Кнопка Optimus "Выход" (пластик) 85мм |  | Напряжение питания до 36В, постоянный ток; Ток коммутации 3А Тип контактов: нормально открытый размеры: 85х85х30 мм, 57 гр. пластик | 189 | В0000015729
Врезной кронштейн для DS-420/700 (сереб.) |  |  | 357 | В0000004509
Врезной кронштейн для DS-420/700 (черный) |  |  | 357 | В0000004516
Кнопка Optimus "Выход" – NO (металл)_V.1 |  | Тип контактов: нормально открытый / общий, ток коммутации 3А, 80х30х22мм/ 100 гр., до 36В постоянный ток, панель - сплав цинка, кнопка - нержавеющая сталь | 662 | В0000015722
Кнопка Optimus "Выход" – NO (металл) черная |  | Тип контактов: NO, ток коммутации 3А, 80х30х25мм/ 80 гр., до 36В постоянный ток, панель - сплав цинка, кнопка - нержавеющая сталь. Цвет - черный. От -40 °С до +60 °С, IP44 | 702 | В0000017536
Бесконтактная кнопка Optimus "Выход" - NO/NC (металл) |  | Тип контактов: NO/NC, ток коммутации до 3А, 86х86х28/150 гр., до 30 В, постоянный ток, корпус - сплав цинка, наличник - пластик. От -40 °С до +60 °С IP54 | 722 | В0000017454
Сенсорная кнопка Optimus "Выход" – NO/NC_V.1 |  | Тип контактов: NO (НР) / NC (НЗ), Ток коммутации 3А, Напряжение коммутации 12В, постоянный ток, 86х50х20мм/ 100 г, IP54, Цвет подсветки: Синий/Зелёный, Рабочая температура: от -20 °С до +45 °С, цвет: черный/серебристый, пластик | 754 | В0000015726
Кнопка Optimus "Выход" врезная - NO/NC (металл) |  | Тип контактов: нормально открытый / нормально закрытый/ общий, ток коммутации 3А, 90х28х40мм/ 30 гр., до 36В, постоянный ток, панель -нержавеющая сталь, кнопка - нержавеющая сталь (AISI 304) | 925 | В0000017575
Кнопка Optimus "Выход" – NO/NC (металл) черная |  | Тип контактов: NO/NC, ток коммутации 3А, 80х30х25мм/ 80 гр., до 36В постоянный ток, панель - сплав цинка, кнопка - нержавеющая сталь. Цвет - черный. От -40 °С до +60 °С, IP44 | 953 | В0000017537
Кнопка Optimus "Выход" – NO/NC (металл)_V.1 |  | Тип контактов: нормально открытый / нормально закрытый/ общий, ток коммутации 3А, 80х30х22мм/ 100 гр., до 36В, постоянный ток, панель - сплав цинка, кнопка - нержавеющая сталь | 953 | В0000015720
Кнопка Optimus "Выход" врезная - NO/NC (металл) с подсветкой |  | Тип контактов: нормально открытый / нормально закрытый/ общий, ток коммутации 3А, 90х28х40мм/ 30 гр., до 36В, постоянный ток, панель -нержавеющая сталь, кнопка - нержавеющая сталь (AISI 304) | 953 | В0000017781
Кнопка Optimus "Выход" – NO (металл) c подсветкой |  | Тип контактов: нормально открытый, ток коммутации 3А, 80х30х22мм/ 100 гр., до 36В, постоянный ток, панель - сплав цинка. | 963 | В0000015723
Кнопка Optimus "Выход" – NO/NC (металл) с подсветкой |  | Тип контактов: нормально открытый, нормально закрытый/ общий, ток коммутации 3А, 80х30х22мм/ 100 гр., до 36В, постоянный ток, панель - сплав цинка, кнопка - нержавеющая сталь. | 1003 | В0000015721
Устройство разблокировки дверей Optimus со сменным стеклом |  | Устройство разблокировки дверей Optimus со сменным стеклом Рабочее напряжение 12В, ток коммутации 8 А, рабочая температура -40°С до +60°С, IP40, цвет - зеленый, монтаж - накладной, вес 200 гр. размер 97х91х57 мм. Есть возможность опломбирования и безопасной активации комплектным ключом | 1186 | В0000017784
Гибкий переход Optimus |  | Материал шланга: Нержавеющая сталь (AISI 304) Материал накладок: Цинковый сплав 465х40х22мм, 200 г., Размеры накладок 47х40х22мм, Внутренний диаметр 9 мм | 1204 | В0000015728
Кнопка Optimus "Выход" "Грибок" - NO/NC (металл) 53мм |  | Тип контактов: NO/NC, ток коммутации 3А, 53х53х45/160 гр., до 36В постоянный ток, корпус - сплав цинка, кнопка - пластик. От -40 °С до +60 °С, IP44 | 1307 | В0000017455
Гибкий переход Optimus скрытый |  | Материал изготовления Сталь Вес 287 г., 291х21х20 мм Материал изготовления Нержавеющая сталь (AISI 304) Максимальный угол открытия двери 120о, Внутренний диаметр 11 мм | 1647 | В0000015724
IP конвертер Optimus IWB-100 |  | Поддерживаемые стандарты AHD-H 1080P /AHD-M 720P /CVBS 960H, Управление: кнопки, через приложение, Мобильное приложение Smart life, Потребляемая мощность 0.5 Вт (дежурный режим), 1Вт (рабочий режим), Тип подключения: Wi-Fi 2.4Ггц, RJ-45, Совместим с многоквартирными домофонами (через МСК), Удаление вызывной панели и домофона от конвертера: общее расстояние линии не более 100 м, Поддержка SD карты, Напряжение питания DC 12В (внешний БП), Рабочая температура: от -10 до +40°С, Цвет: черный, Материал корпуса: пластик, 140x90x27, 330 г. | 9166 | В0000018338
Товары категории SALE на складе в ограниченном количестве! После обнуления остатков поставляться больше не будут.
Обратите внимание на совместимость панелей и домофонов

## GSM сигнализация
Наименование | Фото | Краткие характеристики | РОЗН. | Код
GSM СИГНАЛИЗАЦИЯ
Брелок 4-кнопочный Optimus RC-200 |  | Брелок 4-кнопочный для осуществления постановки на охрану и снятия с охраны. Питание 3В постоянного тока Тип батареи CR-2016 (1 шт. комплекте). Дальность связи 100м (открытое пространство). Размер 60х35х10 мм, 18 гр. Пластиковый корпус. | 463 | В0000005530
Брелок 4-кнопочный Optimus RC-300 |  | Брелок 4-кнопочный для осуществления постановки на охрану и снятия с охраны. Питание 3В постоянного тока. Тип батареи CR-2016 (1 шт. комплекте). Дальность связи 100м (открытое пространство). Размер 56.5x31.5x11 мм, 20 гр. Пластиковый корпус. | 493 | В0000015051
Беспроводной магнитоконтактный датчик Optimus MS-300 |  | Беспроводное устройство, предназначенное для охраны дверей, окон и других открывающихся механизмов. Питание 12В постоянного тока. Тип батареи 23A (в комплекте). Дальность связи 100м (открытое пространство).Рабочая частота 433 МГц. Размер датчика 65 x 24.5 x 14 мм, Размер магнита 51.5 x 11 x 12.5 мм, 30 гр. Пластиковый корпус. | 905 | В0000015050
Беспроводной ИК детектор Optimus MD-300 |  | Предназначен для обнаружения проникновения в закрытое охраняемое помещение. В случае срабатывания формирует сигнал на центральную панель. Питание 9В постоянного тока, Тип батареи 6f22 9v (в комплекте), Дальность связи 100м (открытое пространство) Рабочая частота 433 МГц, Протокол связи RF433, Светодиодный индикатор Красный(тревога) Материал корпуса ABS-пластик, Рабочая влажность не более 80%, Рабочая температура от 0 до +55 ◦С, Класс IP IP 20, Максимальное время автономной работы 4320 ч. Зона обнаружения 8-12 м, 110 градусов, Защита от животных нет Размер 110 x 52.5 x 37.5 мм, Масса 90 гр. | 1588 | В0000015049
Беспроводная Wi-Fi сигнализация Optimus AW-200 (комплект) |  | Световая индикация основного блока Мобильные приложения Smart Life, Режим "Охрана периметра" Подключение пультов до 8 штук, до 24 беспроводных датчиков, Расписание снятия и установки Длительность тревоги 1-180 секунд, Частота подключения 433МГц, Антивор Питание От сетевого USB адаптера DC5V/2A (штекер питания microUSB) Ток в режиме ожидания ≤150мА Потребление при тревоге ≤350Ма Стандарт WIFI 802.11 b/g/n Резервная батарея 4,2В 300мАч. Тип резервной батареи литиевая аккумуляторная батарея Рабочая температура От -10 до +50 градусов Цельсия Комплектация: Блок Wi-Fi сигнализации – 1шт., беспроводной ИК датчик-1шт., , беспроводной магнитоконтактный датчик-1шт., брелок 4-кнопочный-1шт., проводная звуковая сирена-1шт., блок питания 1шт., кабель питания-1шт., Монтажный комплект – 1шт., инструкция пользователя-1шт. | 5126 | В0000013720
Беспроводная GSM 4G сигнализация Optimus AG-400 |  | Световая индикация основного блока Мобильные приложения Smart Life. Подключение до 8 беспроводных пультов, 50 датчиков, Расписание снятия и установки. Частота подключения 433МГц, Питание От сетевого USB адаптера DC5V/2A (штекер питания microUSB) Потребление в ожидании ≤45мА Потребление при тревоге ≤350Ма Батарея 3,7V 300mA. Тип батареи: литиевая аккумуляторная батарея Рабочая температура: от -10°С до +50°С Комплектация: центральный блок сигнализации Optimus AG-400 -1шт, беспроводной ИК датчик - 1шт, беспроводной магнитоконтактный датчик - 1шт, брелок 4-кнопочный - 1шт, проводная звуковая сирена - 1шт, блок питания - 1шт, кабель питания - 1шт, монтажный комплект - 1шт, инструкция пользователя - 1шт, крепление беспроводного датчика - 1шт. | 11658 | В0000016994
Беспроводная GSM сигнализация Optimus AG-300 (комплект) |  | Дисплей 2.4" TFT Дисплей (Цветной) Wi-Fi 2.4ГГц, 802.11 b/g/n, GSM Частота 850/900/1800/1900 МГц Мобильные приложения Smart Life, Количество подключенных устройств 8 беспроводных пультов, 45датчиков, Кнопка SOS Есть, Сообщение 10 секунд (запись сообщения) Поддержка номеров 6 Телефонных номеров для оповещения и 3 номера для SMS сообщений Частота подключения 433МГц для подключения датчиков Питание От сетевого USB адаптера DC5V/2A (штекер питания microUSB) Потребление в ожидании не более 150мА, Потребление при тревоге не более 350мА Батарея 3.7V 890mA, Тип батареи Литиевая аккумуляторная батарея, Полное время зарядки 10 часов Время работы сигнализации от батареи в режиме ожидания 6 часов Громкость сирены 120Дб Максимальная дистанция датчиков и аксессуаров не более 40 метров для пультов управления и не более 80 метров для датчиков, Антивор Функция обнаружения низкого заряда батареи Да Расписание снятия и установки, Функция «Зона пожилых», Возможность переименовывать беспроводные датчики. Рабочая температура от - 10 до + 50 градусов Цельсия Комплектация: панель GSM/Wi-Fi сигнализации – 1шт., беспроводной ИК датчик-1шт., беспроводной магнитоконтактный, датчик-1шт., брелок 4-кнопочный-2шт., проводная звуковая сирена-1шт., блок питания 1шт., кабель питания-1шт., Монтажный комплект – 1шт., инструкция пользователя-1шт. | 12058 | В0000009316
Товары категории SALE на складе в ограниченном количестве! После обнуления остатков поставляться больше не будут.

## Блоки питания
Наименование | Фото | Краткие характеристики | РОЗН. | Код
БЛОКИ ПИТАНИЯ
Блок питания Optimus 12/1.0N |  | 12В, 1А Входное напряжение переменное от 100 до 240В, Частота 50/60 Гц, постоянное выходное напряжение 12 В, напряжение пульсаций (от пика до пика) не более 120мВ, выходной ток до 1А, масса 0,073кг, время наработки на отказ 30 000 часов, индикации рабочих режимов нет, класс защиты от поражения эл.током 2. Рабочая температура от -10 до +40°С. Не является влагостойким. IP54. 74,5х39х47мм | 423 | В0000007660
Блок питания Optimus 12/1.0 |  | 12В, 1А Входное напряжение переменное от 160 до 242В, частота 50Гц, постоянное выходное напряжение 12-12,4 В, напряжение пульсаций (от пика до пика) не более 120мВ, выходной ток до 1А, масса 0,084кг, время наработки на отказ 100 000 часов, индикация рабочих режимов световая, класс защиты от поражения эл.током 2. Рабочая температура от -10 до +40°С. Не является влагостойким. IP54. 60х39х26 мм | 478 | В0000003998
Блок питания Optimus 12/2.0 |  | 12В, 2А. Входное напряжение переменное от 100 до 240В, частота 50/60 Гц, постоянное выходное напряжение 12 В, напряжение пульсаций (от пика до пика) не более 120мВ, номинальный выходной ток не более 2А, масса 0,131кг, время наработки на отказ 100 000 часов, индикация рабочих режимов световая, класс защиты от поражения эл.током 2. Рабочая температура от -10 до +40°С, не является влагостойким. IP54. 85х47х33 мм | 658 | В0000003999
Блок питания Optimus 12/1.3 mini |  | 12В, 1,3А, IP68. Входное напряжение переменное от 160 до 242В, частота 50Гц, постоянное выходное напряжение 12-12,4 В, напряжение пульсаций (от пика до пика) не более 30мВ, номинальный выходной ток не более 1,3А, масса 0,094кг, время наработки на отказ 100 000 часов, класс защиты от поражения эл.током 2. Компактный корпус 56х39х26мм, позволяет установку в любом месте,даже под штукатурку. Рабочая температура от -30 до +40°С, IP68. 56х39х26 мм | 805 | В0000006397
Блок питания Optimus 12/3.0 |  | 12В, 3А. Входное напряжение переменное от 100 до 240В, частота 50/60Гц, постоянное выходное напряжение 12В, напряжение пульсаций (от пика до пика) не более 120мВ, номинальный выходной ток не более 3А, масса 0,164кг, время наработки на отказ 100 000 часов, индикация рабочих режимов световая, класс защиты от поражения эл.током 2. Рабочая температура от -10 до +40°С, не является влагостойким. IP54. 100х45х32 мм | 1029 | В0000004000
Блок питания Optimus 12/4.0 |  | 12В, 4А. Входное напряжение переменное от 100 до 240В, частота 50/60Гц, постоянное выходное напряжение 11,4 – 12,6 В (при сетевом напряжении 220 В), напряжение пульсаций (от пика до пика) не более 150мВ, номинальный выходной ток не более 4А, масса 0,225 кг, время наработки на отказ 100 000 часов, индикация рабочих режимов световая, класс защиты от поражения эл.током 2. Рабочая температура от -20° до +40°С, Корпус из термостойкого пластика. IP54. 118х53х33 мм | 1358 | В0000016261
Блок питания Optimus 1240-4С |  | 12В, 4А Входное напряжение переменное от 100 до 242 В, частота 50 Гц, Диапазон выходного напряжения 12 – 15В (±5%), при входном напряжении 220В, 50Гц; номинальный выходной ток не более 4А, Мощность 48Вт, 4 канала, Пластиковый корпус, IP54 (не является влагостойким, для уличного монтажа необходимо использовать специальную монтажную коробку), Рабочая температура От -20С до +45С, 144х80х33мм. | 1698 | В0000017937
Блок питания Optimus 12/5.0 |  | 12В, 5А. Входное напряжение переменное от 100 до 240В, частота 50/60Гц, постоянное выходное напряжение 11,4-12,6 В, напряжение пульсаций (от пика до пика) не более 150мВ, номинальный выходной ток не более 5А, масса 0,254кг, время наработки на отказ 100 000 часов, индикация рабочих режимов световая, класс защиты от поражения эл.током 2. Рабочая температура от -10 до +40°С, не является влагостойким. IP54. 118х52х33 мм | 1761 | В0000011719
Блок питания Optimus 1230-ODW |  | 12В, 3А. Степень защиты IP67. Для использования на открытом воздухе. Входное напряжение переменное от 160 до 242В, частота 50Гц, выходное напряжение регулируемое от 12 до 15В, напряжение пульсаций (от пика до пика) не более 30мВ, номинальный выходной ток не более 3А, защита от КЗ, масса 0,35кг, время наработки на отказ 100 000 часов, индикация рабочих режимов световая, класс защиты от поражения эл.током 2. Пластиковый корпус. Рабочая температура от -40°С до +35°С. 113х193х64 мм | 1931 | В0000015196
Блок питания Optimus 12/8.0 |  | 12В, 8А Входное напряжение переменное от 180 до 264В, частота 50Гц, постоянное выходное напряжение 12 В, номинальный выходной ток не более 8А, время наработки на отказ 100 000 часов, 129х98х39мм | 2058 | В0000010932
Блок питания Optimus 1250-8C |  | 12В, 5А Входное напряжение переменное от 100 до 242 В, частота 50 Гц, Диапазон выходного напряжения 12 – 15В (±5%), при входном напряжении 220В, 50Гц; номинальный выходной ток не более 5А, Мощность 60Вт, 8 каналов, Пластиковый корпус, IP54 (не является влагостойким, для уличного монтажа необходимо использовать специальную монтажную коробку), Рабочая температура От -20С до +45С, 144х110х33мм. | 2101 | В0000017938
Блок питания Optimus 1250 |  | 12В, 5А . Входное напряжение переменное от 160 до 242В, частота 50Гц, постоянное выходное напряжение регулируемое от 11.7В до 15В , напряжение пульсаций (от пика до пика) не более 30мВ, номинальный выходной ток не более 5А, масса 0,432кг, время наработки на отказ 100 000 часов, 4 канала, 4 пары клеммных колодк, индикация рабочих режимов световая, класс защиты от поражения эл.током 2. Клеммы питания для облегчения подключения оборудования (до 4-х проводов). Рабочая температура от -30 до +45°С, не является влагостойким, IP54. 35х55х150 мм | 2217 | В0000004001
Блок питания Optimus 12/10.0 |  | 12В, 10А Входное напряжение переменное от 180 до 264В, частота 47~63 Гц, Диапазон выходного напряжения 11,5 – 13,3В, номинальный выходной ток не более 10А, время наработки на отказ 100 000 часов, Металлический корпус. Активное охлаждение (внутренний вентилятор). Рабочая температура От -20°С до +50°С, 160х94х50мм | 2228 | В0000013991
Блок питания Optimus 1220-RM-7 |  | 12В, 2А, под АКБ 7 а/ч. Обеспечивает автоматический переход на питание от аккумулятора при отсутствии напряжения сети. Входное напряжение переменное от 160 до 242В, частота 50Гц, постоянное выходное напряжение 12 – 14,5 В регулируемое (при сетевом напряжении 220 В); 11,0-13,0 В (при отсутствии сетевого напряжения), напряжение пульсаций (от пика до пика) не более 30мВ, номинальный выходной ток не более 2А, масса 1кг (без аккумулятора), время наработки на отказ 100 000 часов, индикация рабочих режимов световая, класс защиты от поражения эл.током 2. Рабочая температура от -10°С до +40°С. 75х175х175 мм | 2493 | N0000007872
Блок питания Optimus 48/2.5 |  | 48В, 2.5 А. Входное напряжение переменное от 100 до 240В, частота 50/60 Гц, постоянное выходное напряжение 45,6 – 50,4 (При сетевом напряжении 220 В), напряжение пульсаций (от пика до пика) не более 150мВ, номинальный выходной ток не более 2,5А, масса 0,42кг, время наработки на отказ 100 000 часов, класс защиты от поражения эл.током 2. Рабочая температура от -10 до +35°С, Корпус из термостойкого пластика. IP54, 153х60х35 мм | 2650 | В0000015479
Блок питания Optimus 1230-RM-7 |  | 12В, 3А, под АКБ 7 а/ч. Обеспечивает автоматический переход на питание от аккумулятора при отсутствии напряжения сети. Входное напряжение переменное от 160 до 242В, частота 50Гц, постоянное выходное напряжение 12,0 – 14,5 В регулируемое (при сетевом напряжении 220 В); 11,0-13,0 В (при осутствии сетевого напряжения), напряжение пульсаций (от пика до пика) не более 30мВ, номинальный выходной ток не более 3А, масса 0.978кг (без аккумулятора), время наработки на отказ 100 000 часов, индикация рабочих режимов световая, класс защиты от поражения эл.током 2. IP44. Рабочая температура от -10 до +40°С, 75х175х175 мм | 2928 | В0000004010
Блок питания Optimus 1250-ODW |  | 12В, 5А. Степень защиты IP67. Для использования на открытом воздухе. Входное напряжение переменное от 160 до 242В, частота 50Гц, выходное напряжение регулируемое от 11,7 до 15,0В, напряжение пульсаций (от пика до пика) не более 30мВ, номинальный выходной ток не более 5А, защита от КЗ, масса 0,63кг, время наработки на отказ 100 000 часов, индикация рабочих режимов отсутствует, класс защиты от поражения эл.током 2. Пластиковый корпус. Рабочая температура от -40°С до +35°С. 180х200х90 мм | 3077 | В0000013599
Блок питания Optimus 1280-ODW |  | 12В, 8А. Степень защиты IP67. Для использования на открытом воздухе. Входное напряжение переменное от 160 до 242В, частота 50Гц, выходное напряжение регулируемое от 11,7 до 15,0В, напряжение пульсаций (от пика до пика) не более 30мВ, номинальный выходной ток не более 8А, защита от КЗ, масса 0,74кг, время наработки на отказ 100 000 часов, индикация рабочих режимов отсутствует, класс защиты от поражения эл.током 2. Пластиковый корпус. Рабочая температура от -40°С до +35°С. 180х200х90 мм | 3819 | В0000015195
Блок питания Optimus 1250-RM-12 |  | 12В, 5А.под АКБ 7-12 а/ч. Обеспечивает автоматический переход на питание от аккумулятора при отсутствии напряжения сети. Входное напряжение переменное от 160 до 240В, частота 50Гц, постоянное выходное напряжение регулируемое от 12,5 до 14,5В, номинальный выходной ток не более 5А, 4 канала, 4 пары клеммных колодк. Масса 1,5кг (без аккумулятора), время наработки на отказ 100 000 часов, индикация рабочих режимов световая. Рабочая температура от -10°С до +40°С. 180х250х110 мм | 4986 | В0000005712
Товары категории SALE на складе в ограниченном количестве! После обнуления остатков поставляться больше не будут.

## АИЭ
Наименование | Фото | Краткие характеристики | РОЗН. | Код
Солнечные панели
Контроллер заряда Optimus SCC-20A |  | Контроллер — это одна из важнейших частей системы, он обеспечивает взаимодействие всех компонентов — солнечной панели, нагрузки и батареи. Напряжение системы 12В/24В автоматически (АКБ<16V -> 12В; АКБ>18В -> 24В), Напряжение АКБ От 9 до 35В, Ток заряда 20A, Ток нагрузки 20A, Максимальная мощность солнечных панелей 300Вт/12В, 600Вт/24В, КПД преобразования до 95%, КПД МРРТ >99%, Температурная компенсация 16мВ/С°@12В 32мВ/С°@24В, Потребление в режиме ожидания <20мА, Степень защиты корпуса IP02, От -20 до +55°C, Расстояние между монтажными отверстиями 192мм*96мм, Размер/вес 208*127*55мм / 0,54кг Гарантия 37 месяцев | 5241 | В0000012210
Солнечная панель Optimus SPM-100W v.1 |  | Солнечная панель выполнена из 32 монокристаллических фотоэлементов, обрамленных алюминиевой рамой, Номинальная мощность (Pmax) 100Вт, Номинальное напряжение (Vnom) 12В, Номинальное напряжение в точке максимальной мощности(Vmp) 18,24В, Ток в точке максимальной мощности (Imp) 5,48А, Ток короткого замыкания (Isc) 5,81А, Напряжение холостого хода (Voc) 21,8В, КПД модуля 19,3%, Максимальный номинал последовательного предохранителя 10А, Температура эксплуатации и хранения -40°C до +85°C, 680*760*25 мм, 6,3кг. Тип стекла: калёное стекло, просветленное, 3,2мм. Клеммная коробка IP65, Коннекторы MC4, Длина кабеля 500мм, Сечение кабеля 2 мм², 1 диод, Ветровая нагрузка до 2400Па Снеговая нагрузка до 5400Па | 6654 | В0000017987
Солнечная панель Optimus SPM-250W |  | Солнечная панель выполнена из 60 монокристаллических фотоэлементов, обрамленных алюминиевой рамой, Номинальная мощность (Pmax) 250Вт, Номинальное напряжение (Vnom) 24В, Номинальное напряжение в точке максимальной мощности(Vmp) 30,6В, Ток в точке максимальной мощности (Imp) 8,17А, Ток короткого замыкания (Isc) 8,65А, Напряжение холостого хода (Voc) 36,39В, КПД модуля 15,37%, Максимальный номинал последовательного предохранителя 15А, NOCT 45°C±2°C, Коэффициент по мощности (Pmax) -0.41%/°C, Коэффициент по напряжению (Voc) -0.29%/°C, Коэффициент по току (Isc) 0.05%/°C, Температура эксплуатации и хранения -40°C to +85°C, 1640*992*40 мм, 18,5кг. Калёное стекло, просветленное, 3,2мм. Клеммная коробка IP67, Коннекторы MC4, Длина кабеля 900мм, Сечение кабеля 4 мм², 3 диода, Ветровая нагрузка 5400Па Гарантия 10 лет | 13429 | В0000012193
Солнечная панель Optimus SPM-240W |  | Солнечная панель выполнена из 32 монокристаллических фотоэлементов, обрамленных алюминиевой рамой, Номинальная мощность (Pmax) 240Вт, Номинальное напряжение (Vnom) 12В, Номинальное напряжение в точке максимальной мощности(Vmp) 18,24В, Ток в точке максимальной мощности (Imp) 13,16А, Ток короткого замыкания (Isc) 13,95А, Напряжение холостого хода (Voc) 21,8В, КПД модуля 20,7%, Максимальный номинал последовательного предохранителя 15А, Температура эксплуатации и хранения -40°C до +85°C, 1530*760*35 мм, 14,3кг. Тип стека: калёное, просветленное, 3,2мм. Клеммная коробка IP65, Коннекторы MC4, Длина кабеля 900мм, Сечение кабеля 4 мм², 3 диода, Ветровая нагрузка до 2400Па Снеговая нагрузка до 5400Па | 13832 | В0000017988

## Кабель_Материалы
Наименование | Фото | Краткие характеристики | РОЗН. | Код
Кабель (UTP/FTP) (не входят в товарооборот по Optimus начиная с 04.03.2021г.)
Кабель Optimus U5e-4x2x0.48 Cu (IN) 1м |  | Кабель для внешней прокладки.Черная оболочка, изоляция ПЭ (полиэтилен), Ø проводника 24AWG, Ø кабеля 5.7+ 0,2мм, дальность передачи данных 90м, рабочая температура от -40 до +90°С. 1м | 35.37
Кабель Optimus U5e-4x2x0.48 Cu (IN) |  | Кабель для прокладки внутри помещения, медный. Серая оболочка, изоляция ПВХ 0,55 мм, диаметр проводника 25AWG, диаметр кабеля 4.8+ 0,2мм, рабочая температура от -20°С до +75°С. Вес 8 550 г. Бухта 305м | 10791 | В0000019765
Кабель Optimus U5e-4x2x0.48 Cu (OUT) 1м |  | Кабель для внешней прокладки.Черная оболочка, изоляция ПЭ (полиэтилен), Ø проводника 24AWG, Ø кабеля 5.7+ 0,2мм, дальность передачи данных 90м, рабочая температура от -40 до +90°С. 1м | 38.94
Кабель Optimus U5e-4x2x0.48 Cu (OUT) |  | Кабель для внешней прокладки, медный. Черная оболочка, изоляция ПЭ (полиэтилен) 0,55 мм, диаметр проводника 25AWG, диаметр кабеля 4.8+ 0,2мм, рабочая температура от От -40°С до +90°С. Вес 7 750 г. Бухта 305м | 11877 | В0000019767
Кабель Optimus UTP-5e 4x2x0.5+2x0.75 CCA (outdoor) 1м |  | Кабель для внешней прокладки, медный. Черная оболочка, изоляция ПЭ (полиэтилен), толщина 0,55мм, диаметр проводника 24AWG, диаметр кабеля 5.1+ 0,2мм, жила питания (многожильная) омедненный алюминиевый проводник 0,75 кв. мм, рабочая температура от -40 до +90°С. | 60.14
Кабель Optimus UTP-5e 4x2x0.5+2x0.75 CCA (outdoor) 200м |  | Кабель для внешней прокладки, медный. Черная оболочка, изоляция ПЭ (полиэтилен), толщина 0,55мм, диаметр проводника 24AWG, диаметр кабеля 5.1+ 0,2мм, жила питания (многожильная) омедненный алюминиевый проводник 0,75 кв. мм, рабочая температура от -40 до +90°С. Вес 7750гр., Бухта 200м | 12028 | В0000014113
Кабель Optimus UTP-5e 4x2x0.5 Cu (indoor) 1м |  | Кабель для прокладки внутри помещения. Серая оболочка, изоляция ПВХ (Поливинилхлорид), Ø проводника 24AWG, Ø кабеля 5.1+ 0,2мм, дальность передачи данных 100м, рабочая температура от -20 до +75°С. 1м | 46.34
Кабель Optimus UTP-5e 4x2x0.5 Cu (indoor) 305м |  | Кабель для прокладки внутри помещения, медный. Серая оболочка, изоляция ПВХ 0,55 мм, диаметр проводника 24AWG, диаметр кабеля 5.1+ 0,2мм, дальность передачи данных 100м, рабочая температура от -20 до +75°С. Вес 9455 г. Бухта 305м | 14135 | В0000002333
Кабель Optimus UTP-6 4x2x0.55 Cu (indoor) 1м |  | Кабель для прокладки внутри помещения, медный. Серая оболочка, изоляция ПВХ (Поливинилхлорид), диаметр проводника 23AWG, диаметр кабеля 5.2+ 0,2мм, дальность передачи данных 100м, рабочая температура от -20 до +75°С. | 47.33
Кабель Optimus UTP-6 4x2x0.55 Cu (indoor) 305м |  | Кабель для прокладки внутри помещения, медный. Серая оболочка, изоляция ПВХ (Поливинилхлорид), диаметр проводника 23AWG, диаметр кабеля 5.2+ 0,2мм, дальность передачи данных 100м, рабочая температура от -20 до +75°С. Вес 13650 г. Бухта 305м | 14436 | В0000014092
Кабель Optimus UTP-5e 4x2x0.5 Cu (outdoor) 1м |  | Кабель для внешней прокладки.Черная оболочка, изоляция ПЭ (полиэтилен), Ø проводника 24AWG, Ø кабеля 5.1+ 0,2мм, дальность передачи данных 97м, рабочая температура от -40 до +90°С. 1м | 48.81
Кабель Optimus UTP-5e 4x2x0.5 Cu (outdoor) 305м |  | Кабель для внешней прокладки, медный. Черная оболочка, изоляция ПЭ (полиэтилен) 0,55 мм, диаметр проводника 24AWG, диаметр кабеля 5.1+ 0,2мм, дальность передачи данных 100м, рабочая температура от -40 до +90°С. Вес 9360 г. Бухта 305м | 14888 | В0000002332
Кабель Optimus U5e-4x2x0.5 Cu (OUT) c тросом 1м |  | Кабель для внешней прокладки.Черная оболочка, изоляция ПЭ (полиэтилен), Ø проводника 24AWG, Ø кабеля 5.7+ 0,2мм, дальность передачи данных 90м, рабочая температура от -40 до +90°С. 1м | 54.24
Кабель Optimus U5e-4x2x0.5 Cu (OUT) c тросом |  | Кабель для внешней прокладки, медный, с тросом. Черная оболочка, изоляция ПЭ (полиэтилен) 0,65 мм, диаметр проводника 24AWG, диаметр кабеля 5.5±0.2мм, трос (2,1 мм), рабочая температура от От -40°С до +90°С. Вес 12 150 г. Бухта 305 м (на фанерных барабанах) | 16544 | В0000019768
Кабель Optimus FTP-5e 4x2x0.51 Cu (outdoor) 1м |  | Кабель для внешней прокладки.Черная оболочка, изоляция ПЭ (полиэтилен), Ø проводника 24AWG, Ø кабеля 5.7+ 0,2мм, дальность передачи данных 90м, рабочая температура от -40 до +90°С. 1м | 61.65
Кабель Optimus FTP-5e 4x2x0.51 Cu (outdoor) 305м |  | Кабель для внешней прокладки, медный. Черная оболочка, изоляция ПЭ (полиэтилен) 0,65мм, диаметр проводника 24AWG, диаметр кабеля 5.7+ 0,2мм, дальность передачи данных 90м, рабочая температура от -40 до +90°С. Вес 11630 г. Бухта 305м | 18802 | В0000002334
Кабель Optimus FTP-5e 4x2x0.51 Cu (outdoor) С ТРОСОМ 1м |  | Кабель для внешней прокладки.Черная оболочка, изоляция ПЭ (полиэтилен), Ø проводника 24AWG, Ø кабеля 5.7+ 0,2мм, дальность передачи данных 90м, рабочая температура от -40 до +90°С. 1м | 77.93
Кабель Optimus FTP-5e 4x2x0.51 Cu (outdoor) С ТРОСОМ 305м |  | Кабель для внешней прокладки, медный, с тросом. Черная оболочка, изоляция ПЭ (полиэтилен) 0,65мм, диаметр проводника 24AWG, диаметр кабеля 5.7+ 0,2мм, дальность передачи данных до 100м, рабочая температура от -40 до +90°С. Вес 16350 г. Бухта 305м | 23769 | В0000007109
Кабель КВК (не входят в товарооборот по Optimus начиная с 04.03.2021г.)
Кабель Optimus КВК-П 2*0.5 (outdoor) CCA Light |  | Кабель для внешней прокладки аналогового и AHD видеонаблюдения. Изоляция ПВХ диаметр 3,85 мм, внутренний проводник (одножильный) медь 1х0,35 мм, жила питания (многожильная) омедненный алюминиевый проводник 0,5 кв. мм, рабочая температура от -40 до +70°С. Вес 6185 г. Бухта 200м | 5706 | В0000018913
Кабель Optimus КВК-П 2*0.75 (outdoor) CCA Light |  | Кабель для внешней прокладки аналогового и AHD видеонаблюдения. Изоляция ПВХ диаметр 3,85 мм, внутренний проводник (одножильный) медь 1х0,35 мм, жила питания (многожильная) омедненный алюминиевый проводник 0,75 кв. мм, рабочая температура от -40 до +70°С. Вес 6525г. Бухта 200м | 6308 | В0000018914
Кабель Optimus КВК-В 2*0.5 (indoor) |  | Кабель для внутренней прокладки аналогового и AHD видеонаблюдения. Изоляция ПВХ (Поливинилхлорид), 3,85мм белого цвета, внутренний проводник (одножильный) медь 1х0,37 мм, жила питания (многожильная) Медь 0,5 кв. мм, рабочая температура от -20 до +70°С. Вес 9600 г. Бухта 200м | 8925 | В0000018918
Кабель Optimus КВК-П 2*0.5 (outdoor) |  | Кабель для внешней прокладки аналогового и AHD видеонаблюдения. Изоляция ПВХ (поливинилхлорид), 3,85 мм, внутренний проводник (одножильный) медь 1х0,37 мм, жила питания (многожильная) Медь 0,5 кв. мм, рабочая температура от -40 до +70°С. Вес 8480 г. Бухта 200м | 8941 | В0000018916
Кабель Optimus КВК-В 2*0.75 (indoor) |  | Кабель для внутренней прокладки аналогового и AHD видеонаблюдения. Изоляция ПВХ (Поливинилхлорид), 3,85мм белого цвета, внутренний проводник (одножильный) медь 1х0,37 мм, жила питания (многожильная) Медь 0,75 кв. мм, рабочая температура от -20 до +70°С. Вес 9950 г. Бухта 200м | 9905 | В0000018917
Кабель Optimus КВК-П 2*0.75 (outdoor) |  | Кабель для внешней прокладки аналогового и AHD видеонаблюдения. Изоляция ПВХ (поливинилхлорид), 3,85 мм, внутренний проводник (одножильный) медь 1х0,37 мм, жила питания (многожильная) Медь 0,75 кв. мм, рабочая температура от -40 до +70°С. Вес 8350 г . Бухта 200м | 9920 | В0000018915
Разъемы
Разъем питания Optimus штекер с клеммной колодкой_v.2 (20шт) |  | DC штекер, соединение «сухой контакт». Корпус термостойкий пластик. Максимальное напряжение 12~24 В, максимальный ток 2А. Количество в упаковке: 20 шт. | 423 | В0000014393
Разъем питания Optimus гнездо с клеммной колодкой_v.1 (20шт) |  | DC гнездо, соединение «сухой контакт». Корпус термостойкий пластик. Максимальное напряжение 12~24 В, максимальный ток 2А. Количество в упаковке: 20 шт. | 499 | В0000014316
Разъем BNC Optimus штекер под винт с пружиной (20шт) |  | Для подключения коаксиального кабеля c волновым сопротивлением 50 и 75 Ом, Ø до 7мм, соединение - центральная жила – под винт, оплетка под зажим. Корпус цинковый сплав, с пружиной, центральный контакт- медь, с винтом. Количество в упаковке: 20 шт. | 686 | В0000006868
Разъем BNC Optimus штекер с клеммной колодкой (50шт) |  | Для подключения коаксиального кабеля c волновым сопротивлением 50 или 75 Ом, соединение «сухой контакт», корпус пластик. Максимальное напряжение 12~24 В. Количество в упаковке: 50 шт. | 1889 | В0000005347
Прочее
Коннектор RJ-45 Optimus (Cat-5e, 8P8C) (20 шт)_v.1 |  | Для соединения телекоммуникационного оборудования, максимальное напряжение 125 В, максимальный ток 1,5 А, 8 контактов, 8 посадочных мест. Количество в упаковке: 20 шт. | 134 | В0000010625
Коннектор RJ-45 Optimus (Cat-6, 8P8C) (20 шт) |  | Для соединения телекоммуникационного оборудования, максимальное напряжение 125 В, максимальный ток 1,5 А, 8 контактов, 8 посадочных мест. Количество в упаковке: 20 шт. | 138 | В0000017048
Стяжки
Стяжки Optimus 2,5x100мм белые (100шт) |  | Размер: длина 100 мм, ширина 2,5 мм. Рабочая нагрузка 8кг, Материал: нейлон 66. Температурный диапазон эксплуатации: от -35°С до +85°С. Цвет: черные/белые. Количество в упаковке: 100 шт. Гарантия 12 мес. Для сохранения эксплуатационных свойств кабельных стяжек важно хранить продукцию в оригинальной упаковке до момента непосредственного монтажа. Использовать стяжки нужно сразу после открытия упаковки, в случае длительного хранения необходимо придерживаться ряда обязательных критериев. См. описание на сайте. | 33.87 | В0000004563
Стяжки Optimus 2,5x100мм черные (100шт) |  | Размер: длина 100 мм, ширина 2,5 мм. Рабочая нагрузка 8кг, Материал: нейлон 66. Температурный диапазон эксплуатации: от -35°С до +85°С. Цвет: черные/белые. Количество в упаковке: 100 шт. Гарантия 12 мес. Для сохранения эксплуатационных свойств кабельных стяжек важно хранить продукцию в оригинальной упаковке до момента непосредственного монтажа. Использовать стяжки нужно сразу после открытия упаковки, в случае длительного хранения необходимо придерживаться ряда обязательных критериев. См. описание на сайте. | 33.87 | В0000004564
Стяжки Optimus 2,5x150мм белые (100шт) |  | Размер: длина 150 мм, ширина 2,5 мм. Рабочая нагрузка 8кг, Материал: нейлон 66. Температурный диапазон эксплуатации: от -35°С до +85°С. Цвет: черные/белые. Количество в упаковке: 100 шт. Гарантия 12 мес. Для сохранения эксплуатационных свойств кабельных стяжек важно хранить продукцию в оригинальной упаковке до момента непосредственного монтажа. Использовать стяжки нужно сразу после открытия упаковки, в случае длительного хранения необходимо придерживаться ряда обязательных критериев. См. описание на сайте. | 51 | В0000004565
Стяжки Optimus 2,5x150мм черные (100шт) |  | Размер: длина 150 мм, ширина 2,5 мм. Рабочая нагрузка 8кг, Материал: нейлон 66. Температурный диапазон эксплуатации: от -35°С до +85°С. Цвет: черные/белые. Количество в упаковке: 100 шт. Гарантия 12 мес. Для сохранения эксплуатационных свойств кабельных стяжек важно хранить продукцию в оригинальной упаковке до момента непосредственного монтажа. Использовать стяжки нужно сразу после открытия упаковки, в случае длительного хранения необходимо придерживаться ряда обязательных критериев. См. описание на сайте. | 51 | В0000004566
Стяжки Optimus 3,6x150мм белые (100шт) |  | Размер: длина 150 мм, ширина 3,6 мм. Рабочая нагрузка 18кг, Материал: нейлон 66. Температурный диапазон эксплуатации: от -35°С до +85°С. Цвет: черные/белые. Количество в упаковке: 100 шт. Гарантия 12 мес. Для сохранения эксплуатационных свойств кабельных стяжек важно хранить продукцию в оригинальной упаковке до момента непосредственного монтажа. Использовать стяжки нужно сразу после открытия упаковки, в случае длительного хранения необходимо придерживаться ряда обязательных критериев. См. описание на сайте. | 90.3 | В0000004567
Стяжки Optimus 3,6x150мм черные (100шт) |  | Размер: длина 150 мм, ширина 3,6 мм. Рабочая нагрузка 18кг, Материал: нейлон 66. Температурный диапазон эксплуатации: от -35°С до +85°С. Цвет: черные/белые. Количество в упаковке: 100 шт. Гарантия 12 мес. Для сохранения эксплуатационных свойств кабельных стяжек важно хранить продукцию в оригинальной упаковке до момента непосредственного монтажа. Использовать стяжки нужно сразу после открытия упаковки, в случае длительного хранения необходимо придерживаться ряда обязательных критериев. См. описание на сайте. | 90.3 | В0000004568
Стяжки Optimus 3,6x200мм белые (100шт) |  | Размер: длина 200 мм, ширина 3,6 мм. Рабочая нагрузка 18кг, Материал: нейлон 66. Температурный диапазон эксплуатации: от -35°С до +85°С. Цвет: черные/белые. Количество в упаковке: 100 шт. Гарантия 12 мес. Для сохранения эксплуатационных свойств кабельных стяжек важно хранить продукцию в оригинальной упаковке до момента непосредственного монтажа. Использовать стяжки нужно сразу после открытия упаковки, в случае длительного хранения необходимо придерживаться ряда обязательных критериев. См. описание на сайте. | 114.39 | В0000004569
Стяжки Optimus 3,6x200мм черные (100шт) |  | Размер: длина 200 мм, ширина 3,6 мм. Рабочая нагрузка 18кг, Материал: нейлон 66. Температурный диапазон эксплуатации: от -35°С до +85°С. Цвет: черные/белые. Количество в упаковке: 100 шт. Гарантия 12 мес. Для сохранения эксплуатационных свойств кабельных стяжек важно хранить продукцию в оригинальной упаковке до момента непосредственного монтажа. Использовать стяжки нужно сразу после открытия упаковки, в случае длительного хранения необходимо придерживаться ряда обязательных критериев. См. описание на сайте. | 114.39 | В0000004570
Стяжки Optimus 3,6x100мм с монтажным кольцом белые (100шт) |  | Размер: длина 100 мм, ширина 3,6 мм. Монтажное кольцо. Рабочая нагрузка 18кг, Материал: нейлон 66. Температурный диапазон эксплуатации: от -35°С до +85°С. Цвет: черные/белые. Количество в упаковке: 100 шт. Гарантия 12 мес. Для сохранения эксплуатационных свойств кабельных стяжек важно хранить продукцию в оригинальной упаковке до момента непосредственного монтажа. Использовать стяжки нужно сразу после открытия упаковки, в случае длительного хранения необходимо придерживаться ряда обязательных критериев. См. описание на сайте. | 118 | В0000017280
Стяжки Optimus 3,6x100мм с монтажным кольцом черные (100шт) |  | Размер: длина 100 мм, ширина 3,6 мм. Монтажное кольцо. Рабочая нагрузка 18кг, Материал: нейлон 66. Температурный диапазон эксплуатации: от -35°С до +85°С. Цвет: черные/белые. Количество в упаковке: 100 шт. Гарантия 12 мес. Для сохранения эксплуатационных свойств кабельных стяжек важно хранить продукцию в оригинальной упаковке до момента непосредственного монтажа. Использовать стяжки нужно сразу после открытия упаковки, в случае длительного хранения необходимо придерживаться ряда обязательных критериев. См. описание на сайте. | 118 | В0000016567
Стяжки Optimus 3,6x150мм с монтажным кольцом белые (100шт) |  | Размер: длина 150 мм, ширина 3,6 мм. Монтажное кольцо. Рабочая нагрузка 18кг, Материал: нейлон 66. Температурный диапазон эксплуатации: от -35°С до +85°С. Цвет: черные/белые. Количество в упаковке: 100 шт. Гарантия 12 мес. Для сохранения эксплуатационных свойств кабельных стяжек важно хранить продукцию в оригинальной упаковке до момента непосредственного монтажа. Использовать стяжки нужно сразу после открытия упаковки, в случае длительного хранения необходимо придерживаться ряда обязательных критериев. См. описание на сайте. | 150 | В0000017281
Стяжки Optimus 3,6x150мм с монтажным кольцом черные (100шт) |  | Размер: длина 150 мм, ширина 3,6 мм. Монтажное кольцо. Рабочая нагрузка 18кг, Материал: нейлон 66. Температурный диапазон эксплуатации: от -35°С до +85°С. Цвет: черные/белые. Количество в упаковке: 100 шт. Гарантия 12 мес. Для сохранения эксплуатационных свойств кабельных стяжек важно хранить продукцию в оригинальной упаковке до момента непосредственного монтажа. Использовать стяжки нужно сразу после открытия упаковки, в случае длительного хранения необходимо придерживаться ряда обязательных критериев. См. описание на сайте. | 150 | В0000016565
Стяжки Optimus 4,8x200мм белые (100шт) |  | Размер: длина 200 мм, ширина 4,8 мм. Рабочая нагрузка 22кг, Материал: нейлон 66. Температурный диапазон эксплуатации: от -35°С до +85°С. Цвет: черные/белые. Количество в упаковке: 100 шт. Гарантия 12 мес. Для сохранения эксплуатационных свойств кабельных стяжек важно хранить продукцию в оригинальной упаковке до момента непосредственного монтажа. Использовать стяжки нужно сразу после открытия упаковки, в случае длительного хранения необходимо придерживаться ряда обязательных критериев. См. описание на сайте. | 156 | В0000004571
Стяжки Optimus 4,8x200мм черные (100шт) |  | Размер: длина 200 мм, ширина 4,8 мм. Рабочая нагрузка 22кг, Материал: нейлон 66. Температурный диапазон эксплуатации: от -35°С до +85°С. Цвет: черные/белые. Количество в упаковке: 100 шт. Гарантия 12 мес. Для сохранения эксплуатационных свойств кабельных стяжек важно хранить продукцию в оригинальной упаковке до момента непосредственного монтажа. Использовать стяжки нужно сразу после открытия упаковки, в случае длительного хранения необходимо придерживаться ряда обязательных критериев. См. описание на сайте. | 156 | В0000004572
Стяжки Optimus 3,6x200мм с монтажным кольцом белые (100шт) |  | Размер: длина 200 мм, ширина 3,6 мм. Монтажное кольцо. Рабочая нагрузка 18кг, Материал: нейлон 66. Температурный диапазон эксплуатации: от -35°С до +85°С. Цвет: черные/белые. Количество в упаковке: 100 шт. Гарантия 12 мес. Для сохранения эксплуатационных свойств кабельных стяжек важно хранить продукцию в оригинальной упаковке до момента непосредственного монтажа. Использовать стяжки нужно сразу после открытия упаковки, в случае длительного хранения необходимо придерживаться ряда обязательных критериев. См. описание на сайте. | 180 | В0000017282
Стяжки Optimus 3,6x200мм с монтажным кольцом черные (100шт) |  | Размер: длина 200 мм, ширина 3,6 мм. Монтажное кольцо. Рабочая нагрузка 18кг, Материал: нейлон 66. Температурный диапазон эксплуатации: от -35°С до +85°С. Цвет: черные/белые. Количество в упаковке: 100 шт. Гарантия 12 мес. Для сохранения эксплуатационных свойств кабельных стяжек важно хранить продукцию в оригинальной упаковке до момента непосредственного монтажа. Использовать стяжки нужно сразу после открытия упаковки, в случае длительного хранения необходимо придерживаться ряда обязательных критериев. См. описание на сайте. | 180 | В0000016566
Товары категории SALE на складе в ограниченном количестве! После обнуления остатков поставляться больше не будут.

## Аксессуары
Наименование | Фото | Краткие характеристики | РОЗН. | Код
Мониторы
Монитор Optimus ML-H22_v.2 |  | 22", 1920x1080, 60 Гц , 16.7 миллиона количества оттенков, Яркость 200 кд/м2, подсветка LED (задняя), Угол обзора горизонталь 178°/вертикаль 178°, Интерфейсы: HDMI*1, VGA*1, USB*1, Аудио *1. Потребление - 20Вт, Питание - 12В / 3А, Рабочая температура от 0℃ до 50℃. | 19094 | В0000017610
Монитор Optimus ML-H27 |  | 27", 1920x1080, 60 Гц , 16.7 миллиона количества оттенков, Яркость 300 кд/м2, подсветка LED (задняя), Угол обзора горизонталь 178°/вертикаль 178°, Интерфейсы: HDMI*1, VGA*1, USB*1, Выход аудио *1. Потребление - 35Вт, Питание - 12В / 4А, Рабочая температура от 0℃ до 50℃. | Стоимость уточняйте у менеджера | В0000017617
Комплект пассивный приемник-передатчик
Комплект Пассивный приемник-передатчик Optimus B-2T (AHD/TVI/CVI) |  | Поддержка разрешения 960Н/720Р/1080Р/3МР/4MP, дальность передачи видеосигнала AHD - до 400 метров, TVI/CVI - до 300 метров, 75 Ом, разъем BNC на гибком коаксиальном кабеле.. | 244 | В0000013918
Комплект Пассивный приемник-передатчик Optimus B-5T (AHD/TVI/CVI) |  | Поддержка разрешения 720P/1080P/4MP/5MP/4K, дальность передачи видеосигнала AHD/CVI - до 450 м, TVI - до 400 м, 75 Ом, разъем BNC на гибком коаксиальном кабеле. | 493 | В0000014315
Микрофоны
Микрофон Optimus M-6 |  | Активный, предварительный усилитель, шумоподавление. Акустическая дальность до 7 м. Частотный диапазон 80-20000Гц. Длина линии до 3000 м, автоматическая регулировка усиления. Напряжение питания 9-13В DC. Размеры: 40х8х6мм. | 223 | В0000004927
Микрофон Optimus M-8 |  | Активный, предварительный усилитель, шумоподавление. Акустическая дальность до 10 м. Частотный диапазон 20-20000Гц. Длина линии до 3000 м, Регулировка усиления АРУ,. Напряжение питания 9-12В DC. Ток потребления до 20мА. Размеры: 37х15мм. | 531 | В0000009421
Микрофон Optimus M-7 |  | Активный, предварительный усилитель, шумоподавление. Акустическая дальность до 10 м. Частотный диапазон 80-22000Гц. Длина линии до 3000 м, Ручная регулировка усиления . Напряжение питания 9-13В DC. Размеры: 36х8х6мм. | 614 | В0000004925
Микрофон Optimus M-9 |  | Активный, предварительный усилитель, шумоподавление. Акустическая дальность до 10 м. Частотный диапазон 20-20000Гц. Длина линии до 3000 м, Регулировка усиления АРУ,. Напряжение питания 9-12В DC. Ток потребления до 20мА. Размер (длина): 0,4м. | 945 | В0000011673
Прочее
Разветвитель питания Optimus на 4 штекера DC_v.1 |  | Соединительный кабель для разветвления линии питания (1 гнездо DC на 4 штекера DC), позволяет подключить к одному блоку питания несколько камер или микрофонов. Материал изготовления кабеля - ПВХ, медь. Длина провода адаптера 40 см. | 157 | В0000013713
Разветвитель питания Optimus на 8 штекеров DC |  | Соединительный кабель для разветвления линии питания (1 гнездо DC на 8 штекеров DC), позволяет подключить к одному блоку питания несколько камер или микрофонов. Материал изготовления кабеля - ABS пластик, силикон, медь | 253 | В0000011064
ИК-прожектор Optimus IR-12 |  | Длина волны излучения 850 нм, Угол излучения 4 диода 45°, 4 диода 60°, 4 диода 120°, 12 ИК диодов дальностью до 100м, Встроенный фотодатчик. Автоматическое включение прожектора при освещенности ниже 7Лк, разъем Гнездо 5.5х2.1мм, 12 В (DC), мощность 15 Вт. От -45 до +50°С, IP66, 183Х43х153 мм, 750 г. | 4880 | В0000012857
Компьютерные аксессуары
Шнур-соединитель Optimus PC-CEE7/7-С13 |  | Тип вилки CEE7/7 (угловой, с заземлением), Тип штекера С13 (прямой, с заземлением), Напряжение сети/сила тока До 250В/до 10А (переменный ток), Длина 1,2 м, Рабочая температура -35 ~ 75 °С | 157 | В0000014886
Кабель Optimus HDMI 1.4, 3м Gold |  | Разъемы HDMI - HDMI, тип разъема А, длина кабеля 3 метра, версия кабеля 1.4, толщина жил, материал 30 AWG, медь, Максимально поддерживаемое разрешение 4К (3840 × 2160), Частота кадров при максимальном разрешении 30 Гц, Позолоченные контакты, сечение кабеля круглое. | 279 | В0000014392
Мышь Optimus MWL-01 |  | Беспроводной тип подключения (USB адаптер), радиус действия до 8 метров, тип мыши оптический, разрешение сенсора 1200DPI, 3 кнопки, питание 1хАА, 105x57x38 мм | 318 | В0000014378
Товары категории SALE на складе в ограниченном количестве! После обнуления остатков поставляться больше не будут.

## EL AHD
Наименование | Фото |  | Краткие характеристики | РОЗН. | Код
Разрешение 2.1 Мп
Видеокамера EL MDp2.0(3.6)E |  | 2.1 Мп Объектив 3.6 мм ИК до 20м Пластик | 1/2.7" 2.1 Мп Progressive Scan CMOS, разрешение 1920х1080 (1080P), фиксированный объектив 3,6мм, Цв.режим 0.1 Лк, Ч/б режим 0,01Лк (0Лк при вкл. ИК), режимы работ AHD по умолчанию, TVI/ CVI/CVBS,режим День/Ночь, поддержка интерфейса управления параметрами камеры CoC, ИК-подсветка 24 Ик-диода (до 20м), DC12V (400мА), от -20°С до +50°С при влажности до 90% (без конденсата), 90х60 мм, 180 гр., пластиковый корпус, IP20. | 1879 | В0000011621
Видеокамера EL MDp2.0(2.8)E_V.1 |  | 2.1 Мп Объектив 2.8 мм ИК до 20м Пластик (IP20) | 1/2.7" 2.1 Мп Progressive Scan CMOS, разрешение 1920х1080 (1080P), фиксированный объектив 2,8мм, Цв. 0,1Лк, Ч/б 0.01Лк (0 Лк при включенной ИК подсветке), режимы работ AHD по умолчанию, TVI/ CVI/CVBS,режим День/Ночь, экранное меню СОС, ИК-подсветка 2 Ик-диода (до 20м), DC12V±10% (до 400мА), От -20°С до +50°С при влажности до 90%(без конденсата), 90х82 мм, 150 г, пластиковый корпус, IP20. | 1900 | В0000018033
Видеокамера EL MDp2.0(2.8)_V.3 |  | 2.1 Мп Объектив 2.8 мм ИК до 20м Пластик | 1/2.9" 2.1Мп Progressive Scan CMOS JX-F23, разрешение 1920х1080 (1080P), фиксированный объектив 2,8мм, Цв. 0,05Лк, Ч/б 0.005Лк (0 Лк при включенной ИК подсветке), режимы работ AHD по умолчанию, TVI/ CVI/CVBS,режим День/Ночь, поддержка интерфейса управления параметрами камеры CoC (UTC), ИК-подсветка 24 Ик-диода (до 20м), DC12V (400мА), от -10°С до +50°С, 90х60 мм, 180 гр., пластиковый корпус, IP20. | 1942 | В0000014060
Видеокамера EL MB2.0(2.8)E_V.2 |  | 2.1 Мп Объектив 2.8 мм ИК до 25 м Пластик (IP67) | 1/2.7” 2.0 Мп Progressive Scan CMOS, AHD, разрешение 1920х1080 (1080P), фиксированный объектив 2,8 мм, Цв.режим 0.01Лк, Ч/б режим 0,001Лк (0Лк при вкл.ИК), режимы работ AHD по умолчанию, TVI/ CVI/CVBS, режим День/Ночь, поддержка интерфейса управления параметрами камеры CoC, ИК-подсветка 4 Ик-диода (до 25м), DC12V (400мА), -45°С...+50°С, 172х64х65 мм, 144 г, пластиковый корпус, IP67 | 2047 | В0000019116
Видеокамера EL MB2.0(3.6)E_V.2 |  | 2.1 Мп Объектив 3.6 мм ИК до 25 м Пластик (IP67) | 1/2.7” 2.0 Мп Progressive Scan CMOS, AHD, разрешение 1920х1080 (1080P), фиксированный объектив 3,6мм, Цв.режим 0.01Лк, Ч/б режим 0,001Лк (0Лк при вкл.ИК), режимы работ AHD по умолчанию, TVI/ CVI/CVBS, режим День/Ночь, поддержка интерфейса управления параметрами камеры CoC, ИК-подсветка 4 Ик-диода (до 25м), DC12V (400мА), -45°С...+50°С, 172х64х65 мм, 144 г, пластиковый корпус, IP67 | 2047 | В0000019115
Видеокамера EL MDp2.0(2.8)E_V.2 |  | 2.1 Мп Объектив 2.8 мм ИК до 20м Пластик | 1/2.7" 2.1 Мп Progressive Scan CMOS, разрешение 1920х1080 (1080P), фиксированный объектив 2,8мм, Цв. 0,01Лк, Ч/б 0.001Лк (0 Лк при включенной ИК подсветке), режимы работ AHD по умолчанию, TVI/ CVI/CVBS,режим День/Ночь, поддержка интерфейса управления параметрами камеры CoC, ИК-подсветка 2 Ик-диода (до 20м), DC12V (400мА), От -20°С до +50°С при влажности до 90%(без конденсата), 90х82 мм, 150 г, пластиковый корпус, IP20 | 2047 | В0000019113
Видеокамера EL MDp2.0(3.6)E_V.2 |  | 2.1 Мп Объектив 3.6 мм ИК до 20м Пластик | 1/2.7" 2.1 Мп Progressive Scan CMOS, разрешение 1920х1080 (1080P), фиксированный объектив 3,6мм, Цв.режим 0.01 Лк, Ч/б режим 0,001Лк (0Лк при вкл. ИК), режимы работ AHD по умолчанию, TVI/ CVI/CVBS,режим День/Ночь, поддержка интерфейса управления параметрами камеры CoC, ИК-подсветка 2 Ик-диода (до 20м), DC12V (400мА), от -20°С до +50°С при влажности до 90% (без конденсата), 90х82 мм, 180 г, пластиковый корпус, IP20 | 2047 | В0000019114
Видеокамера EL MB2.0(2.8)_V.5 |  | 2.1 Мп Объектив 2.8 мм ИК до 25м Пластик (IP67) | 1/3" 2.1 Мп SmartSens Technology CMOS SC2336, разрешение 1920х1080 (1080P), фиксированный объектив 2.8 мм, Цв. 0,01Лк, Ч/б 0.001 Лк (0 Лк при включенной ИК подсветке), режимы работ AHD по умолчанию, TVI/ CVI/CVBS, режим День/Ночь, поддержка интерфейса управления параметрами камеры CoC (UTC), ИК-подсветка 4 Ик-диода (до 25м), DC12V±10% (до 400мА), -45°С...+50°С, 172х64х65 мм, 144 гр., пластиковый корпус, IP67. | 2265 | В0000018668
Видеокамера EL MDp2.0(2.8)_V.4 |  | 2.1 Мп Объектив 2.8 мм ИК до 20м Пластик | 1/3" 2.1 Мп SmartSens Technology CMOS SC2336, разрешение 1920х1080 (1080P), фиксированный объектив 2,8мм, Цв. 0,01Лк, Ч/б 0.001Лк (0 Лк при включенной ИК подсветке), режимы работ AHD по умолчанию, TVI/ CVI/CVBS,режим День/Ночь, поддержка интерфейса управления параметрами камеры CoC (UTC), ИК-подсветка 24 Ик-диода (до 20м), DC12V (400мА), от -10°С до +50°С, 90х65 мм, 180 гр., пластиковый корпус, IP20. | 2265 | В0000016724
Видеокамера EL MDp2.0(2.8)_V.5 |  | 2.1 Мп Объектив 2.8 мм ИК до 20м Пластик | 1/3" 2.1 Мп SmartSens Technology CMOS SC2336, разрешение 1920х1080 (1080P), фиксированный объектив 2,8мм, Цв. 0,01Лк, Ч/б 0.001Лк (0 Лк при включенной ИК подсветке), режимы работ AHD по умолчанию, TVI/ CVI/CVBS,режим День/Ночь, ИК-подсветка 2 Ик-диода (до 20м), DC12V (400мА), от -10°С до +50°С, 90х82 мм, 150 г, пластиковый корпус, IP20. | 2412 | В0000018032
Видеокамера EL MDp2.0(3.6)_V.5 |  | 2.1 Мп Объектив 3.6 мм ИК до 20м Пластик | 1/3" 2.1 Мп Progressive Scan CMOS, разрешение 1920х1080 (1080P), фиксированный объектив 3,6мм, Цв.режим 0.01 Лк, Ч/б режим 0,001Лк (0Лк при вкл. ИК), режимы работ AHD по умолчанию, TVI/ CVI/CVBS,режим День/Ночь, ИК-подсветка 2 Ик-диода (до 20м), DC12V (400мА), от -10°С до +50°С, 90х82 мм, 150 г, пластиковый корпус, IP20 | 2412 | В0000020427
Видеокамера EL MBm2.0(2.8)E_V.2 |  | 2.0 Мп Объектив 2.8 мм ИК до 35м Металл | 1/3" 2.0Мп Progressive Scan CMOS, 1920х1080 (1080P), объектив фиксированный 2.8 мм, цв.режим 0.01 Лк, Ч/б режим 0,001Лк (0Лк при вкл. ИК), режимы работ AHD по умолчанию,TVI/CVI/CVBS(опция), режим день/ночь, поддержка интерфейса управления параметрами камеры CoC (UTC), 6 ИК-диодов Array с линзами (до 35м), DC12V±10% (до 440 мА), От -45°С до +50°С, 151х60 мм, 192 г, металлический корпус, IP66 | 2559 | В0000019112
Видеокамера EL MBm2.0(2.8)_V.5 |  | 2.1 Мп Объектив 2.8 мм ИК до 35м Металл | 1/3" 2.1 Мп SmartSens Technology CMOS SC2336, 1920х1080 (1080P), объектив фиксированный 2.8 мм, цв.режим 0.01 Лк, Ч/б режим 0,001Лк (0Лк при вкл. ИК), режимы работ AHD по умолчанию,TVI/CVI/CVBS – опция, режим день/ночь, поддержка интерфейса управления параметрами камеры CoC (UTC), 6 ИК-диодов Array с линзами (до 35м), DC12V (440 мА), От -45°С до +50°С, 151х60 мм, 192 гр, металлический корпус, IP67 | 2643 | В0000016662
Видеокамера EL MDm2.1(2.8)E_V.1 |  | 2.1 Мп Объектив 2.8 мм ИК до 20м Металл | 1/2.7" 2.1Мп Progressive Scan CMOS, 1920х1080 (1080P), объектив фиксированный 2.8 мм, цв.режим 0.01 Лк, Ч/б режим 0,001 Лк (0Лк при вкл. ИК), режимы работ AHD по умолчанию, TVI/ CVI/CVBS (опция), режим день/ночь, поддержка интерфейса управления параметрами камеры CoC, 18 ИК-диодов (до 20м), DC12V (350 мА), От -45°С до +50°С, 98х107х72 мм, 303 г, металлический корпус, IP66 | 2698 | В0000019111
Видеокамера EL MDm2.1(2.8)_V.4 |  | 2.1 Мп Объектив 2.8 мм ИК до 20м Металл | 1/3" 2.1 Мп SmartSens Technology CMOS SC2336, 1920х1080 (1080P), объектив фиксированный 2.8 мм, цв.режим 0.01 Лк, Ч/б режим 0,001Лк (0Лк при вкл. ИК), режимы работ AHD по умолчанию, TVI/ CVI/CVBS (опция), режим день/ночь, поддержка интерфейса управления параметрами камеры CoC (UTC), 18 ИК-диодов (до 20м), DC12V (350 мА), От -45°С до +50°С, 98х107х72 мм, 303 г, металлический корпус, IP66 | 2853 | В0000016663
ГИБРИДНЫЕ ВИДЕОРЕГИСТРАТОРЫ AHD
AHD-видеорегистратор EL RA-241E |  | 1080N AHD/TVI/CVI/XVI @ 20к/с на канал | 6 в 1 AHD/TVI/CVI/XVI/CVBS/IP. Количество видеовходов: 4, Количество аудиовходов/выходов: 1/1 RCA, Embedded Linux, XM8520, Скорость записи: 1080N AHD/TVI/CVI/XVI @ 20к/с на канал; Аналоговый режим: 4 камеры 1080N Воспр.2 каналов; Сетевой режим: 8 IP камер 1080P Воспр.1 канал. Детекция движения, Системные события, Облачная технология P2P, 1 HDD SATA до 14 Тб (серия HDD для видеонаблюдения) Максимальный архив 14TБ (не в комплекте), Управление: Мышь USB, по сети, 12 V DC/2А (адаптер в комплекте), 210х198х47mm/ 750 гр. | 4826 | В0000016244
AHD-видеорегистратор EL RA-541_V.3 |  | 5M-N AHD/TVI/CVI/XVI @ (20к/с на канал) 4M-N AHD/TVI/CVI/XVI@ (25к/с на канал) 1080P/1080N / 720P / AHD/TVI/CVI/XVI CVBS 960Н @ (25к/с на канал) | 6 в 1 (AHD/TVI/CVI/XVI/CVBS/IP). Количество видеовходов: 4, Количество аудиовходов/выходов: 4/1 RCA, Embedded Linux, режим работы DVR/NVR/HVR, Скорость записи: 5M-N AHD/TVI/CVI/XVI @ (20к/с на канал), 4M-N AHD/TVI/CVI/XVI@ (25к/с на канал), 1080P/1080N / 720P / AHD/TVI/CVI/XVI, CVBS 960Н @ (25к/с на канал) Аналоговый режим: 4 камер 5M-N/ 4M-N / 1080P / 720P AHD/TVI/CVI/XVI / CVBS 960Н Гибридный режим: 4 камер 5M-N AHD/TVI/CVI/XVI + 2 IP-камеры 1080P Сетевой режим: 8*5МП(200 к/с) / 16*1080P(400 к/с) Детекция движения, Потеря сигнала, Закрытие камеры, Детекция лиц*, Детекция людей*, Детекция автомобилей*, поддержка AoC, Облачная технология P2P, Поддержка IPEYE (**), 1 HDD SATA до 14 Тб (серия HDD для видеонаблюдения) Максимальный архив 14Tб (не в комплекте). Управление: Мышь USB, по сети, 12 V DC/2А (адаптер в комплекте), 255х225х45 мм/ 710 г. *Если данную функцию поддерживает камера **До 3 каналов без ограничений, или до 4 каналов с битрейтом 2048Кбит/с для основного потока и 512 Кбит/с для дополнительного потока, для каждого канала | 5878 | В0000018978
AHD-видеорегистратор EL RA-581_V.3 |  | 5M-N AHD/TVI/CVI/XVI @ (12к/с на канал)* 4M-N AHD/TVI/CVI/XVI@ (16 к/с на канал)* 1080N / 720P / AHD/TVI/CVI/XVI CVBS 960Н @ (25к/с на канал) | 6 в 1 (AHD/TVI/CVI/XVI/CVBS/IP). Количество видеовходов: 8, Количество аудиовходов/выходов: 4/1 RCA, Embedded Linux, режим работы DVR/NVR/HVR, Скорость записи: 5M-N AHD/TVI/CVI/XVI @ (12к/с на канал)*, 4M-N AHD/TVI/CVI/XVI@ (16 к/с на канал)*, 1080N / 720P / AHD/TVI/CVI/XVI, CVBS 960Н @ (25к/с на канал) Аналоговый режим: 8 камер 5M-N/ 4M-N / 1080P / 720P AHD/TVI/CVI/XVI / CVBS 960Н Гибридный режим: 8 камер 5M-N AHD/TVI/CVI/XVI + 4 IP-камеры 1080P Сетевой режим: 16*5МП(200 к/с) / 16*1080P(400 к/с) Детекция движения, Потеря сигнала, Закрытие камеры, Детекция лиц**, Детекция людей**, Детекция автомобилей** Облачная технология P2P, 1 HDD SATA до 14 Тб (серия HDD для видеонаблюдения) Максимальный архив 14Tб (не в комплекте). Управление: Мышь USB, по сети, 12 V DC/2А (адаптер в комплекте), 255х225х45 мм/ 680 г. *В данном режиме будут работать только камеры, в которых есть режимы 5МП 12,5к\с и 4МП 15к\с **Если данную функцию поддерживает камера | 7955 | В0000019166
AHD-видеорегистратор EL RA-841_V.3 |  | 8M-N AHD/TVI/CVI/XVI@ 15к/с на канал* 5MП AHD/TVI/CVI/XVI @12к/с на канал* 4MП AHD/TVI/CVI/XVI@15к/с на канал* 1080P AHD/TVI/CVI/XVI CVBS @25к/с на канал | 6 в 1 (AHD/TVI/CVI/XVI/CVBS/IP). Количество видеовходов: 4, Количество аудиовходов/выходов: 1/1 RCA, Embedded Linux, режим работы DVR/NVR/HVR, Скорость записи: 8M-N AHD/TVI/CVI/XVI@ 15к/с на канал*, 5MП AHD/TVI/CVI/XVI @12к/с на канал*, 4MП AHD/TVI/CVI/XVI@15к/с на канал*, 1080P AHD/TVI/CVI/XVI CVBS @25к/с на канал Аналоговый режим: 4 камеры до 5MП AHD/TVI/CVI/XVI, Воспроизведение: 4кам. Гибридный режим: 4 камеры 5МП XVI/CVI/XVI/ + 4 IP-камеры 5MП (100 к/с) Сетевой режим: 16*5МП(200 к/с) / 16*1080P(400 к/с) Детекция движения, Потеря сигнала, Закрытие камеры, Детекция лиц**, Детекция людей**, Детекция автомобилей**(*если данную функцию поддерживает камера), Облачная технология P2P, 1 HDD SATA до 14 Тб (серия HDD для видеонаблюдения) Максимальный архив 14TБ (не в комплекте), Управление: Мышь USB, по сети, 12 V DC/2А (адаптер в комплекте), 255х215х44mm/ 997 гр. * В данном режиме будут работать только камеры, в которых есть режимы 5МП 12,5к\с и 4МП 15к\с, если данных режимов нет, то камера будет отображаться в 5M-N и 4M-N соответственно. **Если данную функцию поддерживает камера | 8184 | В0000018315
AHD-видеорегистратор EL RA-5161_V.3 |  | 5M-N AHD/TVI/CVI/XVI @ (6к/с на канал)* 4M-N AHD/TVI/CVI/XVI@ (8 к/с на канал)* 1080N / 720P / AHD/TVI/CVI/XVI CVBS @ (18к/с на канал) | 6 в 1 (AHD/TVI/CVI/XVI/CVBS/IP). Количество видеовходов: 16, Количество аудиовходов/выходов: 2/1 RCA, Embedded Linux, режим работы DVR/NVR/HVR, Скорость записи: 5M-N AHD/TVI/CVI/XVI @ (6к/с на канал)*, 4M-N AHD/TVI/CVI/XVI@ (8 к/с на канал)*, 1080N / 720P / AHD/TVI/CVI/XVI CVBS @ (18к/с на канал) Аналоговый режим: 16 камер 5M-N AHD/TVI/CVI/XVI / CVBS Гибридный режим: 16 камер 5M-N AHD/TVI/CVI/XVI + 4 IP-камеры 1080P Сетевой режим: 8*5МП(200 к/с) / 16*1080P(400 к/с) Детекция движения, Потеря сигнала, Закрытие камеры, Детекция лиц**, Детекция людей**, Детекция автомобилей** (**Если данную функцию поддерживает камера). поддержка AoC, Облачная технология P2P, 1 HDD SATA до 14 Тб (серия HDD для видеонаблюдения) Максимальный архив 14TБ (не в комплекте). Управление: Мышь USB, по сети, 12 V DC/2А (адаптер в комплекте), 260х230х42 мм/ 760 г * В данном режиме будут работать только камеры, в которых есть режимы 5МП 12,5к\с и 4МП 15к\с, если данных режимов нет, то камера отображаться не будет. | 13810 | В0000019275
Товары категории SALE на складе в ограниченном количестве! После обнуления остатков поставляться больше не будут.

## EL IP_Сетевое_Блоки
Наименование | Фото |  | Краткие характеристики | РОЗН. | Код
Разрешение 2.1 Мп
Видеокамера EL IDp2.1(2.8)A_V.4 |  | 2.1 Мп до 25к/с @1920x1080/ 1280x720/D1 Объектив 2.8 мм ИК до 20м Аудио вход Пластик | 1/2.9” 2,1 Мп (Full HD), Основной поток: 2304x1296/1920х1080@25к/с Дополнительный поток: 704x576/640х480/352х288@25к/с, H.264\H.265, фиксированный объектив 2,8мм. Цв. 0.01Лк (F1.2), ч/б 0.001 Лк (F1.2), 0 Лк при вкл. ИК, режим День/Ночь, встроенный ИК-фильтр, 24 Ик-диода (до 20м), Аудио, DC12V (400мА), -10°С...+50°С, 110х90мм 270гр., пластиковый корпус, IP20. | 3044 | В0000016772
Видеокамера EL IDp2.1(2.8)A_V.5 |  | 2.1 Мп до 25к/с @2304x1296 Объектив 2.8 мм ИК до 20м Аудио вход Пластик | 1/2.9” 2,1 Мп (Full HD), Основной поток: 2304x1296/1920х1080/1080х720@25к/с Дополнительный поток: 704x576/640х480/352х288@25к/с, H.264\H.265, фиксированный объектив 2,8мм. Цв. 0.01Лк (F1.2), ч/б 0.001 Лк (F1.2), 0 Лк при вкл. ИК, режим День/Ночь, 24 Ик-диода (до 20м), Аудио, DC12V (400мА), -10°С...+50°С, 90х65 мм 178 г, пластиковый корпус, IP20 | 3357 | В0000019128
Видеокамера EL IDp2.1(2.8)M_V.1 |  | 2.1 Мп до 25к/с @2304x1296 Объектив 2.8 мм ИК до 20м Пластик Встроенный микрофон | 1/2.9” 2,1 Мп (Full HD), Основной поток: 2304x1296/1920х1080/1080х720@25к/с Дополнительный поток: 704x576/640х480/352х288@25к/с, H.264\H.265, фиксированный объектив 2,8мм. Цв. 0.01Лк (F1.2), ч/б 0.001 Лк (F1.2), 0 Лк при вкл. ИК, режим День/Ночь, встроенный ИК-фильтр, 2 ИК-диода (до 20м), встроенный микрофон, DC12V (500мА), -20°С...+50°С, 90х82 мм 178 г, пластиковый корпус, IP20 | 3378 | В0000019130
Видеокамера EL IB2.1(2.8)A_V.5 |  | 2.1 Мп до 25к/с @1920x1080/ 1280x720/D1 Объектив 2.8 мм ИК до 40м Аудио вход Металл | 1/2.9” 2,1 Мп (Full HD), Основной поток: 2304x1296/1920х1080@25к/с Дополнительный поток: 704x576/640х480/352х288@25к/с, фиксированный объектив 2,8мм. Цв. 0.01Лк (F1.2), ч/б 0.001 Лк (F1.2), 0 Лк при вкл. ИК, режим День/Ночь, встроенный ИК-фильтр, 6 ИК-диодов (до 40м), Аудио, DC12V (500мА), от -45° С до +50°С, 210х72 мм, 420 гр., металлический корпус, IP67. | 3527 | В0000016767
Видеокамера EL IBp2.1(2.8)P |  | 2.1 Мп до 25к/с @1920x1080 Объектив 2.8 мм ИК до 25м PoE Пластик | 1/2.9” 2,1 Мп (Full HD), Основной поток: 2304x1296/1920х1080@25к/с Дополнительный поток: 704x576/640х480/352х288@25к/с, H.265\H.264, фиксированный объектив 2,8мм. Цв. 0.01Лк (F1.2), ч/б 0.001 Лк (F1.2), 0 Лк при вкл. ИК, режим День/Ночь, встроенный ИК-фильтр, 4 Ик-диода (до 25м), DC12В(450мА), PoE IEEE 802.3af 6Вт, от -45°С до +50°С, 167х64х65 мм, 300 г, пластиковый корпус, IP67. | 3547 | В0000018945
Видеокамера EL IB2.1(2.8)A_V.7 |  | 2.1 Мп до 25к/с @2304x1296 Объектив 2.8 мм Аудио Пластик/металл | 1/2.9” 2,1 Мп (Full HD), Основной поток: 2304x1296/1920х1080/1080х720@25к/с Дополнительный поток: 704x576/640х480/352х288@25к/с, фиксированный объектив 2,8мм. Цв. 0.01Лк (F1.2), ч/б 0.001 Лк (F1.2), 0 Лк при вкл. ИК, режим День/Ночь, встроенный ИК-фильтр, 6 ИК-диодов (до 40м), Аудио, DC12V (500мА), от -45° С до +50°С, 150х66x67 мм, 170 г, корпус: пластик (основная часть корпуса), металл (передняя часть корпуса), IP67 | 3758 | В0000019637
Видеокамера EL IDm2.1(2.8)A_V.5 |  | 2.1 Мп до 25к/с @2304x1296 Объектив 2.8 мм ИК до 20м Аудио вход Металл | 1/2.9” 2,1 Мп (Full HD), Основной поток: 2304x1296/1920х1080/1080х720@25к/с Дополнительный поток: 704x576/640х480/352х288@25к/с, H.264\H.265, фиксированный объектив 2,8мм. Цв. 0.01Лк (F1.2), ч/б 0.001 Лк (F1.2), 0 Лк при вкл. ИК, режим День/Ночь, встроенный ИК-фильтр, 18 Ик-диодов (до 20м), Аудио, DC12V (600мА), -45°С...+50°С, 98х107х72 мм, 279 г, металлический корпус, IP66 | 3758 | В0000019126
Видеокамера EL IBp2.1(2.8)P_V.1 |  | 2.1 Мп до 25к/с @2304x1296 Объектив 2.8 мм ИК до 25 м PoE Пластик | 1/2.9” 2,1 Мп (Full HD), Основной поток: 2304x1296/1920х1080/1080х720@25к/с Дополнительный поток: 704x576/640х480/352х288@25к/с, фиксированный объектив 2,8мм. Цв. 0.01Лк (F1.2), ч/б 0.001 Лк (F1.2), 0 Лк при вкл. ИК, режим День/Ночь, встроенный ИК-фильтр, 4 ИК-диода (до 25 м), DC12V (450мА), PoE, от -45° С до +50°С,167х64х65 мм, 300 г, пластиковый корпус, IP67 | 3831 | В0000019132
Видеокамера EL IDp2.1(2.8)MP_V.1 |  | 2.1 Мп до 25к/с @2304x1296 Объектив 2.8 мм ИК до 20м Аудио вход Пластик | 1/2.9” 2,1 Мп (Full HD), Основной поток: 2304x1296/1920х1080/1080х720@25к/с Дополнительный поток: 704x576/640х480/352х288@25к/с, H.264\H.265, фиксированный объектив 2,8мм. Цв. 0.01Лк (F1.2), ч/б 0.001 Лк (F1.2), 0 Лк при вкл. ИК, режим День/Ночь, встроенный ИК-фильтр, 2 ИК-диода (до 20м), PoE, Аудио, DC12V (500мА), -20°С...+50°С, 90х82 мм 178 г, пластиковый корпус, IP20 | 4196 | В0000019131
Видеокамера EL IDm2.1(2.8)AP_V.6 |  | 2.1 Мп до 25к/с @2304x1296 Объектив 2.8 мм ИК до 20м Аудио вход, PoE Металл | 1/2.9” 2,1 Мп (Full HD), Основной поток: 2304x1296/1920х1080/1080х720@25к/с Дополнительный поток: 704x576/640х480/352х288@25к/с, H.264\H.265, фиксированный объектив 2,8мм. Цв. 0.01Лк (F1.2), ч/б 0.001 Лк (F1.2), 0 Лк при вкл. ИК, режим День/Ночь, встроенный ИК-фильтр, 18 Ик-диодов (до 20м), Аудио, DC12V (500мА), PoE max 6Вт, -45°С...+50°С, 98х107х72 мм, 390 г, антивандальный корпус, IP66 | 4450 | В0000019127
Видеокамера EL IB2.1(2.8)AP_V.7 |  | 2.1 Мп до 25к/с @2304x1296 Объектив 2.8 мм ИК до 40м Аудио вход, РоЕ Пластик/металл | 1/2.9” 2,1 Мп (Full HD), Основной поток: 2304x1296/1920х1080/1080х720 @25к/с, Дополнительный поток: 704x576/640х480/352х288@25к/с, фиксированный объектив 2,8мм. Цв. 0.01Лк (F1.2), ч/б 0.001 Лк (F1.2), 0 Лк при вкл. ИК, режим День/Ночь, встроенный ИК-фильтр, 6 Ик-диодов (до 40м), Аудио, DC12V (500мА), PoE max 6Вт, -45°С...+50°С, 150х66x67 мм, 170 г, корпус: Пластик (основная часть корпуса), металл (передняя часть корпуса), IP67 | 4597 | В0000019638
Видеокамера EL IB2.1(2.8-12)AP_V.4 |  | 2.1 Мп до 25к/с @1920x1080/ 1280x720/D1 Объектив 2.8-12 мм ИК до 40м Аудио вход, РоЕ Металл | 1/2.9” 2,1 Мп (Full HD), Основной поток: 2304x1296/1920х1080@25к/с Дополнительный поток: 704x576/640х480/352х288@25к/с, H.264\H.265, вариофокальный объектив 2.8-12 мм, Цв. 0.01Лк (F1.2), ч/б 0.001 Лк (F1.2), 0 Лк при вкл. ИК, режим день/ночь, встроенный ИК фильтр, 6 ИК-диодов с линзами (до 40м), Аудио, Р2Р, DC12В(500мА), PoE max 6Вт, от -45° С до +50°С, 220х80 мм, 450 гр., металлический корпус, IP67 | 6696 | В0000016766
Разрешение 4 Мп
Видеокамера EL IDp4.0(2.8)P_V.3 |  | 4.0 Мп До 20к/с@2560x1440, До 25к/с@2304x1296/1920х1080 Объектив 2.8 мм ИК до 20м РоЕ Пластик | 4.0M 1/3"SC401AI Low illumination CMOS, Основной поток: 2560*1440 (25к/с), 2304*1296 (25к/с), 1920*1080 (25к/с). Дополнительный поток: 800*448@25к/с, фиксированный объектив 2.8мм. Цв. 0,01Лк (F1.2) (0 Лк при включенной ИК подсветке), режим День/Ночь, встроенный ИК-фильтр, 24 ИК-диода, дальность до 20м, Определение людей, детектор движения, DC12В(540мА), PoE max 7Вт, выносной PoE, -10°С...+50°С,90х65 мм, 178 гр., пластик, IP20 | 4933 | В0000014512
Видеокамера EL IDm4.0(2.8)P_V.3 |  | 4.0 Мп До 20к/с@2560x1440, До 25к/с@2304x1296/1920х1080 Объектив 2.8 мм ИК до 20м РоЕ Металл | 4.0M 1/3"SC401AI Low illumination CMOS, Основной поток: 2560*1440 (25к/с), 2304*1296 (25к/с), 1920*1080 (25к/с). Дополнительный поток: 800*448@25к/с, фиксированный объектив 2.8мм. Цв. 0,01Лк (F1.2) (0 Лк при включенной ИК подсветке), режим День/Ночь, встроенный ИК-фильтр, 18 ИК-диодов, дальность до 20м, Определение людей, детектор движения, DC12В(600мА), PoE max 8Вт, выносной PoE, -45°С...+50°С,98х107х72 мм, 390 г, металл, IP66 | 5227 | В0000014510
Видеокамера EL IDp4.0(2.8)MP |  | 4.0 Мп До 25к/с@2560x1440, Объектив 2.8 мм 2 ИК до 20м Встроенный микрофон РоЕ Пластик | 4.0M 1/3"SC401AI Low illumination CMOS, Основной поток: 2560*1440 (25к/с), 2304*1296 (25к/с), 1920*1080 (25к/с). Дополнительный поток: 800*448@25к/с, фиксированный объектив 2.8мм. Цв.- 0.01Лк (F1.2), Ч/Б - 0.001Лк (F1.2), режим День/Ночь, встроенный ИК-фильтр, 2 ИК-диода, дальность до 20м, Определение людей, детектор движения, DC12В(до 550мА), PoE max 8Вт, -20°С...+50°С при влажности до 90%(без конденсата),90х82 мм, 178 г, пластик, IP20 | 5227 | В0000018031
Видеокамера EL IDp4.0(2.8)MP_V.1 |  | 4.0 Мп До 25к/с@2560x1440, Объектив 2.8 мм 2 ИК до 20м Встроенный микрофон РоЕ Пластик | 4.0M 1/3"SC401AI Low illumination CMOS, Основной поток: 2560*1440 (25к/с), 2304*1296 (25к/с), 1920*1080 (25к/с). Дополнительный поток: 800*448@25к/с, фиксированный объектив 2.8мм. Цв.- 0.01Лк (F1.2), Ч/Б - 0.001Лк (F1.2), режим День/Ночь, встроенный ИК-фильтр, 2 ИК-диода, дальность до 20м, Определение людей, детектор движения, GK7205V500, DC12В(до 550мА), PoE max 8Вт, -20°С...+50°С при влажности до 90%(без конденсата),90х82 мм, 178 г, пластик, IP20 | 5352 | В0000020056
Видеокамера EL IB4.0(2.8)P_V.5 |  | 4.0 Мп До 25к/с@2560x1440, Объектив 2.8 мм ИК до 40м РоЕ Пластик/металл | 4.0M 1/3"SC401AI Low illumination CMOS, Основной поток: 2560*1440 (25к/с), 2304*1296 (25к/с), 1920*1080 (25к/с). Дополнительный поток: 800*448@25к/с, фиксированный объектив 2.8мм. Цв.- 0.01Лк (F1.2), Ч/Б - 0.001Лк (F1.2), режим День/Ночь, встроенный ИК-фильтр, 6 ИК-диодов, дальность до 40м, Определение людей, детектор движения, GK7205V500, DC12В(550мА), PoE max 8Вт, -45°С...+50°С, 150х66x67 мм, 170 г, корпус: пластик (основная часть корпуса), металл (передняя часть корпуса), IP67 | 5646 | В0000020055
Разрешение 5 Мп
Видеокамера EL IDp5.0(2.8-12)P |  | 5.0 Мп До 20к/с@2880х1616 (16:9) Объектив 2.8-12 мм ИК до 25м РоЕ Пластик | 1/2.8” 5Мп Progressive Scan CMOS (16:9), Основной поток До 20к/с@2880х1616 (16:9), До 25к/с@2560x1440/1920х1080/1280x720; Дополнительный поток до 25к/с@800x448/704х576/640x360/352х288 2,8-12 мм вариофокальный объектив. Цв. 0,01Лк (F1.2) (0 Лк при включенной ИК подсветке), режим День/Ночь, встроенный ИК-фильтр, 6 ИК-диодов, дальность до 40м, детектор движения, DC12В(600мА), PoE max 8Вт, -20°С...+50°С, 128х100 мм, 336 гр., пластиковый корпус, IP20 | 6295 | В0000016697
Разрешение 5 Мп Full-Color и Dual-light
Видеокамера EL IDp5.0(2.8)PF |  | 5.0 Мп До 20к/с@2880х1616 (16:9) Объектив 2.8 мм ИК до 20м РоЕ, Full-Color Пластик | Full-Color, 1/2.8” 5Мп Progressive Scan CMOS (16:9), Основной поток До 20к/с@2880х1616 (16:9), До 25к/с@2560x1440/1920х1080/1280x720; Дополнительный поток до 25к/с@800x448/704х576/640x360/352х288 2.8мм фиксированный объектив. Цв. 0,01Лк (F1.2) (0 Лк при включенной ИК подсветке), режим День/Ночь, встроенный ИК-фильтр, 8 диодов, warm-light, дальность до 20м, Детектор движения, Определение людей, DC12В(600мА), PoE max 8Вт (на кабеле), -10°С...+50°С, 90х85 мм, 160 гр., пластиковый корпус | 5017 | В0000016699
Видеокамера EL IDp5.0(2.8)PL |  | 5.0 Мп До 20к/с@2880х1616 (16:9) Объектив 2.8 мм ИК до 20м РоЕ, Dual-light Пластик | Dual-light, 1/2.8” 5Мп Progressive Scan CMOS (16:9), Основной поток До 20к/с@2880х1616 (16:9), До 25к/с@2560x1440/1920х1080/1280x720; Дополнительный поток до 25к/с@800x448/704х576/640x360/352х288 2.8мм фиксированный объектив. Цв. 0,01Лк (F1.2) (0 Лк при включенной ИК подсветке), режим День/Ночь, встроенный ИК-фильтр,4 диода, warm-light, дальность до 20м, 4 ИК диода, дальность до 20м, дальность до 20м, Детектор движения, Определение людей, DC12В(600мА), PoE max 8Вт (на кабеле), -10°С...+50°С, 90х85 мм, 160 гр., пластиковый корпус | 5017 | В0000016700
БЛОКИ ПИТАНИЯ
Блок питания EL PS-12/1.0N |  | 12В, 1А | 12В, 1А Входное напряжение переменное от 160 до 240В, частота 50/60Гц, выходное напряжение 12 ± 5% В, выходной ток до 1А, Защита от КЗ, масса 0,08 кг, Рабочая температура от -10 до +40°С. 83*45*68mm | 280 | В0000016937
Блок питания EL PS-12/2.0N |  | 12В, 2А | 12В, 2А Входное напряжение переменное от 160 до 240В, частота 50/60Гц, выходное напряжение 12 ± 5% В, выходной ток до 2А, Защита от КЗ, масса 0,1 кг, Рабочая температура от -10 до +40°С. 86,5*50*68mm | 515 | В0000016908
Блок питания EL PS-12/3.0N |  | 12В, 3А | 12В, 3А Входное напряжение переменное от 160 до 240В, частота 50/60Гц, выходное напряжение 12 ± 5% В, выходной ток до 3А, Защита от КЗ, масса 0,123 кг, Рабочая температура от -10 до +40°С. 83*45*68mm | 691 | В0000016909
Блок питания EL PS-12/5.0 |  | 12В, 5А | 12В, 5А Входное напряжение переменное от 160 до 240В, частота 50/60Гц, выходное напряжение 12 ± 5% В, выходной ток до 5А, Защита от КЗ, масса 0,123 кг, Рабочая температура от -10 до +40°С. 115*51*31mm | 1195 | В0000016911
PoE Инжектор EL IM1-30/2 |  | 100-240В 10/100/ Мбит/с | POE инжектор Стандарт IEEE 802.3af/at, скорость передачи 10/100/ Мбит/с. Питание AC 100-240В; Рабочая температура от -20 C до +50С, 115х62х33 мм, 149 гр. | 2058 | В0000017975
СЕТЕВОЕ
PoE Сплиттер EL SM1-12 |  |  | POE сплиттер Стандарт IEEE 802.3af, скорость передачи 10/100Mbps, питание выход: 12В/1,25А(MAX), PoE IEEE 802.3af 44-57B, Контакты 1/2(+), 3/6(-); 4/5(+), 7/8(-), 80x27x24 мм (корпус без проводов) Длина с проводами: 245 мм, 45 гр. | 502 | В0000017990
Коммутатор EL S-6/4PAE |  |  | 4 порта 10/100 Мбит/с RJ-45, PoE+ 2 порта 10/100 Мбит/с RJ-45, Uplink Общий PoE бюджет 55 Вт Функция Watchdog Стандарты PoE IEEE 802.3af/at (42,5 – 57В) Коммутационная способность 1,2 Гбит/с Пластиковый корпус, встроенная вилка питания, 152х69,2х36 мм, вес: 0,3 кг | 3337 | В0000019194
Коммутатор EL S-6/4PA_V.2 |  | 4 порта 10/100 Mbps RJ-45, PoE, + 2 порта 10/100Mbps RJ-45 PoE Бюджет до 65Вт Встроенный блок питания | 4 порта 10/100 Mbps RJ-45, PoE, + 2 порта 10/100Mbps RJ-45 Передача данных до 250м, Грозозащита 2 кВ, Watchdog, PoE Бюджет до 65Вт, AC 110-240B, 50Гц; DC 52В, 570мА. IEEE802.3af/at Power over Ethernet. Встроенный блок питания Совместим с удлинителем PoE сигнала Optimus EM1260 | 3882 | В0000017195
Коммутатор EL S-10/8PAE |  |  | 8 портов 10/100 Мбит/с RJ45, PoE+ 2 порта 10/100 Мбит/с RJ45, Uplink Общий PoE бюджет 96 Вт Функция Watchdog Стандарты PoE IEEE 802.3af/at (42,5 – 57В) Коммутационная способность 1,6 Гбит/с Пластиковый корпус, встроенная вилка питания, 172х101,3х37,6 мм, вес: 0,4 кг | 4660 | В0000019195
Коммутатор EL S-10/8PA_v.2 |  | 8 портов10/100 Mbps RJ-45, PoE, + 2 порта 10/100Mbps RJ-45 PoE Бюджет до 96Вт Встроенный блок питания | 8 портов 10/100 Mbps RJ-45, PoE, + 2 порта 10/100Mbps RJ-45 Передача данных до 250м, PoE Бюджет до 96Вт, Грозозащита 2 кВ, Watchdog, AC 110-240B, DC 52В, 570мА. IEEE802.3af/at Power over Ethernet. Встроенный блок питания | 5332 | В0000016946
Коммутатор EL S-19/16PA_V.1 |  | 16 портов 10/100 Mbps RJ-45, PoE, + 2 порта 10/100/1000Mbps RJ-45 или 1 порт sfp 100/1000Mbps PoE Бюджет до 200Вт Встроенный блок питания | 16 портов 10/100 Мбит/с RJ-45 PoE, 2 порта 10/100/1000 Мбит/с RJ-45 Uplink, 1 порт 10/100/1000 Мбит/с SFP Передача данных до 250м. PoE Бюджет до 200Вт, Контакты PoE 1/2(+), 3/6(-), АС 100~240 В, 50-60Гц, DC 52В, 570мА, встроенный блок питания Совместим с удлинителем PoE сигнала Optimus EM1260 | 14673 | В0000017075
Коммутатор EL S-27/24PA_V.1 |  | 24 порта 10/100 Mbps RJ-45, PoE, + 2 порта 10/100/1000Mbps RJ-45 или 1 порт sfp 100/1000Mbps PoE Бюджет до 300Вт Встроенный блок питания | 24 порта 10/100 Мбит/с RJ-45 PoE, 2 порта 10/100/1000 Мбит/с RJ-45 Uplink, 1 порт 10/100/1000 Мбит/с SFP Передача данных до 250м. PoE Бюджет до 300Вт, Контакты PoE 1/2(+), 3/6(-), АС 100~240 В, 50-60Гц, DC 52В, 570мА, встроенный блок питания Совместим с удлинителем PoE сигнала Optimus EM1260 | 23069 | В0000017076
Товары категории SALE на складе в ограниченном количестве! После обнуления остатков поставляться больше не будут.

## Аудиодомофон
Наименование | Фото | Краткие характеристики | РОЗН. | Код
АУДИОДОМОФОН
Комплект аудиодомофона EL AIS-01 |  | Питание АС 100-240В, 50/60Гц, Потребляемая мощность Ожидание 1Вт / Беседа ≤ 2Вт, Электромеханический тип замка Характеристики подключаемого замка Не более 12В/3А Длинна линии От 0 - 100 метров для кабеля сечением 0,65мм2 От 100 - 150 метров для кабеля сечением 0,8мм2 Подключение 2-х проводное с панелью / 2-х проводное с замком Управление замком Есть, открытие по нажатию на механическую кнопку, Режим «без звука» Нет Класс IP 44 Температура работы базы От -20° до +55° градусов, Температура работы панели От -10° до +50° градусов, Влажность От 10 до 90% Вес базы – 594г. / Вес аудиопанели – 195г. Размеры базы С кронштейном 215*98*72 мм / без 215*98*67,5 мм Размеры аудиопанели С козырьком 145*64*51 мм / Без 139*59*28 мм | 5017 | В0000014625