## Коммутаторы
Коммутаторы Unibrave
www.unibrave.ru/
Прим. | Артикул | Изображение | Модель | Наименование товара | Описание | Цена
BASE серия
| UB-15B-31 |  | UB-SW-4F1F-48 out Base | Неуправляемый коммутатор Unibrave с поддержкой PoE на 4 порта с внешним адаптером питания | Неуправляемый коммутатор Unibrave с 4 PoE-портами 10/100 Мбит/с и 1 Uplink-портом 10/100 Мбит/с Применение: настольный, подходит для подключения 4 камер видеонаблюдения, PoE-устройств стандарта IEEE802.3af/at Габаритные размеры 100×52×28 мм, вес 0.7 кг Основные характеристики: Не требуют настройки благодаря функции Plug and Play, функция WATCHDOG – управление и контроль за питанием PoE-устройств; Функция Auto Uplink - автоматическое определение требований PoE, скорость, дуплекс и тип кабеля; Тип обработки - хранение и передача; Максимальная мощность на каждый порт PoE до 30 Вт; Общий бюджет на все порты PoE до 48 Вт; Пропускная способность 1 Гбит/с; Стандарты IEEE 802.3i 10BASE-T, IEEE 802.3u 100BASE-TX, IEEE 802.3x Flow Control, IEEE 802.3af Power over Ethernet; Дальность передачи данных и питания в режиме удлинения линии — до 250 м; Информационный вывод 1/2+ 3/6-; МАС 1K; Буфер 240 Кб; Безопасность CE/CCC; Напряжение питания AC 110-240 В; Внешний источник питания; Защита от перегрузки по току; Рабочие условия от -10℃ до +55℃, влажность 90%; | 2750
| UB-15B-10 |  | UB-SW-4F2F-60 Base | Неуправляемый коммутатор Unibrave с поддержкой PoE на 4 порта | Неуправляемый сетевой PoE-коммутатор с 4 PoE-портами 10/100 Мбит/с, 2 Uplink-портами 10/100 Мбит/с Применение: настольный, подходит для подключения 4 камер видеонаблюдения, PoE-устройств стандарта IEEE802.3af/at Габаритные размеры 130×121×36 мм, вес 0.63 кг Основные характеристики: Не требуют настройки благодаря функции Plug and Play, функция WATCHDOG – управление и контроль за питанием PoE-устройств; Тип обработки — хранение и передача; Максимальная мощность на каждый порт PoE до 30 Вт; Общий бюджет на все порты PoE до 60 Вт; Пропускная способность 1.2 G; Сетевой протокол IEEE 802.3i 10BASE-T, IEEE 802.3u 100BASE-TX, IEEE 802.3x, IEEE 802.3af; Дальность передачи данных и питания в режиме удлинения линии до 250 м*, идеально для видеонаблюдения; Информационный и контактный выводы 1/2+, 3/6-; MAC 1K; Буфер 768К; Безопасность CE/CCC; Напряжение питания AC 110-240 В; Встроенный источник питания; Защита от перегрузки; Рабочие условия от -10℃ до +55℃, влажность 90 % | 3325
| UB-15B-28 |  | UB-SW-4G1G-65 Base | Гигабитный неуправляемый коммутатор Unibrave с 4 PoE-портами 1000 Мбит/с и 1 Uplink 1000 Мбит/с | Гигабитный неуправляемый коммутатор Unibrave с 4 PoE-портами 10/100/1000 Мбит/с и 1 Uplink-портами 10/100/1000 Мбит/с Применение: настольный, есть возможность крепления в стойку подходит для подключения 4 PoE-устройств стандарта IEEE802.3af/at Габаритные размеры 202×140×45 мм, вес 0.85 кг Основные характеристики: Не требуют настройки благодаря функции Plug and Play, функция WATCHDOG – управление и контроль за питанием PoE-устройств; Функция Auto Uplink - автоматическое определение требований PoE, скорость, дуплекс и тип кабеля; Тип обработки - хранение и передача; Максимальная мощность на каждый порт PoE до 30 Вт; Общий бюджет на все порты PoE до 65 Вт; Пропускная способность 10 Гбит/с полный дуплекс; Стандарты IEEE 802.3i 10BASE-T, IEEE 802.3u 100BASE-TX, IEEE 802.3z, IEEE 802.3ab 1000BASE-T, IEEE 802.3x Flow Control, IEEE 802.3af/at Power over Ethernet; Дальность передачи данных и питания 250 м; Информационный вывод 1/2+ 3/6- ,4/5+ 7/8-; МАС 8K; Буфер 240 Кб; Безопасность CE/CCC; Напряжение питания AC 110-240 В; Встроенный источник питания; Защита от перегрузки по току; Рабочие условия от -10℃ до +55℃, влажность 90%; | 5975
| UB-15B-29 |  | UB-SW-4G1G1SFP-65 Base | Гигабитный неуправляемый коммутатор Unibrave с 4 PoE-портами 1000 Мбит/с, 1 Uplink 1000 Мбит/с, 1 SFP | Гигабитный неуправляемый коммутатор Unibrave с 4 PoE-портами 10/100/1000 Мбит/с и 1 Uplink-портами 10/100/1000 Мбит/с, 1 SFP-порт 1000 M Применение: настольный, есть возможность крепления в стойку подходит для подключения 4 PoE-устройств стандарта IEEE802.3af/at Габаритные размеры 202×140×45 мм, вес 0.85 кг Основные характеристики: Не требуют настройки благодаря функции Plug and Play, функция WATCHDOG – управление и контроль за питанием PoE-устройств; Функция Auto Uplink - автоматическое определение требований PoE, скорость, дуплекс и тип кабеля; Тип обработки - хранение и передача; Максимальная мощность на каждый порт PoE до 30 Вт; Общий бюджет на все порты PoE до 65 Вт; Пропускная способность 10 Гбит/с полный дуплекс; Стандарты IEEE 802.3i 10BASE-T, IEEE 802.3u 100BASE-TX, IEEE 802.3z, IEEE 802.3ab 1000BASE-T, IEEE 802.3x Flow Control, IEEE 802.3af/at Power over Ethernet; Дальность передачи данных и питания 250 м; Информационный вывод 1/2+ 3/6- ,4/5+ 7/8-; МАС 8K; Буфер 288 Кб; Безопасность CE/CCC; Напряжение питания AC 110-240 В; Встроенный источник питания; Защита от перегрузки по току; Рабочие условия от -10℃ до +55℃, влажность 90%; | 7225
| UB-15B-11 |  | UB-SW-4G2G-65 Base | Гигабитный неуправляемый коммутатор Unibrave с 4 PoE-портами 1000 Мбит/с и 2 Uplink 1000 Мбит/с | Неуправляемый сетевой PoE-коммутатор с 4 PoE-портами 10/100/1000 Мбит/с, 2 Uplink-портами 10/100/1000 Мбит/с Применение: настольный, есть возможность крепления в стойку подходит для подключения 4 PoE-устройств стандарта IEEE802.3af/at Габаритные размеры 202×140×45 мм, вес 0.87 кг Основные характеристики: Не требуют настройки благодаря функции Plug and Play, функция WATCHDOG – управление и контроль за питанием PoE-устройств; Тип обработки — хранение и передача; Максимальная мощность на каждый порт PoE до 30 Вт; Общий бюджет на все порты PoE до 65 Вт; Пропускная способность 10 G; Сетевой протокол IEEE 802.3i 10BASE-T, IEEE 802.3u 100BASE-TX, IEEE 802.3x, IEEE 802.3af; Дальность передачи данных 250 м; Информационный и контактный выводы 1/2+, 3/6- MAC 2.4K; Буфер 2.5M; Безопасность CE/CCC; Напряжение питания AC 110-240 В;Встроенный источник питания Защита от перегрузки; Рабочие условия от -10℃ до +55℃, влажность 90%; | 6725
| UB-15B-12 |  | UB-SW-6F2F-75 Base | Неуправляемый коммутатор Unibrave с поддержкой PoE на 6 портов | Неуправляемый сетевой PoE-коммутатор с 6 PoE-портами 10/100 Мбит/с, 2 Uplink-портами 10/100 Мбит/с Применение: настольный, есть возможность крепления в стойку подходит для подключения 6 камер видеонаблюдения, PoE-устройств стандарта IEEE802.3af/at Габаритные размеры 202×140×45 мм, вес 0.92 кг Основные характеристики: Не требуют настройки благодаря функции Plug and Play, функция WATCHDOG – управление и контроль за питанием PoE-устройств; Тип обработки - хранение и передача; Максимальная мощность на каждый порт PoE до 30 Вт; Общий бюджет на все порты PoE до 75 Вт; Пропускная способность 1.6 G; Сетевой протокол IEEE 802.3i 10BASE-T, IEEE 802.3u 100BASE-TX, IEEE 802.3x, IEEE 802.3af; Дальность передачи данных и питания в режиме удлинения линии — до 250 м*, идеально для видеонаблюдения; Информационный и контактный выводы 1/2+, 3/6-; MAC 1K; Буфер 384 К; Безопасность CE/CCC; Напряжение питания AC 110-240 В; Встроенный источник питания; Защита от перегрузки; Рабочие условия от -10℃ до +55℃, влажность 90 % | 4750
| UB-15B-30 |  | UB-SW-6G2G-75 Base | Гигабитный неуправляемый коммутатор Unibrave с 6 PoE-портами 1000 Мбит/с и 2 Uplink 1000 Мбит/с | Гигабитный неуправляемый коммутатор Unibrave с 6 PoE-портами 10/100/1000 Мбит/с и 2 Uplink-портами 10/100/1000 Мбит/с Применение: настольный, есть возможность крепления в стойку подходит для подключения 6 PoE-устройств стандарта IEEE802.3af/at Габаритные размеры 202×140×45 мм, вес 0.85 кг Основные характеристики: Не требуют настройки благодаря функции Plug and Play, функция WATCHDOG – управление и контроль за питанием PoE-устройств; Функция Auto Uplink - автоматическое определение требований PoE, скорость, дуплекс и тип кабеля; Тип обработки - хранение и передача; Максимальная мощность на каждый порт PoE до 30 Вт; Общий бюджет на все порты PoE до 75 Вт; Пропускная способность 16 Гбит/с полный дуплекс; Стандарты IEEE 802.3i 10BASE-T, IEEE 802.3u 100BASE-TX, IEEE 802.3z, IEEE 802.3ab 1000BASE-T, IEEE 802.3x Flow Control, IEEE 802.3af/at Power over Ethernet; Дальность передачи данных и питания в режиме удлинения линии — до 250 м; Информационный вывод 1/2+ 3/6- ,4/5+ 7/8-; МАС 8K; Буфер 768 Кб; Безопасность CE/CCC; Напряжение питания AC 110-240 В; Встроенный источник питания; Защита от перегрузки по току; Рабочие условия от -10℃ до +55℃, влажность 90%; | 7725
| UB-15B-13 |  | UB-SW-8F2F-120 Base | Неуправляемый коммутатор Unibrave с поддержкой PoE на 8 портов | Неуправляемый сетевой PoE-коммутатор с 8 PoE-портами 10/100 Мбит/с, 2 Uplink-портами 10/100 Мбит/с Применение: настольный, есть возможность крепления в стойку подходит для подключения 8 камер видеонаблюдения, PoE-устройств стандарта IEEE802.3af/at Габаритные размеры 202×140×45 мм, вес 0.96 кг Основные характеристики: Не требуют настройки благодаря функции Plug and Play, функция WATCHDOG – управление и контроль за питанием PoE-устройств; Тип обработки - хранение и передача; Максимальная мощность на каждый порт PoE до 30 Вт; Общий бюджет на все порты PoE до 120 Вт; Пропускная способность 2G; Сетевой протокол IEEE 802.3i 10BASE-T, IEEE 802.3u 100BASE-TX, IEEE 802.3x, IEEE 802.3af; Дальность передачи данных и питания в режиме удлинения линии — до 250 м*, идеально для видеонаблюдения Информационный и контактный выводы 1/2+, 3/6-; MAC 1K; Буфер 768К; Безопасность CE/CCC; Напряжение питания AC 110-240 В; Встроенный источник питания; Защита от перегрузки; Рабочие условия от -10 ℃ до +55 ℃, влажность 90 %; | 5500
| UB-15B-26 |  | UB-SW-8F2G-120 Base | Неуправляемый коммутатор Unibrave с поддержкой PoE на 8 портов и 2 Uplink 1000 Мбит/с | Неуправляемый коммутатор Unibrave с 8 PoE-портами 10/100 Мбит/с и 2 Uplink-портами 10/100/1000 Мбит/с Применение: настольный, есть возможность крепления в стойку подходит для подключения 8 камер видеонаблюдения, PoE-устройств стандарта IEEE802.3af/at Габаритные размеры 202×140×45 мм, вес 1.1 кг Основные характеристики: Не требуют настройки благодаря функции Plug and Play, функция WATCHDOG – управление и контроль за питанием PoE-устройств; Функция Auto Uplink - автоматическое определение требований PoE, скорость, дуплекс и тип кабеля; Тип обработки - хранение и передача; Максимальная мощность на каждый порт PoE до 30 Вт; Общий бюджет на все порты PoE до 120 Вт; Пропускная способность 5.6 Гбит/с; Стандарты IEEE 802.3i 10BASE-T, IEEE 802.3u 100BASE-TX, IEEE 802.3x Flow Control, IEEE 802.3af Power over Ethernet; Дальность передачи данных и питания в режиме удлинения линии — до 250 м; Информационный вывод 1/2+ 3/6-; МАС 2K; Буфер 480 Кб; Безопасность CE/CCC; Напряжение питания AC 110-240 В; Встроенный источник питания; Защита от перегрузки по току; Рабочие условия от -10℃ до +55℃, влажность 90%; | 6975
| UB-15B-27 |  | UB-SW-8F2G1SFP-120 Base | Неуправляемый коммутатор Unibrave с поддержкой PoE на 8 портов, 2 Uplink 1000 Мбит/с, 1 SFP | Неуправляемый коммутатор Unibrave с 8 PoE-портами 10/100 Мбит/с и 2 Uplink-портами 10/100/1000 Мбит/с, 1 SFP-порт 1000 M Применение: настольный, есть возможность крепления в стойку подходит для подключения 8 камер видеонаблюдения, PoE-устройств стандарта IEEE802.3af/at Габаритные размеры 202×140×45 мм, вес 1.1 кг Основные характеристики: Не требуют настройки благодаря функции Plug and Play, функция WATCHDOG – управление и контроль за питанием PoE-устройств; Функция Auto Uplink - автоматическое определение требований PoE, скорость, дуплекс и тип кабеля; Тип обработки - хранение и передача; Максимальная мощность на каждый порт PoE до 30 Вт; Общий бюджет на все порты PoE до 120 Вт; Пропускная способность 7.6 Гбит/с; Стандарты IEEE 802.3i 10BASE-T, IEEE 802.3u 100BASE-TX, IEEE 802.3x Flow Control, IEEE 802.3af Power over Ethernet; Дальность передачи данных и питания в режиме удлинения линии — до 250 м; Информационный вывод 1/2+ 3/6-; МАС 2K; Буфер 528 Кб; Безопасность CE/CCC; Напряжение питания AC 110-240 В; Встроенный источник питания; Защита от перегрузки по току; Рабочие условия от -10℃ до +55℃, влажность 90%; | 7975
| UB-15B-32 |  | UB-SW-8F2F-96 out Base | Неуправляемый коммутатор Unibrave с поддержкой PoE на 8 портов с внешним адаптером питания | Неуправляемый коммутатор Unibrave с 8 PoE-портами 10/100 Мбит/с и 2 Uplink-портами 10/100 Мбит/с Применение: настольный, подходит для подключения 8 камер видеонаблюдения, PoE-устройств стандарта IEEE802.3af/at Габаритные размеры 181×62×27 мм, вес 0.5 кг Основные характеристики: Не требуют настройки благодаря функции Plug and Play, функция WATCHDOG – управление и контроль за питанием PoE-устройств; Функция Auto Uplink - автоматическое определение требований PoE, скорость, дуплекс и тип кабеля; Тип обработки - хранение и передача; Максимальная мощность на каждый порт PoE до 30 Вт; Общий бюджет на все порты PoE до 96 Вт; Пропускная способность 2 Гбит/с; Стандарты IEEE 802.3i 10BASE-T, IEEE 802.3u 100BASE-TX, IEEE 802.3x Flow Control, IEEE 802.3af Power over Ethernet; Дальность передачи данных и питания в режиме удлинения линии — до 250 м; Информационный вывод 1/2+ 3/6-; МАС 2K; Буфер 480 Кб; Безопасность CE/CCC; Напряжение питания AC 110-240 В; Внешний источник питания; Защита от перегрузки по току; Рабочие условия от -10℃ до +55℃, влажность 90%; | 5975
| UB-15B-33 |  | UB-SW-10F2F-120 Base | Неуправляемый коммутатор Unibrave с поддержкой PoE на 10 портов | Неуправляемый коммутатор Unibrave с 10 PoE-портами 10/100 Мбит/с и 2 Uplink-портами 10/100 Мбит/с Применение: настольный, есть возможность крепления в стойку подходит для подключения 10 камер видеонаблюдения, PoE-устройств стандарта IEEE802.3af/at Габаритные размеры 202×140×45 мм, вес 1.1 кг Основные характеристики: Не требуют настройки благодаря функции Plug and Play, функция WATCHDOG – управление и контроль за питанием PoE-устройств; Функция Auto Uplink - автоматическое определение требований PoE, скорость, дуплекс и тип кабеля; Тип обработки - хранение и передача; Максимальная мощность на каждый порт PoE до 30 Вт; Общий бюджет на все порты PoE до 120 Вт; Пропускная способность 2.4G; Стандарты IEEE 802.3i 10BASE-T, IEEE 802.3u 100BASE-TX, IEEE 802.3x Flow Control, IEEE 802.3af Power over Ethernet; Дальность передачи данных и питания в режиме удлинения линии — до 250 м; Информационный вывод 1/2+ 3/6-; МАС 2K; Буфер 576 Кб; Безопасность CE/CCC; Напряжение питания AC 110-240 В; Встроенный источник питания; Защита от перегрузки по току; Рабочие условия от -10℃ до +55℃, влажность 90%; | 8000
NEW! | UB-15B-36 |  | UB-SW-16F2G-200 Base | UB-SW-16F2G-200 Base Неуправляемый коммутатор Unibrave с поддержкой PoE на 16 портов и 2 Uplink 1000 Мбит/c | UB-SW-16F2G1SFP-200 Base Неуправляемый коммутатор Unibrave с поддержкой PoE на 16 портов, 2 Uplink 1000 Мбит/c и 1 SFP (200 Вт). Основные характеристики: 16 портов 10/100М PoE, 2 порта 10/100/1000M Uplink, 1 порт 10/100/1000М SFP; Сетевой протокол: IEEE 802.3af/at1/2 +,3/6; Тип передачи данных: 10/100 дуплекс, полудуплекс Auto MDI/MDIX; Пропускная способность; 10 Гбит/c; Передача данных, на расстояние: 10BASE-T: кабель Cat3,4,5 UTP (до 250 метров), 100BASE-TX: кабель Cat5 или UTP (до 150 метров); Мощность на порт: 15.4 Вт, максимально 30 Вт; Общий бюджет PoE: 240Вт; Напряжение питания: от 110 до 220 В, 50/60 Гц; Грозозащита: 3 кВ. | 14000
NEW! | UB-15B-35 |  | UB-SW-16F2G1SFP-200 Base | UB-SW-16F2G1SFP-200 Base Неуправляемый коммутатор Unibrave с поддержкой PoE на 16 портов, 2 Uplink 1000 Мбит/c и 1 SFP (200 Вт) | UB-SW-16F2G1SFP-200 Base Неуправляемый коммутатор Unibrave с поддержкой PoE на 16 портов, 2 Uplink 1000 Мбит/c и 1 SFP (200 Вт). Основные характеристики: 16 портов 10/100М PoE, 2 порта 10/100/1000M Uplink, 1 порт 10/100/1000М SFP; Сетевой протокол: IEEE 802.3af/at1/2 +,3/6; Тип передачи данных: 10/100 дуплекс, полудуплекс Auto MDI/MDIX; Пропускная способность; 10 Гбит/c; Передача данных, на расстояние: 10BASE-T: кабель Cat3,4,5 UTP (до 250 метров), 100BASE-TX: кабель Cat5 или UTP (до 150 метров); Мощность на порт: 15.4 Вт, максимально 30 Вт; Общий бюджет PoE: 240Вт; Напряжение питания: от 110 до 220 В, 50/60 Гц; Грозозащита: 3 кВ. | 15000
NEW! | UB-15B-37 |  | UB-SW-24F2G-300 Base | UB-SW-24F2G-300 Base Неуправляемый коммутатор Unibrave с поддержкой PoE на 24 порта и 2 Uplink 1000 Мбит/c (300 Вт) | UB-SW-24F2G-300 Base Неуправляемый коммутатор Unibrave с поддержкой PoE на 24 порта и 2 Uplink 1000 Мбит/c (300 Вт). Основные характеристики: 24 портов 10/100М PoE, 2 порта 10/100/1000M Uplink; Сетевой протокол: IEEE 802.3af/at1/2 +,3/6; Тип передачи данных: 10/100 дуплекс, полудуплекс Auto MDI/MDIX; Пропускная способность; 10 Гбит/c; Передача данных, на расстояние: 10BASE-T: кабель Cat3,4,5 UTP (до 250 метров), 100BASE-TX: кабель Cat5 или UTP (до 150 метров); Мощность на порт: 15.4 Вт, максимально 30 Вт; Общий бюджет PoE: 360Вт; Напряжение питания: от 110 до 220 В, 50/60 Гц; Грозозащита: 3 кВ. | 23750
NEW! | UB-15B-38 |  | UB-SW-24F2G1SFP-300 Base | UB-SW-24F2G1SFP-300 Base Неуправляемый коммутатор Unibrave с поддержкой PoE на 16 портов, 2 Uplink 1000 Мбит/c и 1 SFP (300 Вт) | UB-SW-24F2G1SFP-300 Base Неуправляемый коммутатор Unibrave с поддержкой PoE на 16 портов, 2 Uplink 1000 Мбит/c и 1 SFP (300 Вт). Основные характеристики: 24 портов 10/100М PoE, 2 порта 10/100/1000M Uplink, 1 порт 10/100/1000М SFP; Сетевой протокол: IEEE 802.3af/at1/2 +,3/6; Тип передачи данных: 10/100 дуплекс, полудуплекс Auto MDI/MDIX; Пропускная способность; 16 Гбит/c; Передача данных, на расстояние: 10BASE-T: кабель Cat3,4,5 UTP (до 250 метров), 100BASE-TX: кабель Cat5 или UTP (до 150 метров); Мощность на порт: 15.4 Вт, максимально 30 Вт; Общий бюджет PoE: 360Вт; Напряжение питания: от 110 до 220 В, 50/60 Гц; Грозозащита: 3 кВ. | 26250
NEW! | UB-15B-39 |  | UB-SW-32F2G-400 Base | UB-SW-32F2G-400 Base Неуправляемый коммутатор Unibrave с поддержкой PoE на 32 порта и 2 Uplink 1000 Мбит/c (400 Вт) | UB-SW-32F2G-400 Base Неуправляемый коммутатор Unibrave с поддержкой PoE на 32 порта и 2 Uplink 1000 Мбит/c (400 Вт). Основные характеристики: 32 портов 10/100М PoE, 2 порта 10/100/1000M Uplink; Сетевой протокол: IEEE 802.3af/at1/2 +,3/6; Тип передачи данных: 10/100 дуплекс, полудуплекс Auto MDI/MDIX; Пропускная способность; 16 Гбит/c; Передача данных, на расстояние: 10BASE-T: кабель Cat3,4,5 UTP (до 250 метров), 100BASE-TX: кабель Cat5 или UTP (до 150 метров); Мощность на порт: 15.4 Вт, максимально 30 Вт; Общий бюджет PoE: 480Вт; Напряжение питания: от 110 до 220 В, 50/60 Гц; Грозозащита: 3 кВ. | 37500
NEW! | UB-15N-5F |  | UB-SW-1005-12V | UB-SW-1005-12V сетевой неуправляемый коммутатор Unibrave на 5 портов 100 Мбит/c, 12V | UB-SW-1005-12V Сетевой неуправляемый коммутатор Unibrave на 5 портов 100 Мбит/c, 12V Основные характеристики: 5 портов 10/100M; Сетевой протокол: IEEE802.3,IEE802.3u, IEE802.3ab, IEE802.3x, IEE802.1q, IEE802.ad, IEE802.3Aaz, IEE802.3z; Пропускная способность: 1 Гбит/с; Передача данных, на расстояние до: 80 м.; Питание: Входное, 12V постоянного тока; Корпус: металл; | 1500
NEW! | UB-15N-8F |  | UB-SW-1008-12V | UB-SW-1008-12V сетевой неуправляемый коммутатор Unibrave на 8 портов 100 Мбит/c, 12V | UB-SW-1008-12V сетевой неуправляемый коммутатор Unibrave на 8 портов 100 Мбит/c, 12V. Основные характеристики: 8 портов 10/100M; Сетевой протокол: IEEE802.3,IEE802.3u, IEE802.3ab, IEE802.3x, IEE802.1q, IEE802.ad, IEE802.3Aaz, IEE802.3z; Пропускная способность: 1,6 Гбит/с; Передача данных, на расстояние до: 80 м.; Питание: Входное, 12V постоянного тока; Корпус: металл; | 2250
| UB-15P-18 |  | UB-SW-8G2G-120 Pro | Гигабитный неуправляемый коммутатор Unibrave с поддержкой PoE на 8 портов (120 Вт) | Гигабитный неуправляемый сетевой PoE-коммутатор с 8 PoE-портами 10/100/1000 Мбит/с Base-TX RJ45, 2 Uplink-портами и 10/100/1000 Мбит/с Base-TX RJ45 Применение: Настольная установка (опционально - настенная+ кронштейны для крепления в комплекте). Подходит для подключения 8 PoE-устройств стандарта IEEE802.3af/at и IEEE802.3af/at/poe++/bt, подключаемых к PoE портам: 2-8 до 30 Вт, 1 до 60 Вт (макс. 90 Вт) PoE выход. Габаритные размеры 210×150×35 мм, вес 0.8 кг Основные характеристики: Не требуют настройки благодаря функции Plug and Play, функция WATCHDOG – управление и контроль за питанием PoE-устройств; Функция Auto Uplink - автоматическое определение скорости передачи данных и типа кабеля; Тип обработки - хранение и передача (на полной скорости сетевых каналов); Максимальная мощность на каждый PoE порт: 1-ый PoE порт 60 Вт (макс. 90Вт); 2-8 PoE порт до 30 Вт; Общий бюджет на все порты PoE 120 Вт; Скорость передачи пакетов 14.44 Mpps; Пропускная способность 20 Гбит/с; Сетевой протокол IEEE 802.3, IEEE 802.3i 10BASE-T, IEEE 802.3u 100BASE-TX, IEEE 802.3ab 1000BASE-T, IEEE 802.3x, IEEE 802.3af/at/, UPOE/802.3bt PoE++ 60Вт; Дальность передачи данных 250 м; MAC 2K; Буфер 2.5M; Встроенный источник питания: AC 100-240В, 50-60 Гц; Защита от перегрузки; Грозозащита KV 8/20us; IP30; Рабочие условия -10℃ до 55℃, влажность 90 % без образования конденсата. | 15475
| UB-15P-19 |  | UB-SW-8G2G-150 Pro | Гигабитный неуправляемый коммутатор Unibrave с поддержкой PoE на 8 портов (150 Вт) | Гигабитный неуправляемый сетевой PoE-коммутатор с 8 PoE-портами 10/100/1000 Мбит/с Base-TX RJ45,2 Uplink-портами 10/100/1000 Мбит/с Base-TX RJ45 Применение: настольное, крепление в стойку (дополнительные запчасти для подвеса). Подходит для подключения 8 PoE-устройств стандарта IEEE802.3af/at и IEEE802.3af/at/poe++/bt, подключаемых к PoE портам: 2-8 до 30 Вт, 1 до 60 Вт (макс. 90 Вт) PoE выход. Габаритные размеры 206×140×45 мм, вес 1.2 кг Основные характеристики: Не требуют настройки благодаря функции Plug and Play, функция WATCHDOG – управление и контроль за питанием PoE-устройств; Функция Auto Uplink - автоматическое определение скорости передачи данных и типа кабеля; Тип обработки - хранение и передача (на полной скорости сетевых каналов); Максимальная мощность на каждый PoE порт: 1-ый PoE порт 60 Вт (макс. 90 Вт); 2-8 PoE порт до 30 Вт; Общий бюджет на все порты PoE 150 Вт; Скорость передачи пакетов 14.44 Mpps; Пропускная способность 20 Гбит/с; Сетевой протокол IEEE 802.3, IEEE 802.3i 10BASE-T, IEEE 802.3u 100BASE-TX, IEEE 802.3ab 1000BASE-T, IEEE 802.3x, IEEE 802.3af/at/, UPOE/802.3bt PoE++ 60Вт; Дальность передачи данных 250 м; MAC 2K; Буфер 2.5M; Двойное питание: Встроенный источник питания: АС 100-240В, 50-60 Гц; Возможность подключения внешнего блока питания на 48-57В; Защита от перегрузки; Грозозащита KV 8/20us; IP30; Рабочие условия -10℃ до 55℃, влажность 90 % без образования конденсата. | 16475
| UB-15P-20 |  | UB-SW-8G1G1SFP-120 Pro | Гигабитный неуправляемый коммутатор Unibrave с поддержкой PoE на 8 портов, 1Uplink и 1SFP-портом (120 Вт) | Гигабитный неуправляемый коммутатор Unibrave с 8 PoE-портами 10/100/1000 Мбит/с и 1 Uplink-портом 10/100/1000 Мбит/с RJ45, 1 SFP-порт 1000 M Применение: Настольная установка (опционально - настенная+ кронштейны для крепления в комплекте), подходит для подключения 8 PoE-устройств стандарта IEEE802.3af/at и IEEE802.3af/at/poe++/bt, подключаемых к PoE портам: 2-8 до 30 Вт, 1 до 60 Вт (макс. 90 Вт) PoE выход. Габаритные размеры 210×150×35 мм, вес 0.8 кг Основные характеристики: Не требуют настройки благодаря функции Plug and Play, функция WATCHDOG – управление и контроль за питанием PoE-устройств; Функция Auto Uplink - автоматическое определение скорости передачи данных и типа кабеля; Тип обработки - хранение и передача; Максимальная мощность на каждый PoE порт: 1-ый PoE порт 60 Вт (макс. 90 Вт); 2-8 PoE порт до 30 Вт; Общий бюджет на все порты PoE до 120 Вт; Пропускная способность 20 Гбит/с полный дуплекс; Стандарт IEEE 802.3af/at/, UPOE/802.3bt PoE++ 60Вт, поддержка автонастройки портов; Дальность передачи данных и питания до 250 м; МАС 4K; Буфер 2,5 M; Грозозащита 3кВ 8/20us; IP30; Встроенный источник питания: AC 100-240В; Рабочие условия от -10℃ до +55℃, влажность 90%. | 15975
| UB-15P-22 |  | UB-SW-8G2SFP-150 Pro | Гигабитный неуправляемый коммутатор Unibrave с поддержкой PoE на 8 портов, 2SFP-портами (150 Вт) | Гигабитный неуправляемый коммутатор Unibrave с 8 PoE-портами 10/100/1000 Мбит/с, 2 SFP-портами 1000 M Применение: настольное, крепление в стойку (дополнительные запчасти для подвеса), подходит для подключения 8 PoE-устройств стандарта IEEE802.3af/at и IEEE802.3af/at/poe++/bt, подключаемых к PoE портам: 2-8 до 30 Вт, 1 до 60 Вт (макс. 90 Вт) PoE выход. Габаритные размеры 206×140×45 мм, вес 1.3 кг Основные характеристики: Не требуют настройки благодаря функции Plug and Play, функция WATCHDOG – управление и контроль за питанием PoE-устройств; Функция Auto Uplink - автоматическое определение скорости передачи данных и типа кабеля; Тип обработки - хранение и передача; Максимальная мощность на каждый PoE порт: 1-ый PoE порт 60 Вт (макс. 90 Вт); 2-8 PoE порт до 30 Вт; Общий бюджет на все порты PoE до 150 Вт; Пропускная способность 20 Гбит/с полный дуплекс; Стандарт IEEE 802.3af/at/, UPOE/802.3bt PoE++ 60Вт, поддержка автонастройки портов; Дальность передачи данных и питания до 250 м; МАС 4K; Буфер 2,5 M; Грозозащита 3кВ 8/20us; IP30; Двойное питание: Встроенный источник питания: AC 100-240В; Возможность подключения внешнего блока питания на 48-57В; Рабочие условия от -10℃ до +55℃, влажность 90%. | 15725
| UB-15P-23 |  | UB-SW-8G4G4SFP-150 Pro | Гигабитный неуправляемый коммутатор Unibrave с поддержкой PoE на 8 портов, 4Uplink, 4SFP-портами (150 Вт) | Гигабитный неуправляемый коммутатор Unibrave с 8 PoE-портами 10/100/1000 Мбит/с, 4 Uplink-портами 10/100/1000 Мбит/с RJ45, 4 SFP-портами 1000 M Применение: настольное, крепление в стойку (дополнительные запчасти для подвеса), подходит для подключения 8 PoE-устройств стандарта IEEE802.3af/at и IEEE802.3af/at/poe++/bt, подключаемых к PoE портам: 2-8 до 30 Вт, 1 до 60 Вт (макс. 90 Вт) PoE выход. Габаритные размеры 293×190×45 мм, вес 1.6 кг Основные характеристики: Не требуют настройки благодаря функции Plug and Play, функция WATCHDOG – управление и контроль за питанием PoE-устройств; Функция Auto Uplink - автоматическое определение скорости передачи данных и типа кабеля; Тип обработки - хранение и передача; Максимальная мощность на каждый порт PoE: 1-ый PoE порт 60 Вт (макс. 90 Вт); 2-8 PoE порт до 30 Вт; Общий бюджет на все порты PoE до 150 Вт; Пропускная способность 56 Гбит/с; Стандарт IEEE 802.3af/at/, UPOE/802.3bt PoE++ 60Вт, поддержка автонастройки портов. Дальность передачи данных и питания до 250 м; МАС 8K; Буфер 4,1 M; Грозозащита 3кВ 8/20us; IP30; Встроенный источник питания: AC 100-240В; Рабочие условия от -10℃ до +55℃, влажность 90% . | 23975
| UB-15P-14 |  | UB-SW-16F2G1SFP-150 Pro | Неуправляемый коммутатор Unibrave с поддержкой PoE на 16 портов (150 Вт) | Неуправляемый сетевой PoE-коммутатор с 16 PoE-портами Base-TX PoE 10/100 Мбит/с, 2 портами Uplink Base-TX RJ45 10/100/1000 Мбит/с, 1 SFP портом 1000 M Применение: настольное, крепление в стойку (дополнительные запчасти для подвеса), подходит для подключения 16 видеокамер, PoE-устройств стандарта IEEE802.3af/at и IEEE802.3af/at/poe++/bt, подключаемых к PoE портам: 3-16 до 30 Вт, 1-2 до 60 Вт (макс. 90 Вт) PoE выход. Габаритные размеры 295×195×45 мм, вес 1.6 кг Основные характеристики: Не требуют настройки благодаря функции Plug and Play, функция WATCHDOG – управление и контроль за питанием PoE-устройств; Функция Auto Uplink - автоматическое определение скорости передачи данных и типа кабеля; Тип обработки - хранение и передача (на полной скорости сетевых каналов); Максимальная мощность на каждый порт PoE: 1-2 PoE порт 60 Вт (макс. 90Вт); 3-16 PoE порт до 30 Вт; Общий бюджет на все порты PoE 150 Вт; Скорость передачи пакетов 9.2 Mpps; Пропускная способность 20 G; Сетевой протокол IEEE 802.3, IEEE 802.3i 10BASE-T, IEEE 802.3u 100BASE-TX, IEEE 802.3z 1000BASE-X, IEEE 802.3af/at/, UPOE/802.3bt PoE++ 60Вт, IEEE 802.3x, IEEE 802.1q; Дальность передачи данных 250 м; MAC 8K; Буфер 4M; Встроенный источник питания: AC 100-240В, 50-60Гц; Защита от перегрузки; Грозозащита 3кВ 8/20us; IP30; Рабочие условия -10℃ до 55 ℃, влажность 90 % без образования конденсата. | 18000
| UB-15P-15 |  | UB-SW-16F2G1SFP-300 Pro | Неуправляемый коммутатор Unibrave с поддержкой PoE на 16 портов (300 Вт) | Неуправляемый сетевой PoE-коммутатор с 16 PoE-портами Base-TX PoE 10/100 Мбит/с, 2 портами Uplink Base-TX RJ45 10/100/1000 Мбит/с из них 1 SFP портом 1000 M Применение: настольное, крепление в стойку (дополнительные запчасти для подвеса), подходит для подключения 16 видеокамер, PoE-устройств стандарта IEEE802.3af/at и IEEE802.3af/at/poe++/bt, подключаемых к PoE портам: 3-16 до 30 Вт, 1-2 до 60 Вт (макс. 90 Вт) PoE выход. Габаритные размеры 295×195×45 мм, вес 1.6 кг Основные характеристики: Не требуют настройки благодаря функции Plug and Play, функция WATCHDOG – управление и контроль за питанием PoE-устройств; Функция Auto Uplink - автоматическое определение скорости передачи данных и типа кабеля; Тип обработки - хранение и передача (на полной скорости сетевых каналов); Максимальная мощность на каждый порт PoE: 1-2 PoE порт 60 Вт (макс. 90Вт); 3-16 PoE порт до 30 Вт; Общий бюджет на все порты PoE 300 Вт; Скорость передачи пакетов 9.2 Mpps; Пропускная способность 20 G; Сетевой протокол IEEE 802.3, IEEE 802.3i 10BASE-T, IEEE 802.3u 100BASE-TX, IEEE 802.3z 1000BASE-X, IEEE 802.3af/at/, UPOE / 802.3bt PoE++ 60Вт, IEEE 802.3x, IEEE 802.1q; Дальность передачи данных 250 м; MAC 8K; Буфер 4M; Встроенный источник питания: AC 100-240В, 50-60Гц; Защита от перегрузки; Грозозащита 3кВ 8/20us; IP30; Рабочие условия -10℃ до 55 ℃, влажность 90 % без образования конденсата. | 21475
| UB-15P-24 |  | UB-SW-16G2G2SFP-300 Pro | Гигабитный неуправляемый коммутатор Unibrave с поддержкой PoE на 16 портов, 2Uplink, 2SFP-портами (300 Вт) | Гигабитный неуправляемый коммутатор Unibrave с 16 PoE-портами 10/100/1000 Мбит/с, 2 Uplink-портами 10/100/1000 Мбит/с RJ45, 2 SFP-портами 1000 M Применение: настольное, крепление в стойку (дополнительные запчасти для подвеса), подходит для подключения 16 PoE-устройств стандарта IEEE802.3af/at и IEEE802.3af/at/poe++/bt, подключаемых к PoE портам: 3-16 до 30 Вт, 1-2 до 60 Вт (макс. 90 Вт) PoE выход. Габаритные размеры 293×190×45 мм, вес 1.7 кг Основные характеристики: Не требуют настройки благодаря функции Plug and Play, функция WATCHDOG – управление и контроль за питанием PoE-устройств; Функция Auto Uplink - автоматическое определение скорости передачи данных и типа кабеля; Тип обработки - хранение и передача; Максимальная мощность на каждый PoE порт: 1-2 PoE порт до 60 Вт (макс. 90 Вт); 3-16 PoE порт до 30 Вт; Общий бюджет на все порты PoE до 300 Вт; Пропускная способность 56 Гбит/с; Стандарт IEEE 802.3af/at/, UPOE/802.3bt PoE++ 60Вт, поддержка автонастройки портов; Дальность передачи данных и питания до 250 м; МАС 8K; Буфер 4,1 M; Грозозащита 3кВ 8/20us; IP30; Встроенный источник питания: AC 100-240В; Рабочие условия от -10℃ до +55℃, влажность 90%. | 34750
| UB-15P-16 |  | UB-SW-24F2G-300 Pro | Неуправляемый коммутатор Unibrave с поддержкой PoE на 24 порта (300 Вт) | Неуправляемый сетевой PoE-коммутатор с 24 PoE-портами 10/100 Мбит/с Base-TX PoE, 2 Uplink-портами 10/100/1000 Мбит/с Base-TX RJ45 Применение: настольное, крепление в стойку (дополнительные запчасти для подвеса), подходит для подключения 24 видеокамер, PoE-устройств стандарта IEEE802.3af/at и IEEE802.3af/at/poe++/bt, подключаемых к PoE портам: 3-24 до 30 Вт, 1-2 до 60 Вт (макс. 90 Вт) PoE выход. Габаритные размеры 440×290×45 мм, вес 3.3 кг Основные характеристики: Не требуют настройки благодаря функции Plug and Play, функция WATCHDOG – управление и контроль за питанием PoE-устройств; Функция Auto Uplink - автоматическое определение скорости передачи данных и типа кабеля; Тип обработки - хранение и передача (на полной скорости сетевых каналов); Максимальная мощность на каждый порт PoE: 1-2 PoE порт 60 Вт (макс. 90Вт); 3-24 PoE порт до 30 Вт; Общий бюджет на все порты PoE 300 Вт; Скорость передачи пакетов 6.55 Mpps; Пропускная способность 16 G; Сетевой протокол IEEE 802.3, IEEE 802.3i 10BASE-T, IEEE 802.3u 100BASE-TX, IEEE 802.3z 1000BASE-X, IEEE 802.3af/at/, UPOE/802.3bt PoE++ 60Вт, IEEE 802.3x, IEEE 802.1q; Дальность передачи данных 250 м; MAC 4K; Буфер 4.1M; Встроенный источник питания: AC 100-240В, 50-60Гц; Защита от перегрузки; Грозозащита 3кВ 8/20us; IP30; Рабочие условия -10℃ до 55℃, влажность 90 % без образования конденсата. | 29975
| UB-15P-17 |  | UB-SW-24F2G2SFP-400 Pro | Неуправляемый коммутатор Unibrave с поддержкой PoE на 24 порта (400 Вт) | Неуправляемый сетевой PoE-коммутатор с 24 PoE-портами 10/100 Мбит/с Base-TX, 2 Uplink-портами 10/100/1000 Мбит/с Base-TX RJ45, 2 SFP-портами 1000 M из них 2 комбо-порта 1000 M Применение: настольное, крепление в стойку (дополнительные запчасти для подвеса), подходит для подключения 24 видеокамер, PoE-устройств стандарта IEEE802.3af/at и IEEE802.3af/at/poe++/bt, подключаемых к PoE портам: 3-24 до 30 Вт, 1-2 до 60 Вт (макс. 90 Вт) PoE выход. Габаритные размеры 440×290×45 мм, вес 3.4 кг Основные характеристики: Не требуют настройки благодаря функции Plug and Play, функция WATCHDOG – управление и контроль за питанием PoE-устройств; Функция Auto Uplink - автоматическое определение скорости передачи данных и типа кабеля; Тип обработки - хранение и передача (на полной скорости сетевых каналов); Максимальная мощность на каждый порт PoE: 1-2 PoE порт 60 Вт (макс. 90Вт); 3-24 PoE порт до 30 Вт; Общий бюджет на все порты PoE 400 Вт; Скорость передачи пакетов 6.55 Mpps; Пропускная способность 16 G; Сетевой протокол IEEE 802.3, IEEE 802.3i 10BASE-T, IEEE 802.3u 100BASE-TX, IEEE 802.3z 1000BASE-X, IEEE 802.3af/at/, UPOE/802.3bt PoE++ 60Вт, IEEE 802.3x, IEEE 802.1q; Дальность передачи данных 250 м; MAC 4K; Буфер 4.1M; Встроенный источник питания: AC 100-240В, 50-60Гц; Грозозащита 3кВ 8/20us; IP30; Рабочие условия -10℃ до 55℃, влажность 90 % без образования конденсата. | 35750
| UB-15P-21 |  | UB-SW-24F4G4SFP-400 Pro | Неуправляемый коммутатор Unibrave с поддержкой PoE на 24 порта, 4Uplink и 4SFP-портами (400 Вт) | Неуправляемый коммутатор Unibrave с 24 PoE-портами 10/100 Мбит/с и 4 Uplink-портами 10/100/1000 Мбит/с RJ45, 4 SFP комбо-портами 1000 M Применение: настольное, крепление на стойку (дополнительные запчасти для подвеса), подходит для подключения 24 видеокамер, PoE-устройств стандарта IEEE802.3af/at и IEEE802.3af/at/poe++/bt, подключаемых к PoE портам: 3-24 до 30 Вт, 1-2 до 60 Вт (макс. 90 Вт) PoE выход. Габаритные размеры 440×290×45 мм, вес 3,5 кг Основные характеристики: Не требуют настройки благодаря функции Plug and Play, функция WATCHDOG – управление и контроль за питанием PoE-устройств; Функция Auto Uplink - автоматическое определение скорости передачи данных и типа кабеля; Тип обработки - хранение и передача; Максимальная мощность на каждый порт PoE: 1-2 60 Вт (макс. 90 Вт); 3-24 PoE порт до 30 Вт; Общий бюджет на все порты PoE до 400 Вт; Пропускная способность 16 Гбит/с полный дуплекс; Стандарт IEEE 802.3af/at/, UPOE/ 02.3bt PoE++ 60Вт, поддержка автонастройки портов. Дальность передачи данных и питания в режиме удлинения линии — до 250 м; МАС 8K; Буфер 4.1 M; Грозозащита 3кВ 8/20us; IP30; Встроенный источник питания: AC 100-240В; Рабочие условия от -10℃ до +55℃, влажность 90%. | 39750
| UB-15P-34 |  | UB-SW-24G4G4SFP-400 Pro | Гигабитный неуправляемый коммутатор Unibrave с поддержкой PoE на 24 порта, 4Uplink, 4SFP-портами (400 Вт) | Гигабитный неуправляемый коммутатор Unibrave с 24 PoE-портами 10/100/1000 Мбит/с, 4 Uplink-портами 10/100/1000 Мбит/с RJ45, 4 SFP-портами 1000 M, из них 4 комбо-портами Применение: настольное, крепление в стойку (дополнительные запчасти для подвеса), подходит для подключения 24 PoE-устройств стандарта IEEE802.3af/at и IEEE802.3af/at/poe++/bt, подключаемых к PoE портам: 3-24 до 30 Вт, 1-2 до 60 Вт (макс. 90 Вт) PoE выход. Габаритные размеры 440х290х45 мм, вес 3.5 кг Основные характеристики: Не требуют настройки благодаря функции Plug and Play, функция WATCHDOG – управление и контроль за питанием PoE-устройств; Функция Auto Uplink - автоматическое определение скорости передачи данных и типа кабеля; Тип обработки - хранение и передача; Максимальная мощность на каждый PoE порт: 1-2 PoE порт до 60Вт (макс. 90 Вт); 3-24 PoE порт до 30 Вт; Общий бюджет на все порты PoE до 400 Вт; Пропускная способность 56 Гбит/с; Стандарт IEEE 802.3af/at/, UPOE/802.3bt PoE++ 60Вт, поддержка автонастройки портов; Дальность передачи данных и питания до 250 м; МАС 8K; Буфер 4,1 M; Грозозащита 3кВ 8/20us; IP30; Встроенный источник питания: AC 100-240В; Рабочие условия от -10℃ до +55℃, влажность 90%. | 44750

## Блоки питания
Блоки питания Unibrave
www.unibrave.ru/
Прим. | Артикул | Изображение | Модель | Наименование товара | Описание | Цена
| UB-16-1201 |  | 12/1 Блок питания Unibrave UB-12V1A | Блок питания Unibrave UB-12V1A | Блок питания Unibrave UB-12V1A в пластиковом корпусе; входное напряжение АС 100-240В; выходное напряжение DC 12В; ток нагрузки 1А; 90х50х31 мм; -10℃ …+55℃. Дополнительные опции: в комплекте разъем Unibrave DC Male | 400
| UB-16-1202 |  | 12/2 Блок питания Unibrave UB-12V2A | Блок питания Unibrave UB-12V2A | Блок питания Unibrave UB-12V2A в пластиковом корпусе; входное напряжение АС 100-240В; выходное напряжение DC 12В; ток нагрузки 2А; 90х50х31 мм; -10℃ …+55℃. Дополнительные опции: в комплекте разъем Unibrave DC Male | 500
| UB-16-1203 |  | 12/3 Блок питания Unibrave UB-12V3A | Блок питания Unibrave UB-12V3A | Блок питания Unibrave UB-12V3A в пластиковом корпусе; входное напряжение АС 100-240В; выходное напряжение DC 12В; ток нагрузки 3А; 125х55х32 мм; -10℃ …+55℃. Вилка с заземлением. Дополнительные опции: в комплекте разъем Unibrave DC Male | 575
| UB-16-1204 |  | 12/4 Блок питания Unibrave UB-12V4A | Блок питания Unibrave UB-12V4A | Блок питания Unibrave UB-12V4A в пластиковом корпусе; входное напряжение АС 100-240В; выходное напряжение DC 12В; ток нагрузки 4А; 125х55х32 мм; -10℃ …+55℃. Вилка с заземлением. Дополнительные опции: в комплекте разъем Unibrave DC Male | 875
| UB-16-1205 |  | 12/5 Блок питания Unibrave UB-12V5A | Блок питания Unibrave UB-12V5A | Блок питания Unibrave UB-12V5A в пластиковом корпусе; входное напряжение АС 100-240В; выходное напряжение DC 12В; ток нагрузки 5А; 125х55х32 мм; -10℃ …+55℃. Вилка с заземлением. Дополнительные опции: в комплекте разъем Unibrave DC Male | 1225
| UB-16-1206 |  | 12/6 Блок питания Unibrave UB-12V6A | Блок питания Unibrave UB-12V6A | Блок питания Unibrave UB-12V6A в пластиковом корпусе; входное напряжение АС 100-240В; выходное напряжение DC 12В; ток нагрузки 6А; 125х55х32 мм; -10℃ …+55℃. Вилка с заземлением. Дополнительные опции: в комплекте разъем Unibrave DC Male | 1250
| UB-16-1208 |  | 12/8 Блок питания Unibrave UB-12V8A | Блок питания Unibrave UB-12V8A | Блок питания Unibrave UB-12V8A в пластиковом корпусе; входное напряжение АС 100-240В; выходное напряжение DC 12В; ток нагрузки 8А; 125х55х32 мм; -10℃ …+55℃. Вилка с заземлением. Дополнительные опции: в комплекте разъем Unibrave DC Male | 1600
| UB-16-1210 |  | 12/10 Блок питания Unibrave UB-12V10A | Блок питания Unibrave UB-12V10A | Блок питания Unibrave UB-12V10A в пластиковом корпусе; входное напряжение АС 100-240В; выходное напряжение DC 12В; ток нагрузки 10А; 125х55х32 мм; -10℃ …+55℃. Вилка с заземлением. Дополнительные опции: в комплекте разъем Unibrave DC Male | 1875
| UB-16-2-PS-3A |  | UB-БП-3А (СКУД) | Блок питания для СКУД Unibrave UB-БП-3А, металл | Блок питания со встроенным контроллером для управления доступом 12В, 3А Функции: NO, NC, GND, CONTROL, 12V+, 12V-, PUSH Можно подключить один электромеханический или электромагнитный замок. Регулировка выходного напряжения 12…14,2 В. Входное напряжение — 160-242 В Рабочая температура -20…+85 С | 2250
| UB-16-2-PS-5A |  | UB-БП-5A (СКУД) | Блок питания для СКУД Unibrave UB-БП-5А, металл | Блок питания со встроенным контроллером для управления доступом 12В, 5А Функции: NO, NC, GND, CONTROL, 12V+, 12V-, PUSH Можно подключить до 4-х замков. Регулировка выходного напряжения 12…14,2 В. Входное напряжение — 160-242 В Рабочая температура -20…+85 С | 2500
| UB-16-1-PS-2A |  | UB-БП-12V2A-2CH | Блок питания Unibrave UB-БП-12V2A-2CH, металл | Источник стабилизированного питания 12В, 2А Регулировка выходного напряжения 12…14,2 В. Входное напряжение — 160-242 В. 2 канала Рабочая температура -20…+85 С | 2125
| UB-16-1-PS-3A |  | UB-БП-12V3А-2CH | Блок питания Unibrave UB-БП-12V3А-2CH, металл | Источник стабилизированного питания 12В, 3А Регулировка выходного напряжения 12…14,2 В. Входное напряжение — 160-242 В. 2 канала Рабочая температура -20…+85 С | 2250
| UB-16-1-PS-4A |  | UB-БП-12V4А-4CH | Блок питания Unibrave UB-БП-12V4А-4CH, металл | Источник стабилизированного питания 12В, 4А Регулировка выходного напряжения 12…14,2 В. Входное напряжение — 160-242 В. 4 канала Рабочая температура -20…+85 С | 2375
| UB-16-1-PS-5A |  | UB-БП-12V5А-5CH | Блок питания Unibrave UB-БП-12V5А-5CH, металл | Источник стабилизированного питания 12В, 5А Регулировка выходного напряжения 12…14,2 В. Входное напряжение — 160-242 В. 5 каналов Рабочая температура -20…+85 С | 2500
| UB-16-1-PS-6A |  | UB-БП-12V6А-5CH | Блок питания Unibrave UB-БП-12V6А-5CH, металл | Источник стабилизированного питания 12В, 6А Регулировка выходного напряжения 12…14,2 В. Входное напряжение — 160-242 В. 5 каналов Рабочая температура -20…+85 С | 2625
| UB-16-WPPS-3A |  | UB-БП-3А-У | Уличный источник питания Unibrave UB-БП-3А-У | Источник вторичного электропитания 12В, 3А. Электронная защита от короткого замыкания и перегрузки по току. Корпус - пластик, IP68. Входное напряжение — 160-242 В, Выходное напряжение — 11.5-14.5 В. Рабочая температура -40…+85 С | 2250

## Бесперебойные блоки питания
Бесперебойные блоки питания Unibrave
На главную
www.unibrave.ru/
Прим. | Артикул | Изображение | Модель | Наименование товара | Описание | Цена
| UB-16-2-UPS-30 |  | UB-ББП-30 (СКУД) | Бесперебойный блок питания для СКУД Unibrave ББП-30, металл | Источник вторичного электропитания резервированный со встроенным контроллером: PUSH, NO, NC, GND, 12V+, 12V-, CONTROL+-, напряжение питания от сети переменного тока частотой 50 Гц 165...264 В, выходное напряжение постоянного тока 13.4...13.8 В, номинальный ток нагрузки 3 А, максимальный ток нагрузки 3.6 А, рекомендуемый аккумулятор 12 В/7 Ач, световая индикация режимов работы, габаритные размеры 164×169×72 мм, металлический корпус. Рабочая температура -30…+85 С | 2750
| UB-16-2-UPS-50 |  | UB-ББП-50 (СКУД) | Бесперебойный блок питания для СКУД Unibrave ББП-50, металл | Источник вторичного электропитания резервированный со встроенным контроллером: PUSH, NO, NC, GND, 12V, CONTROL+-, напряжение питания от сети переменного тока частотой 50 Гц 165...264 В, выходное напряжение постоянного тока 13.4...13.8 В, номинальный ток нагрузки 5 А, максимальный ток нагрузки 5.2 А, рекомендуемый аккумулятор 12 В/7 Ач, световая индикация режимов работы, габаритные размеры 164×169×72 мм, металлический корпус Рабочая температура -30…+85 С | 3500
| UB-16-1-UPS-20 |  | UB-ББП-20 | Бесперебойный блок питания Unibrave UB-ББП-20, металл | Источник вторичного электропитания резервированный, напряжение питания от сети переменного тока частотой 50 Гц 165...264 В, выходное напряжение постоянного тока 13.4...13.8 В, номинальный ток нагрузки 2 А, 2 канала, максимальный ток нагрузки 2.4 А, рекомендуемый аккумулятор 12 В/7 Ач, световая индикация режимов работы, габаритные размеры 164×169×72 мм, металлический корпус Рабочая температура -30…+85 С | 2250
| UB-16-1-UPS-30 |  | UB-ББП-30 | Бесперебойный блок питания Unibrave UB-ББП-30, металл | Источник вторичного электропитания резервированный, напряжение питания от сети переменного тока частотой 50 Гц 165...264 В, выходное напряжение постоянного тока 13.4...13.8 В, номинальный ток нагрузки 3 А, 2 канала, максимальный ток нагрузки 3.6 А, рекомендуемый аккумулятор 12 В/7 Ач, световая индикация режимов работы, габаритные размеры 164×169×72 мм, металлический корпус Рабочая температура -30…+85 С | 2500
| UB-16-1-UPS-40 |  | UB-ББП-40 | Бесперебойный блок питания Unibrave UB-ББП-40, металл | Источник вторичного электропитания резервированный, напряжение питания от сети переменного тока частотой 50 Гц 165...264 В, выходное напряжение постоянного тока 13.4...13.8 В, номинальный ток нагрузки 4 А, 4 канала, максимальный ток нагрузки 4.2 А, рекомендуемый аккумулятор 12 В/7 Ач, световая индикация режимов работы, габаритные размеры 164×169×72 мм, металлический корпус Рабочая температура -30…+85 С | 2700
| UB-16-1-UPS-50 |  | UB-ББП-50 | Бесперебойный блок питания Unibrave UB-ББП-50, металл | Источник вторичного электропитания резервированный, напряжение питания от сети переменного тока частотой 50 Гц 165...264 В, выходное напряжение постоянного тока 13.4...13.8 В, номинальный ток нагрузки 5 А, 4 канала, максимальный ток нагрузки 5.2 А, рекомендуемый аккумулятор 12 В/7 Ач, световая индикация режимов работы, габаритные размеры 164×169×72 мм, металлический корпус Рабочая температура -30…+85 С | 3375
| UB-16-1-UPS-60 |  | UB-ББП-60 | Бесперебойный блок питания Unibrave UB-ББП-60, металл | Источник вторичного электропитания резервированный, напряжение питания от сети переменного тока частотой 50 Гц 165...264 В, выходное напряжение постоянного тока 13.4...13.8 В, номинальный ток нагрузки 6 А, 4 канала, максимальный ток нагрузки 6.2 А, рекомендуемый аккумулятор 12 В/7 Ач, световая индикация режимов работы, габаритные размеры 164×169×72 мм, металлический корпус Рабочая температура -30…+85 С | 3750
| UB-16-1-UPS-80 |  | UB-ББП-80 | Бесперебойный блок питания Unibrave UB-ББП-80, металл | Источник вторичного электропитания резервированный, напряжение питания от сети переменного тока частотой 50 Гц 165...264 В, выходное напряжение постоянного тока 13.4...13.8 В, номинальный ток нагрузки 8 А, 8 каналов, максимальный ток нагрузки 8.4 А, рекомендуемый аккумулятор 12 В/17 Ач, световая индикация режимов работы, габаритные размеры 202×169×72 мм, металлический корпус Рабочая температура -30…+85 С | 7500

## Монтажные коробки
Монтажные коробки Unibrave
На главную
www.unibrave.ru/
Прим. | Артикул | Изображение | Модель | Наименование товара | Описание | Цена
| UB-18-10 |  | UB-JB-H100 | Монтажная коробка UB-JB-H100 | Монтажная коробка универсальная Unibrave UB-JB-Н100 предназначена для установки и подключения купольных или цилиндрических видеокамер на вертикальную или горизонтальную поверхность.11 точек с резьбовыми отверстиями позволяют устанавливать видеокамеры с разными диаметрами монтажного основания, от 55 мм до 72мм Подходит для установки в помещении и на улице. Цвет: белый; Материал: алюминиевый сплав; Размеры: 100х43,2х129 мм; Вес (нетто): 0,32 кг Улучшенный дизайн влагозащиты, в комплекте водонепроницаемая резиновая прокладка. Максимальная грузоподъемность: 4,5 кг. Комплектуется страховочным тросиком. | 1750
| UB-18-11 |  | UB-JB-H111 | Монтажная коробка UB-JB-H111 | Монтажная коробка Unibrave UB-JB-Н111 предназначена для установки и подключения купольных видеокамер на вертикальную или горизонтальную поверхность. 3 точки с резьбовыми отверстиями позволяют устанавливать видеокамеры с диаметром монтажного основания 100.5 мм Подходит для установки в помещении и на улице, оснащена выходами на нижней и боковой сторонах Цвет: белый; Материал: алюминиевый сплав, поверхность обработана напылением; Размеры: Ø111х38 мм; Вес (нетто): 0,15 кг Улучшенный дизайн влагозащиты, в комплекте водонепроницаемая резиновая прокладка. Максимальная грузоподъемность: 4,5 кг. | 1325
| UB-18-12 |  | UB-JB-H120 | Монтажная коробка UB-JB-H120 | Монтажная коробка Unibrave UB-JB-Н120 предназначена для установки и подключения купольных видеокамер на вертикальную или горизонтальную поверхность. 7 точек с резьбовыми отверстиями позволяют устанавливать видеокамеры с разными размерами монтажного основания: 83.5*46 мм, 46.1*83.7 мм Подходит для установки в помещении и на улице, оснащена выходами на нижней и боковой сторонах. Цвет: белый; Материал: алюминиевый сплав, поверхность обработана напылением; Размеры: 120×37.2 мм; Вес (нетто): 0,25 кг Максимальная грузоподъемность: 4,5 кг. | 1750
| UB-18-13 |  | UB-JB-H137 | Монтажная коробка UB-JB-H137 | Монтажная коробка универсальная Unibrave UB-JB-H137 предназначена для установки и подключения купольных или цилиндрических видеокамер на вертикальную или горизонтальную поверхность.14 точек с резьбовыми отверстиями позволяют устанавливать видеокамеры с разными диаметрами монтажного основания, от 55 мм до 88 мм Подходит для установки в помещении и на улице. Цвет: белый; Материал: алюминиевый сплав; Размеры: Ø137х53,4х164,8 мм; Вес (нетто): 0,527 кг Улучшенный дизайн влагозащиты, в комплекте водонепроницаемая резиновая прокладка. Максимальная грузоподъемность: 4,5 кг. Комплектуется страховочным тросиком. | 2925
| UB-18-14 |  | UB-WBR-H120 | Настенный кронштейн UB-WBR-H120 | Настенный кронштейн Unibrave UB-WBR120 предназначен для установки и подключения купольных видеокамер на вертикальную поверхность. 4 точки с безрезьбовыми отверстиями позволяют устанавливать видеокамеры с диаметром монтажного основания 83 мм. Подходит для установки в помещении и на улице. Цвет: белый; Материал: алюминиевый сплав; Размеры: Ø120×122х173.5 мм; Вес (нетто): 0,44 кг Улучшенный дизайн влагозащиты, в комплекте водонепроницаемая резиновая прокладка. Максимальная грузоподъемность: 4,5 кг. | 2475
| UB-18-15 |  | UB-PBR-H250 | Кронштейн для крепления на столб UB-PBR-H250 | Крепление на столб универсальный Unibrave UB-PBR-H250 предназначен для установки и подключения купольных и цилиндрических видеокамер на столб. 31 точка с резьбовым отверстием позволяет устанавливать видеокамеры с разными диаметрами монтажного основания. Подходит для установки в помещении и на улице. Цвет: белый; Материал: алюминиевый сплав Q195; Размеры: 127×46×250 мм; Вес (нетто): 1,345 кг Максимальная грузоподъемность: 10 кг. | 2650
| UB-18-16 |  | UB-СBR-H250 | Кронштейн для крепления на угол UB-СBR-H250 | Кронштейн для крепления универсальный на угол Unibrave UB-СBR-H250 предназначен для установки и подключения купольных и цилиндрических видеокамер на угол зданий. 31 точка с резьбовым отверстием позволяет устанавливать видеокамеры с разными диаметрами монтажного основания. Подходит для установки в помещении и на улице. Цвет: белый; Материал: алюминиевый сплав; Размеры: 250(H)x126(W)x105(D) мм; Вес (нетто): 1,95 кг. Улучшенный дизайн влагозащиты. Максимальная грузоподъемность: 10 кг. | 2750
| UB-18-17 |  | UB-JB-D124 | Монтажная коробка UB-JB-D124 | Монтажная коробка универсальная Unibrave UB-JB-D124 предназначена для установки и подключения купольных или цилиндрических видеокамер на вертикальную или горизонтальную поверхность.13 точек с резьбовыми отверстиями позволяют устанавливать видеокамеры с разными диаметрами монтажного основания, от 68 мм до 84 мм. Подходит для установки в помещении и на улице - соответствует классу герметичности IP66 Цвет: белый; Материал: алюминиевый сплав; Размеры: Ø124x41 мм; Вес (нетто): 0,38 кг Максимальная грузоподъемность: 3 кг. Количество входов: 1 Количество выходов: 1 Комплектуется страховочным тросиком. | 1800
| UB-18-18 |  | UB-JB-D90 | Монтажная коробка UB-JB-D90 | Монтажная коробка Unibrave UB-JB-D90 предназначена для установки и подключения купольных или цилиндрических видеокамер на вертикальную или горизонтальную поверхность. 3 точки с резьбовым отверстием позволяют устанавливать видеокамеры с диаметром монтажного основания 56 мм Крепление камер -3 винта. Подходит для установки в помещении и на улице Цвет: белый; Материал: алюминий+сталь; Размеры: Ø90x35 мм; Вес (нетто): 0,22 кг Резьба M20 (G1/2”) Максимальная грузоподъемность: 1 кг. | 1175
| UB-18-19 |  | UB-JB-D134 | Монтажная коробка UB-JB-D134 | Монтажная коробка универсальная Unibrave UB-JB-D134 предназначена для установки и подключения купольных или цилиндрических видеокамер на вертикальную или горизонтальную поверхность.12 точек с резьбовыми отверстиями позволяют устанавливать видеокамеры с разными размерами монтажного основания: 42*65 мм, 48*48 мм, 70*70 мм Подходит для установки в помещении и на улице -степень защиты IP66 Цвет: белый; Материал: алюминий; Размеры: 134х134х56 мм; Вес (нетто): 0,55 кг Резьба M20 (G1/2”) Рабочая температура: -40ºC...+60ºC Рабочая влажность: 0%~90% Максимальная грузоподъемность: 3 кг. Комплектуется страховочным тросиком. | 2000
| UB-18-20 |  | UB-WBR-D160-1 | Настенный кронштейн UB-WBR-D160-1 | Настенный кронштейн универсальный Unibrave UB-WBR-D160-1 предназначен для установки и подключения купольных видеокамер на вертикальную поверхность. Может быть использован для установки антивандальных камер.12 точек с резьбовыми отверстиями позволяют устанавливать видеокамеры с разными диаметрами монтажного основания, от 88 мм до 101.5 мм. Подходит для установки в помещении и на улице Крепление камеры: 3 винта Преимущество: возможность скрыть кабели и разъемы камеры. Цвет: белый; Материал: алюминий+сталь; Размеры: 160x122x76 мм; Вес (нетто): 0,5 кг Температура эксплуатации: -40°C...+60°C Рабочая влажность: 0~90% Максимальная грузоподъемность: 1 кг. | 1325
| UB-18-21 |  | UB-WBR-D160-2 | Настенный кронштейн UB-WBR-D160-2 | Настенный кронштейн универсальный Unibrave UB-WBR-D160-2 предназначен для установки и подключения купольных видеокамер на вертикальную поверхность. 12 точек с резьбовыми отверстиями позволяют устанавливать видеокамеры с разными диаметрами монтажного основания, от 69 мм до 94 мм. Подходит для установки в помещении и на улице Крепление камеры: 4 винта Преимущество: возможность скрыть кабели и разъемы камеры. Цвет: белый; Материал: алюминий+сталь; Размеры: 160x122x76 мм; Вес (нетто): 0,49 кг Температура эксплуатации: -40°C...+60°C Рабочая влажность: 0~90% Максимальная грузоподъемность: 1 кг. | 1325
| UB-18-22 |  | UB-PBR-D125 | Кронштейн для крепления на столб UB-PBR-D125 | Кронштейн для крепления универсальный на столб Unibrave UB-PBR-D125 предназначен для установки и подключения купольных и цилиндрических видеокамер на столб, 29 точек с резьбовыми отверстиями позволяют устанавливать видеокамеры с разными диаметрами. Подходит для установки в помещении и на улице Преимущество: возможность скрыть кабели и разъемы камеры. Цвет: белый; Материал: алюминий+нержавеющая сталь; Размеры: 125,6x114x20 мм; Диаметр: 80-150 мм Вес (нетто): 0,27 кг Температура эксплуатации: -40°C...+60°C Рабочая влажность: 0~90% Максимальная грузоподъемность: 3 кг. | 1425
| UB-18-23 |  | UB-JB100 | Монтажная коробка UB-JB100 | Монтажная коробка универсальная Unibrave UB-JB100 предназначена для установки и подключения купольных или цилиндрических видеокамер на вертикальную или горизонтальную поверхность. 8 гаек установлены в специальных полозьях, что позволяет менять диаметр монтажного основания видеокамеры от 49 мм до 81 мм. Подходит для установки в помещении и на улице.В комплекте водонепроницаемая силиконовая прокладка. Цвет: белый; Материал: алюминиевый сплав; Размеры: Φ100x45.5mm; Температура эксплуатации: -40°C...+60°C Рабочая влажность: 0~90% Максимальная грузоподъемность: 5 кг. | 1825
| UB-18-24 |  | UB-JB125 | Монтажная коробка UB-JB125 | Монтажная коробка универсальная Unibrave UB-JB125 предназначена для установки и подключения купольных или цилиндрических видеокамер на вертикальную или горизонтальную поверхность. 8 гаек установлены в специальных полозьях, что позволяет менять диаметр монтажного основания видеокамеры от 49 мм до 106 мм Подходит для установки в помещении и на улице.В комплекте водонепроницаемая силиконовая прокладка. Цвет: белый; Материал: алюминиевый сплав; Размеры: Φ125x45.5mm; Температура эксплуатации: -40°C...+60°C Рабочая влажность: 0~90% Максимальная грузоподъемность: 5 кг. | 2000
| UB-18-25 |  | UB-JB170 | Монтажная коробка UB-JB170 | Монтажная коробка универсальная Unibrave UB-JB170 предназначена для установки и подключения купольных или цилиндрических видеокамер на вертикальную или горизонтальную поверхность. 8 гаек установлены в специальных полозьях, что позволяет менять диаметр монтажного основания видеокамеры от 49 мм до 151 мм. Подходит для установки в помещении и на улице. В комплекте водонепроницаемая силиконовая прокладка. Цвет: белый; Материал: алюминиевый сплав; Размеры: Φ170x45.5mm; Температура эксплуатации: -40°C...+60°C Рабочая влажность: 0~90% Максимальная грузоподъемность: 5 кг. | 1750

## Телекоммуникационные шкафы
Телекоммуникационные шкафы Unibrave
На главную
www.unibrave.ru/
Прим. | Артикул | Изображение | Модель | Наименование товара | Описание | Цена
NEW! | UB-11-6U6045-B |  | UB-WMC-6U-60/45-GD (B) | UB-WMC-6U-60/45-GD (B) Шкаф телекоммуникационный настенный 19" 6U, (600*450*370 мм), Unibrave | Шкаф телекоммуникационный 19" настенный, 6U, дверь стеклянная в металлической раме, цвет черный. Габариты 600*370*450 см. В комплектации: • Передние и задние монтажные профили для 19" оборудования;• Щеточные вводы с органайзером для завода кабеля установлены сверху и снизу;• Передняя стеклянная дверь оснащена замком с ключами;• Прочный разборный корпус (1,5 мм толщина, с нагрузкой до 60 кг.)• Места для установки 2-х вентиляторов 120*120 мм. в крыше и в основании; • Съемная задняя панель с возможностью установки изнутри и снаружи; • Одна внутренняя полка •Монтажный комплект крепежей Поставляется в разобранном виде | 12000
NEW! | UB-11-6U6045-G |  | UB-WMC-6U-60/45-GD (G) | UB-WMC-6U-60/45-GD (G) Шкаф телекоммуникационный настенный 19" 6U, (600*450*370 мм), Unibrave | Шкаф телекоммуникационный 19" настенный, 6U, дверь стеклянная в металлической раме, цвет серый. Габариты 600*370*450 см. В комплектации: • Передние и задние монтажные профили для 19" оборудования;• Щеточные вводы с органайзером для завода кабеля установлены сверху и снизу;• Передняя стеклянная дверь оснащена замком с ключами;• Прочный разборный корпус (1,5 мм толщина, с нагрузкой до 60 кг.)• Места для установки 2-х вентиляторов 120*120 мм. в крыше и в основании; • Съемная задняя панель с возможностью установки изнутри и снаружи; • Одна внутренняя полка •Монтажный комплект крепежей • Поставляется в разобранном виде | 12000
NEW! | UB-11-9U6045-B |  | UB-WMC-9U-60/45-GD (B) | UB-WMC-9U-60/45-GD (B) Шкаф телекоммуникационный настенный 19" 9U, (600*450*500 мм), Unibrave | Шкаф телекоммуникационный 19" настенный, 9U, дверь стеклянная в металлической раме, цвет черный. Габариты 600*500*450 см. В комплектации: • Передние и задние монтажные профили для 19" оборудования;• Щеточные вводы с органайзером для завода кабеля установлены сверху и снизу;• Передняя стеклянная дверь оснащена замком с ключами;• Прочный разборный корпус (1,5 мм толщина, с нагрузкой до 60 кг.)• Места для установки 2-х вентиляторов 120*120 мм. в крыше и в основании; • Съемная задняя панель с возможностью установки изнутри и снаружи; • Одна внутренняя полка •Монтажный комплект крепежей Поставляется в разобранном виде | 15000
NEW! | UB-11-9U6045-G |  | UB-WMC-9U-60/45-GD (G) | UB-WMC-9U-60/45-GD (G) Шкаф телекоммуникационный настенный 19" 9U, (600*450*500 мм), Unibrave | Шкаф телекоммуникационный 19" настенный, 9U, дверь стеклянная в металлической раме, цвет серый. Габариты 600*500*450 см. В комплектации: • Передние и задние монтажные профили для 19" оборудования;• Щеточные вводы с органайзером для завода кабеля установлены сверху и снизу;• Передняя стеклянная дверь оснащена замком с ключами;• Прочный разборный корпус (1,5 мм толщина, с нагрузкой до 60 кг.)• Места для установки 2-х вентиляторов 120*120 мм. в крыше и в основании; • Съемная задняя панель с возможностью установки изнутри и снаружи; • Одна внутренняя полка •Монтажный комплект крепежей Поставляется в разобранном виде | 15000
NEW! | UB-11-12U6045-B |  | UB-WMC-12U-60/45-GD (B) | UB-WMC-12U-60/45-GD (B) Шкаф телекоммуникационный настенный 19" 12U, (600*450*635 мм), Unibrave | Шкаф телекоммуникационный 19" настенный, 12U, дверь стеклянная в металлической раме, цвет черный. Габариты 600*635*450 см. В комплектации: • Передние и задние монтажные профили для 19" оборудования;• Щеточные вводы с органайзером для завода кабеля установлены сверху и снизу;• Передняя стеклянная дверь оснащена замком с ключами;• Прочный разборный корпус (1,5 мм толщина, с нагрузкой до 60 кг.)• Места для установки 2-х вентиляторов 120*120 мм. в крыше и в основании; • Съемная задняя панель с возможностью установки изнутри и снаружи;• Одна внутренняя полка •Монтажный комплект крепежей Поставляется в разобранном виде | 18000
NEW! | UB-11-12U6045-G |  | UB-WMC-12U-60/45-GD (G) | UB-WMC-12U-60/45-GD (G) Шкаф телекоммуникационный настенный 19" 12U, (600*450*635 мм), Unibrave | Шкаф телекоммуникационный 19" настенный, 12U, дверь стеклянная в металлической раме, цвет серый. Габариты 600*635*450 см. В комплектации: • Передние и задние монтажные профили для 19" оборудования;• Щеточные вводы с органайзером для завода кабеля установлены сверху и снизу;• Передняя стеклянная дверь оснащена замком с ключами;• Прочный разборный корпус (1,5 мм толщина, с нагрузкой до 60 кг.)• Места для установки 2-х вентиляторов 120*120 мм. в крыше и в основании; • Съемная задняя панель с возможностью установки изнутри и снаружи; • Одна внутренняя полка •Монтажный комплект крепежей Поставляется в разобранном виде | 18000

## Инжекторы и удлинители
Сплиттеры Unibrave
www.unibrave.ru/
Прим. | Артикул | Изображение | Модель | Наименование товара | Описание |  | Цена
| UB-19-1201 |  | UB-12V-1,25A-PoE | Сплиттер PoE 10/100М, выход 12V, 1.25A (MAX) | PoE-сплиттер UB-SP-12-1.25 стандарта IEEE 802.3af предназначен для питания оконечных сетевых устройств, не поддерживающих PoE и соответствует стандарту PoE IEEE 802.3af. С поддержкой Fast Ethernet IEEE 802.3u 100BASE-TX. Автоматически определяет наличие сигнала PoE в Ethernet кабеле. Поддерживает широкий диапазон входного напряжения 44В-57В. Оснащен защитой от перенапряжения до 8 кВ. Характеристики: Выход для питания устройств - 12В/1.25А (MAX). Порты - вход RJ45(PoE, IEEE 802.3af), выход RJ45(FE, 10/100 Base-TX). Разъем питания - штекер 2.1х5.5мм. Размер корпуса: 246x30x25мм, вес 0.065 кг Рабочая температура 0~55℃ | PoE-сплиттер UB-SP-12-1.25A, стандарта IEEE 802.3af предназначен для питания оконечных сетевых устройств, не поддерживающих PoE и соответствует стандарту PoE IEEE 802.3af. С поддержкой Fast Ethernet IEEE 802.3u 100BASE-TX. Автоматически определяет наличие сигнала PoE в Ethernet кабеле. Поддерживает широкий диапазон входного напряжения 44В-57В. | 590
| UB-19-4805 |  | UB-4805-POE | UB-4805-POE инжектор Unibrave | Инжектор PoЕ, предназначенный для подачи напряжения питания к устройствам, к которым нежелательно или невозможно проводить отдельный электрический кабель. РoЕ инжектор поддерживает стандарт IEEE 802.3af и работает вместе с устройствами, поддерживающими протокол IEEE 802.3af (с функцией РoЕ). Напряжение сети - 100-240V; выходное напряжение - 48 Вольт; 24 Ватт поступает на штатный разъем RJ45; макс. ток нагрузки - 0,5А; защита по току/напряжению от перегрузки - 115% - 150% от номинала; рабочая температура эксплуатации: от 0°C до 40°C. | Инжектор PoЕ предназначен для подачи напряжения питания к устройствам. РoЕ инжектор поддерживает стандарт IEEE 802.3af и работает вместе с устройствами, поддерживающими протокол IEEE 802.3af (с функцией РoЕ). Напряжение сети - 100-240V; выходное напряжение - 48 Вольт; 24 Ватт поступает на штатный разъем RJ45; макс. ток нагрузки - 0,5А | 650
| UB-19-2 |  | UB-EXT-1/2-100 | UB-EXT-1/2-100 Удлинитель (разветвитель) POE-сигнала Unibrave | Удлинитель PoE сигнала предназначен для увеличения расстояния передачи данных по сети Ethernet и PoE питания на расстояние до 100 метров. Скорость передачи 100 Мбит/с, 45-55 Вт, 0,25 А. Имеет два PoE выхода. | Удлинитель PoE сигнала предназначен для увеличения расстояния передачи данных по сети Ethernet и PoE-питания на расстояние до 100 метров. Скорость передачи данных 100 Мбит/с. Имеет два PoE выхода. | 2250
| UB-19-1 |  | UB-EXT/W-1/1-250 | UB-EXT/W-1/1-250 Уличный POE-удлинитель Unibrave | Уличный (IP67) POE-удлинитель предназначен для увеличения расстояния передачи 10/100 Ethernet + PoE по кабелю витой пары дополнительно на 250 м. Для работы не требуется дополнительных блоков питания. | Уличный (IP67) POE-удлинитель предназначен для увеличения расстояния передачи 10/100 Ethernet + PoE по кабелю витой пары дополнительно на 250 м. Для работы не требуется дополнительных блоков питания. | 1500
| UB-19-3 |  | UB-EXT/W-1/3-100 | UB-EXT/W-1/3-100 Уличный POE-удлинитель Unibrave | Уличный (IP67) POE-удлинитель предназначен для увеличения расстояния передачи 10/100 Ethernet + PoE по кабелю витой пары дополнительно на 100 м. Использование удлинителя позволяет увеличить расстояние до активного оборудования (IP-камер, VoIP телефонов, точек доступа и т.д.). Для работы не требуется дополнительных блоков питания, PoE-удлинитель питается от того же источника, что и конечное оборудование. Имеет три PoE выхода. | Уличный (IP67) POE-удлинитель предназначен для увеличения расстояния передачи 10/100 Ethernet + PoE по кабелю витой пары дополнительно на 100 м. Для работы не требуется дополнительных блоков питания, PoE-удлинитель питается от того же источника, что и конечное оборудование. Имеет три PoE выхода. | 3000

## Разъемы
Разъёмы Unibrave
www.unibrave.ru/
Прим. | Артикул | Изображение | Модель | Описание | Цена
| UB-17-10 |  | BNC разъем с клеммной колодкой Unibrave | Разъём штекер BNC с клеммной колодкой предназначен для подключения коаксиального кабеля c волновым сопротивлением 50 или 75 Ом, к видеокамерам, видеорегистраторам, мониторам и другим радиоэлектронным устройствам. BNC-разъем изготовлен из материалов: корпус - никелированный цинк и высокопрочный пластик; центральный контакт - латунь с напылением технического золота; диэлектрик - фторопласт. Диапазон рабочих температур от -40℃ до +110℃. Габариты (мм): 14x14x25; Масса (кг): 0.01 | 30
| UB-17-11 |  | BNC разъем с пружиной под винт Unibrave | Разъём штекер BNC под винт с пружиной металл. Предназначен для подключения коаксиального кабеля c волновым сопротивлением 50 и 75 Ом, диаметром до 7мм, к видеокамерам, видеорегистраторам, мониторам и другим радиоэлектронным устройствам. BNC-разъем изготовлен из материалов: корпус - никелированный цинк; центральный контакт - латунь с напылением технического золота; диэлектрик - фторопласт; колпачок с пружиной - металл. Диапазон рабочих температур от -40℃ до +110℃. | 30
| UB-17-12 |  | DC-P разъем Unibrave | Универсальный разъем питания "папа" под винт. предназначен для подключения питания различного оборудования к источнику питания постоянного тока 12/24В (DC). Разъем прикручивается двумя винтами без пайки. Характеристики: диаметр проводника в центре — 2,1 мм; Jack — 5,5 мм; корпус — пластик; длина штекера — 9 мм. | 30
| UB-17-13 |  | DC-M разъем Unibrave | Разъем питания гнездо (мама) с клеммной колодкой предназначен для оперативного подключения питания различного оборудования (систем видеонаблюдения, питания зарядных или других бытовых устройств) к источнику питания постоянного тока 12/24В (DC). DC- разъем изготовлен из материалов: никелевое покрытие контактов, корпус изготовлен из ударопрочного пластика. Размер 2.1х5.5мм. Диапазон рабочих температур от -30℃ до +50℃. | 30
| UB-17-14 |  | Джек RJ-45 8P8C кат 5е. Unibrave | Коннектор Джек RJ-45 8P8C кат 5е. Unibrave используется для обжатия кабеля витой пары, производства патч-кордов, а также при строительстве линий связи для подключения скоростного интернета, телефонии и передачи видеосигнала. Цвет: прозрачный На контакты (ножи) нанесен слой технического золота 3 мкм. Модель поддерживает многожильное соединение, соответствует категории 5e. | 7
| UB-17-14P |  | Джек RJ-45 8P8C кат 5е. (100 шт.) Unibrave | Коннектор RJ-45 используется для обжатия кабеля витой пары, производства патч-кордов, а также при строительстве линий связи для подключения скоростного интернета, телефонии и передачи видеосигнала. Специальная защёлка обеспечивает надёжную фиксацию в подключаемом оборудовании. Модель поддерживает многожильное соединение, соответствует категории 5e. Количество в упаковке - 100 шт. | 850
| UB-17-15 |  | Джек RJ-45 (синий) 8P8C кат 5е. Unibrave | Коннектор Джек RJ-45 (синий) 8P8C кат 5е. Unibrave используется для обжатия кабеля витой пары, производства патч-кордов, а также при строительстве линий связи для подключения скоростного интернета, телефонии и передачи видеосигнала. Цвет: синий На контакты (ножи) нанесен слой технического золота 3 мкм. Модель поддерживает многожильное соединение, соответствует категории 5 и поддерживает максимальную производительность до 100 МГц. Благодаря этому коннектор может использоваться для 10BASE-T, 100BASE-TX (Fast Ethernet), и 1000BASE-T (Gigabit Ethernet). | 12
| UB-17-16 |  | Джек RJ-45 (зеленый) 8P8C кат 5е. Unibrave | Коннектор Джек RJ-45 (зеленый) 8P8C кат 5е. Unibrave используется для обжатия кабеля витой пары, производства патч-кордов, а также при строительстве линий связи для подключения скоростного интернета, телефонии и передачи видеосигнала. Цвет: зеленый На контакты (ножи) нанесен слой технического золота 3 мкм. Модель поддерживает многожильное соединение, соответствует категории 5 и поддерживает максимальную производительность до 100 МГц. Благодаря этому коннектор может использоваться для 10BASE-T, 100BASE-TX (Fast Ethernet), и 1000BASE-T (Gigabit Ethernet). | 12
| UB-17-17 |  | Джек RJ-45 (красный) 8P8C кат 5е. Unibrave | Коннектор Джек RJ-45 (красный) 8P8C кат 5е Unibrave используется для обжатия кабеля витой пары, производства патч-кордов, а также при строительстве линий связи для подключения скоростного интернета, телефонии и передачи видеосигнала. Цвет: красный На контакты (ножи) нанесен слой технического золота 3 мкм. Модель поддерживает многожильное соединение, соответствует категории 5 и поддерживает максимальную производительность до 100 МГц. Благодаря этому коннектор может использоваться для 10BASE-T, 100BASE-TX (Fast Ethernet), и 1000BASE-T (Gigabit Ethernet). | 12
| UB-17-18 |  | Джек RJ-45 (желтый) 8P8C кат 5е. Unibrave | Коннектор Джек RJ-45 (желтый) 8P8C кат 5е. Unibrave используется для обжатия кабеля витой пары, производства патч-кордов, а также при строительстве линий связи для подключения скоростного интернета, телефонии и передачи видеосигнала. Цвет: желтый На контакты (ножи) нанесен слой технического золота 3 мкм. Модель поддерживает многожильное соединение, соответствует категории 5 и поддерживает максимальную производительность до 100 МГц. Благодаря этому коннектор может использоваться для 10BASE-T, 100BASE-TX (Fast Ethernet), и 1000BASE-T (Gigabit Ethernet). | 12
| UB-17-19 |  | Джек RJ-45 (золотой) 8P8C кат 5е. Unibrave | Коннектор Джек RJ-45 (золотой) 8P8C кат 5е. Unibrave под витую пару, категория 5e (50 µ"/ 50 микродюймов), экранированный, универсальный (для одножильного и многожильного кабеля). Цвет: золотой На контакты (ножи) нанесен слой технического золота 3 мкм. Материалы Модель поддерживает многожильное соединение, соответствует категории 5 и поддерживает максимальную производительность до 100 МГц. Благодаря этому коннектор может использоваться для 10BASE-T, 100BASE-TX (Fast Ethernet), и 1000BASE-T (Gigabit Ethernet). | 15
| UB-17-20 |  | Проходной джек RJ-45 кат.5e Unibrave | Проходной джек RJ-45 кат.5e Unibrave предназначен для ремонта уже проложенного коммутационного провода и соединения телекоммуникационного оборудования: компьютеры, офисные АТС, сетевые коммутаторы, концентраторы, коммутационные панели, маршрутизаторы, патч-панели, сетевые карты, а также другого оборудования, имеющего гнездо разъема 8P8C. Цвет: прозрачный На контакты (ножи) нанесен слой технического золота 3 мкм. Модель поддерживает многожильное соединение, соответствует категории 5 и поддерживает максимальную производительность до 100 МГц. Благодаря этому коннектор может использоваться для 10BASE-T, 100BASE-TX (Fast Ethernet), и 1000BASE-T (Gigabit Ethernet). | 8
| UB-17-21 |  | DC-P разъем быстрозажимной Unibrave | Универсальный разъем питания "папа" под винт. предназначен для подключения питания различного оборудования к источнику питания постоянного тока 12/24В (DC) | 56
| UB-17-22 |  | DC-M разъем быстрозажимной Unibrave | Разъем питания гнездо (мама) с клеммной колодкой предназначен для подключения питания различного оборудованияк источнику питания постоянного тока 12/24В (DC). | 60
| UB-17-23 |  | BNC разъем быстрозажимной Unibrave | Разъем штекер BNC с клеммной колодкой предназначен для подключения коаксиального кабеля c волновым сопротивлением 50 или 75 Ом | 70
| UB-19-04 |  | Разветвитель питания DC 1/4 Unibrave | Соединительный кабель для разветвления линии питания (1 гнездо DC на 4 штекера DC), позволяет подключить к одному блоку питания несколько камер или микрофонов. Материал изготовления кабеля - ПВХ, медь. | 175
| UB-19-08 |  | Разветвитель питания DC 1/8 Unibrave | Соединительный кабель для разветвления линии питания (1 гнездо DC на 8 штекеров DC), позволяет подключить к одному блоку питания несколько камер или микрофонов. Материал изготовления кабеля - ПВХ, медь. | 250

## SD-карты
SD-карты Unibrave
www.unibrave.ru/
Прим. | Артикул | Изображение | Модель | Описание | Цена
NEW! | UB-SD32G-A |  | Карта памяти для видеонаблюдения 32GB MicroSD Unibrave Class 10 U3 + SD адаптер | Карта памяти для видеонаблюдения 32GB MicroSD Unibrave Class 10 U3 + SD адаптер специально разработана и адаптирована под профессиональный рынок видеонаблюдения и домофонии и предназначена для записи и хранения информации. Высокий скоростной класс позволит снимать в Full HD. Емкость: 32 ГБ; Тип: microSDXC; Классификация: Class 10; UHS-I U3; Максимальная скорость чтения: 85 МБ/с; Максимальная скорость записи: 35 МБ/с. | 625
NEW! | UB-SD64G-A |  | Карта памяти для видеонаблюдения 64GB MicroSD Unibrave Class 10 U3 + SD адаптер | Карта памяти для видеонаблюдения 64GB MicroSD Unibrave Class 10 U3 + SD адаптер специально разработана и адаптирована под профессиональный рынок видеонаблюдения и домофонии и предназначена для записи и хранения информации. Высокий скоростной класс позволит снимать в Full HD. Емкость: 64 ГБ; Тип: microSDXC; Классификация: Class 10; UHS-I U3; Максимальная скорость чтения: 90 МБ/с; Максимальная скорость записи: 45 МБ/с. | 875
NEW! | UB-SD128G-A |  | Карта памяти для видеонаблюдения 128GB MicroSD Unibrave Class 10 U3 + SD адаптер | Карта памяти для видеонаблюдения 128GB MicroSD Unibrave Class 10 U3 + SD адаптер специально разработана и адаптирована под профессиональный рынок видеонаблюдения и домофонии и предназначена для записи и хранения информации. Высокий скоростной класс позволит снимать в Full HD. Емкость: 128 ГБ; Тип: microSDXC; Классификация: Class 10; UHS-I U3; Максимальная скорость чтения: 90 МБ/с; Максимальная скорость записи: 45 МБ/с. | 1750
NEW! | UB-SD256G-A |  | Карта памяти для видеонаблюдения 256GB MicroSD Unibrave Class 10 U3 + SD адаптер | Карта памяти для видеонаблюдения 256GB MicroSD Unibrave Class 10 U3 + SD адаптер специально разработана и адаптирована под профессиональный рынок видеонаблюдения и домофонии и предназначена для записи и хранения информации. Высокий скоростной класс позволит снимать в Full HD. Емкость: 256 ГБ; Тип: microSDXC; Классификация: Class 10; UHS-I U3; Максимальная скорость чтения: 80 МБ/с; Максимальная скорость записи: 40 МБ/с. | 3750