## >>Spark и AK
IP Camera
Линейка | Серия | Наименование модели | Вид | Особенности | РРЦ
Spark | S+265 | TC-C32QN Spec:I3/E/Y/4mm/V5.1 |  | 1/2.9" CMOS,F2.0,Фиксированная диафрагма, цифровой WDR, 30м IR,0.02Lux,1920x1080@25fps, встроенный микрофон,IP67,PoE | 4000
Spark | S+265 | TC-C32QN Spec:I3/E/Y/2.8mm/V5.1 |  | 1/2.9" CMOS,F2.0,Фиксированная диафрагма, цифровой WDR, 30м IR,0.02Lux,1920x1080@25fps, встроенный микрофон,IP67,PoE | 4000
Spark | S+265 | TC-C32XN Spec:I3/E/Y/2.8mm/V5.1 |  | 1/2.9" CMOS,F2.0,Фиксированная диафрагма, цифровой WDR, 30м IR,0.02Lux,1920x1080@25fps, встроенный микрофон, не влагозащищенная,PoE | 4000
Spark | S+265 | TC-C34QN Spec:I3/E/Y/4mm/V5.0 |  | 1/3" CMOS,F1.6,Фиксированная диафрагма, цифровой WDR, 30м IR,0.02Lux,2560x1440@20fps, встроенный микрофон,IP67,PoE | 5870
Spark | S+265 | TC-C34QN Spec:I3/E/Y/2.8mm/V5.0 |  | 1/3" CMOS,F1.6,Фиксированная диафрагма, цифровой WDR, 30м IR,0.02Lux,2560x1440@20fps, встроенный микрофон,IP67,PoE | 5870
Spark | S+265 | TC-C34XN Spec:I3/E/Y/2.8mm/V5.0 |  | 1/3" CMOS,F1.6,Фиксированная диафрагма, цифровой WDR, 30м IR,0.02Lux,2560x1440@20fps, встроенный микрофон, не влагозащищенная,PoE | 5870
Spark | S+265 | TC-C32RN Spec:I5/E/Y/QX/2.8mm/V4.2 |  | Два объектива, два сенсора, один канал IP, корпус из пластика, до 1920x1080@30fps,S+265/H.265/H.264,0.02Lux@F1.6,50m IR, встроенный микрофон,DC12V,POE, IP67 | 8470
Spark | S+265 | TC-C32RN Spec:I5/E/Y/QX/4mm/V4.2 |  | Два объектива, два сенсора, один канал IP, корпус из пластика, до 1920x1080@30fps,S+265/H.265/H.264,0.02Lux@F1.6,50m IR, встроенный микрофон,DC12V,POE, IP67 | 8470
AK | S+265 | TC-C321N SPEC:I3/E/Y/2.8MM |  | 1/3" CMOS,F2.2,Фиксированная диафрагма, цифровой WDR, 30м IR,0.04Lux,1920x1080@25fps, встроенный микрофон,IP67,PoE | 2890
AK | S+265 | TC-C321N SPEC:I3/E/Y/4MM |  | 1/3" CMOS,F2.2,Фиксированная диафрагма, цифровой WDR, 30м IR,0.04Lux,1920x1080@25fps, встроенный микрофон,IP67,PoE | 2890
AK | S+265 | TC-C320N SPEC:I3/E/Y/2.8MM |  | 1/3" CMOS,F2.2,Фиксированная диафрагма, цифровой WDR, 30м IR,0.04Lux,1920x1080@25fps, встроенный микрофон, не влагозащищенная,PoE | 2890

## Камеры
IP Camera
Линейка | Серия | Наименование модели | Вид | Особенности | РРЦ
Super Lite | S+265 | TC-H332N Spec:I2W/WIFI/4mm/V4.0 |  | 1/2.8" CMOS, F2.0 фиксированная диафрагма, цифровой WDR, ·до 2304x1296@20fps,IR Range: 20m, встроенный микрофон/динамик, режим конфиденциальности, WiFi, детекция и сопровождение людей, DC12V, стандартный адаптер | 6117.6471
Color Maker | S+265 | TC-C32QN Spec:I5W/E/Y/4mm/V4.2 |  | 1/2.8" CMOS, F1.6, фиксированная диафрагма, цифровой WDR, 50m IR, 2 белого света, 0.02Lux, до 1920x1080@25fps, встроенный микрофон, IP67, PoE,DC12V, корпус из алюминия и пластика | 6235.2941
Color Maker | S+265 | TC-C32XN Spec:I3W/E/Y/2.8mm/V4.2 |  | 1/2.8" CMOS, F1.6, фиксированная диафрагма, TWDR, 50m IR, 2 белого света,0.02Lux, до 2688X1520@25fps, встроенный микрофон, IP67, PoE,DC12V, корпус из алюминия и пластика | 6235.2941
Color Maker | S+265 | TC-C34QN Spec:I5W/E/Y/4mm/V4.2 |  | 1/2.8" CMOS, F1.6, фиксированная диафрагма, цифровой WDR, 30m IR, 2 белого света,0.02Lux, до 1920x1080@25fps, встроенный микрофон, PoE,DC12V, корпус из алюминия и пластика | 7647.0588
Color Maker | S+265 | TC-C34XN Spec:I3W/E/Y/2.8mm/V4.2 |  | 1/2.8" CMOS, F1.6, фиксированная диафрагма, TWDR, 30m IR, 2 белого света,0.02Lux, до 2688X1520@25fps, встроенный микрофон, PoE, DC12V, корпус из алюминия и пластика | 7647.0588
Super Lite | S+265 | TC-C32GN Spec:I5/E/Y/C/2.8mm/V4.2 |  | 1/2.8" CMOS, F2.0, фиксированная диафрагма, цифровой WDR, 50m IR, 0.02Lux, до 1920x1080@25fps, встроенный микрофон, IP67, PoE, корпус из алюминия и пластика (без кабеля питания) | 6117.6471
Super Lite | S+265 | TC-C32GN Spec:I5/E/Y/C/4mm/V4.2 |  | 1/2.8" CMOS, F2.0, фиксированная диафрагма, цифровой WDR, 50m IR, 0.02Lux, до 1920x1080@25fps, встроенный микрофон, IP67, PoE, корпус из алюминия и пластика (без кабеля питания) | 6117.6471
Super Lite | S+265 | TC-C32HN Spec:I3/E/Y/C/2.8mm/V4.2 |  | 1/2.8" CMOS, F2.0, фиксированная диафрагма, цифровой WDR, 30m IR, 0.02Lux, до 1920x1080@25fps, встроенный микрофон, IP66, PoE, корпус из алюминия и пластика (без кабеля питания) | 6117.6471
Super Lite | S+265 | TC-C34GN Spec:I5/E/Y/C/2.8mm/V4.2 |  | 1/2.7" CMOS, F1.6, фиксированная диафрагма, цифровой WDR, 50m IR, 0.02Lux, до 2560×1440@25fps, встроенный микрофон, IP67, PoE, корпус из алюминия и пластика (без кабеля питания) | 7294.1176
Super Lite | S+265 | TC-C34GN Spec:I5/E/Y/C/4mm/V4.2 |  | 1/2.7" CMOS, F1.6, фиксированная диафрагма, цифровой WDR, 50m IR, 0.02Lux, до 2560×1440@25fps, встроенный микрофон, IP67, PoE, корпус из алюминия и пластика (без кабеля питания) | 7294.1176
Super Lite | S+265 | TC-C34HN Spec:I3/E/Y/C/2.8mm/V4.2 |  | 1/2.7" CMOS, F1.6, фиксированная диафрагма, цифровой WDR, 30m IR, 0.02Lux, до 2560×1440@25fps, встроенный микрофон, IP66, PoE, корпус из алюминия и пластика (без кабеля питания) | 7294.1176
Super Lite | Lite Star | TC-C32GS Spec:I5/E/Y/C/SD/2.8mm/V4.2 |  | 1/2.8" CMOS, F1.6, фиксированная диафрагма, 120dB, 50m IR, 0.002Lux, до 1920x1080@25fps, 512 GB SD card слот, встроенный микрофон, IP67, PoE, корпус из алюминия и пластика,(без кабеля питания) | 6823.5294
Super Lite | Lite Star | TC-C32GS Spec:I5/E/Y/C/SD/4mm/V4.2 |  | 1/2.8" CMOS, F1.6, фиксированная диафрагма, 120dB, 50m IR, 0.002Lux, до 1920x1080@25fps, 512 GB SD card слот, встроенный микрофон, IP67, PoE, корпус из алюминия и пластика,(без кабеля питания) | 6823.5294
Super Lite | Lite Star | TC-C32HS Spec:I3/E/Y/C/SD/2.8mm/V4.2 |  | 1/2.8" CMOS, F1.6, фиксированная диафрагма, 120dB, 30m IR, 0.002Lux, до 1920x1080@25fps, 512 GB SD card слот, встроенный микрофон, IP66, PoE, корпус из алюминия и пластика,(без кабеля питания) | 6823.5294
Super Lite | Lite Star | TC-C32KS Spec:I3/E/Y/C/SD/2.8mm/V4.2 |  | 1/2.8" CMOS, F1.6, фиксированная диафрагма, 120dB, 30m IR, 0.002Lux, до 1920x1080@25fps, 512 GB SD card слот, встроенный микрофон, IP66,IK10, PoE, корпус из алюминия и пластика,(без кабеля питания) | 9411.7647
Super Lite | Lite Star | TC-C34GS Spec:I5/E/Y/C/SD/2.8mm/V4.2 |  | 1/2.7" CMOS, F1.6, фиксированная диафрагма, цифровой WDR, 50m IR, 0.002Lux, до 2560×1440@25fps, 512 GB SD card слот, встроенный микрофон, IP67, PoE, корпус из алюминия и пластика,(без кабеля питания) | 8117.6471
Super Lite | Lite Star | TC-C34GS Spec:I5/E/Y/C/SD/4mm/V4.2 |  | 1/2.7" CMOS, F1.6, фиксированная диафрагма, цифровой WDR, 50m IR, 0.002Lux, до 2560×1440@25fps, 512 GB SD card слот, встроенный микрофон, IP67, PoE, корпус из алюминия и пластика,(без кабеля питания) | 8117.6471
Super Lite | Lite Star | TC-C34HS Spec:I3/E/Y/C/SD/2.8mm/V4.2 |  | 1/2.7" CMOS, F1.6, фиксированная диафрагма, цифровой WDR, 30m IR, 0.002Lux, до 2560×1440@25fps, 512 GB SD card слот, встроенный микрофон, IP66, PoE, корпус из алюминия и пластика,(без кабеля питания) | 8117.6471
Super Lite | Lite Star | TC-C34KS Spec:I3/E/Y/C/SD/2.8mm/V4.2 |  | 1/2.7" CMOS, F1.6, фиксированная диафрагма, цифровой WDR, 30m IR, 0.002Lux, до 2560×1440@25fps, 512 GB SD card слот, встроенный микрофон, IP67,IK10, PoE, корпус из алюминия и пластика,(без кабеля питания) | 11176.4706
Super Lite | S+265 | TC-C32UN Spec:I8/A/E/Y/2.8-12mm/V4.2 |  | 1/2.8" CMOS, фиксированная диафрагма, цифровой WDR, 80m IR, 0.02Lux, 1920x1080@25fps, 512 GB SD card слот, встроенный микрофон, кнопка сброса, IP67, PoE,DC12V | 11200
Super Lite | S+265 | TC-C32KN Spec:I3/A/E/Y/2.8-12mm/V4.2 |  | 1/2.8" CMOS, фиксированная диафрагма, цифровой WDR, 80m IR, 0.02Lux, 1920x1080@25fps, 512 GB SD card слот, встроенный микрофон, кнопка сброса, IP66, PoE,DC12V | 11200
Super Lite | S+265 | TC-C34UN Spec:I8/A/E/Y/2.8-12mm/V4.2 |  | 1/2.8" CMOS, фиксированная диафрагма, цифровой WDR, 80m IR, 0.02Lux, 2688x1520@25fps, 512 GB SD card слот, встроенный микрофон, кнопка сброса, IP67, PoE,DC12V | 14000
Super Lite | S+265 | TC-C34KN Spec:I3/A/E/Y/2.8-12mm/V4.2 |  | 1/2.8" CMOS, фиксированная диафрагма, цифровой WDR, 80m IR, 0.02Lux, 2688x1520@25fps, 512 GB SD card слот, встроенный микрофон, кнопка сброса, IP66, PoE,DC12V | 14000
Lite | S+265 | TC-C32WN Spec:I5/E/Y/2.8mm/V4.1 |  | 1/2.8" CMOS, F2.0, фиксированная диафрагма, цифровой WDR, 50m IR, 0.02Lux, 1920x1080@30fps, 512 GB SD card слот, встроенный микрофон, кнопка сброса, IP67, PoE,DC12V | 8576.4706
Lite | S+265 | TC-C32WN Spec:I5/E/Y/4mm/V4.1 |  | 1/2.8" CMOS, F2.0, фиксированная диафрагма, цифровой WDR, 50m IR, 0.02Lux, 1920x1080@30fps, 512 GB SD card слот, встроенный микрофон, кнопка сброса, IP67, PoE,DC12V | 8576.4706
Lite | S+265 | TC-C32WN Spec:I5/E/Y/M/2.8mm/V4.1 |  | 1/2.8" CMOS, F2.0, фиксированная диафрагма, цифровой WDR, 50m IR, 0.02Lux, 1920x1080@30fps, 512 GB SD card слот, встроенный микрофон, кнопка сброса, IP67, PoE,DC12V, цельнометаллический корпус | 9470.5882
Lite | S+265 | TC-C32WN Spec:I5/E/Y/M/4mm/V4.1 |  | 1/2.8" CMOS, F2.0, фиксированная диафрагма, цифровой WDR, 50m IR, 0.02Lux, 1920x1080@30fps, 512 GB SD card слот, встроенный микрофон, кнопка сброса, IP67, PoE,DC12V, цельнометаллический корпус | 9470.5882
Lite | S+265 | TC-C32XN Spec:I3/E/Y/2.8mm/V4.1 |  | 1/2.8" CMOS, F2.0, фиксированная диафрагма, цифровой WDR, 30m IR, 0.02Lux, 1920x1080@30fps, 512 GB SD card слот, встроенный микрофон, кнопка сброса, IP67, PoE,DC12V | 8576.4706
Lite | S+265 | TC-C32XN Spec:I3/E/Y/M/2.8mm/V4.1 |  | 1/2.8" CMOS, F2.0, фиксированная диафрагма, цифровой WDR, 30m IR, 0.02Lux, 1920x1080@30fps, 512 GB SD card слот, встроенный микрофон, кнопка сброса, IP67, PoE,DC12V, цельнометаллический корпус | 9470.5882
Lite | S+265 | TC-C32KN Spec:I3/E/Y/2.8mm/V4.1 |  | 1/2.8" CMOS, F2.0, фиксированная диафрагма, цифровой WDR, 30m IR, 0.02Lux, 1920x1080@30fps, 512 GB SD card слот, встроенный микрофон, кнопка сброса, IP67, IK10, PoE,DC12V, корпус из металла и пластика | 9470.5882
Lite | Wi-Fi | TC-C32WN Spec:I5/Y/WIFI/4mm/V4.1 |  | 1/2.9" CMOS, F2.0, фиксированная диафрагма, цифровой WDR, 50m IR, 0.02Lux, 1920x1080@30fps, 512 GB SD card слот, встроенный микрофон, кнопка сброса, IP67, корпус из пластика, Wi-Fi, без адаптера | 9294.1176
Lite | Wi-Fi | TC-C32KN Spec:I3/Y/WIFI/2.8mm/V4.1 |  | 1/2.9" CMOS, F2.0, фиксированная диафрагма, цифровой WDR, 30m IR, 0.02Lux, 1920x1080@30fps, 512 GB SD card слот, встроенный микрофон, кнопка сброса, IP67, IK10, корпус из металла и пластика, Wi-Fi, без адаптера | 11176.4706
Lite | Wi-Fi | TC-H334S Spec:I5W/C/WIFI/4mm/V4.1 |  | 1/2.8" CMOS, F2.0, фиксированная диафрагма, цифровой WDR, 50m IR+20m white light, 0.02Lux, 2304×1296@25fps, 512 GB SD card слот, встроенный микрофон, кнопка сброса, IP67, корпус из алюминия и пластика, Wi-Fi, без адаптера | 10470.5882
Lite | Tri-Light | TC-C32WP Spec:I5W/E/Y/2.8mm/V4.2 |  | 1/2.8" CMOS, F1.6, фиксированная диафрагма, 120dB, 2 белого света, 0.002Lux, 1920x1080@30fps, 512 GB SD card слот, встроенный микрофон, кнопка сброса, IP67, PoE,DC12V | 9282.3529
Lite | Tri-Light | TC-C32WP Spec:I5W/E/Y/4mm/V4.2 |  | 1/2.8" CMOS, F1.6, фиксированная диафрагма, 120dB, 2 белого света, 0.002Lux, 1920x1080@30fps, 512 GB SD card слот, встроенный микрофон, кнопка сброса, IP67, PoE,DC12V | 9282.3529
Lite | Tri-Light | TC-C32XP Spec:I3W/E/Y/2.8mm/V4.2 |  | 1/2.8" CMOS, F1.6, фиксированная диафрагма, 120dB, 2 белого света, 0.002Lux, 1920x1080@30fps, 512 GB SD card слот, встроенный микрофон, кнопка сброса, IP66, PoE,DC12V | 9282.3529
Lite | Tri-Light | TC-C32WP Spec:I5W/E/Y/M/2.8mm/V4.2 |  | 1/2.8" CMOS, F1.6, фиксированная диафрагма, 120dB, 2 белого света, 0.002Lux, 1920x1080@30fps, 512 GB SD card слот, встроенный микрофон, кнопка сброса, IP67, PoE,DC12V,Full-metal | 10000
Lite | Tri-Light | TC-C32WP Spec:I5W/E/Y/M/4mm/V4.2 |  | 1/2.8" CMOS, F1.6, фиксированная диафрагма, 120dB, 2 белого света, 0.002Lux, 1920x1080@30fps, 512 GB SD card слот, встроенный микрофон, кнопка сброса, IP67, PoE,DC12V, цельнометаллический корпус | 10000
Lite | Tri-Light | TC-C32XP Spec:I3W/E/Y/M/2.8mm/V4.2 |  | 1/2.8" CMOS, F1.6, фиксированная диафрагма, 120dB, 2 белого света, 0.002Lux, 1920x1080@30fps, 512 GB SD card слот, встроенный микрофон, кнопка сброса, IP66, PoE,DC12V, цельнометаллический корпус | 10000
Lite | Tri-Light | TC-C34WS Spec:I5W/E/Y/2.8mm/V4.2 |  | 1/2.8" CMOS, F1.6, фиксированная диафрагма, 120dB, 2 белого света, 0.002Lux, 2592x1520@25fps, 512 GB SD card слот, встроенный микрофон, кнопка сброса, IP67, PoE,DC12V,Full-metal | 10823.5294
Lite | Tri-Light | TC-C34WS Spec:I5W/E/Y/4mm/V4.2 |  | 1/2.8" CMOS, F1.6, фиксированная диафрагма, 120dB, 2 белого света, 0.002Lux, 2592x1520@25fps, 512 GB SD card слот, встроенный микрофон, кнопка сброса, IP67, PoE,DC12V,Full-metal | 10823.5294
Lite | Tri-Light | TC-C34WS Spec:I5W/E/Y/M/2.8mm/V4.2 |  | 1/2.8" CMOS, F1.6, фиксированная диафрагма, 120dB, 2 белого света, 0.002Lux, 2592x1520@25fps, 512 GB SD card слот, встроенный микрофон, кнопка сброса, IP67, PoE,DC12V, цельнометаллический корпус | 11905.8824
Lite | Tri-Light | TC-C34WS Spec:I5W/E/Y/M/4mm/V4.2 |  | 1/2.8" CMOS, F1.6, фиксированная диафрагма, 120dB, 2 белого света, 0.002Lux, 2592x1520@25fps, 512 GB SD card слот, встроенный микрофон, кнопка сброса, IP67, PoE,DC12V, цельнометаллический корпус | 11905.8824
Lite | Tri-Light | TC-C34XS Spec:I3W/E/Y/2.8mm/V4.2 |  | 1/2.8" CMOS, F1.6, фиксированная диафрагма, 120dB, 2 белого света, 0.002Lux,2592x1520@25fps, 512 GB SD card слот, встроенный микрофон, кнопка сброса, IP66, PoE,DC12V | 10470.5882
Lite | Tri-Light | TC-C34XS Spec:I3W/E/Y/M/2.8mm/V4.2 |  | 1/2.8" CMOS, F1.6, фиксированная диафрагма, 120dB, 2 белого света, 0.002Lux,2592x1520@25fps, 512 GB SD card слот, встроенный микрофон, кнопка сброса, IP66, PoE,DC12V, цельнометаллический корпус | 11552.9412
Lite | Color Maker | TC-C34WP Spec:W/E/Y/2.8mm/V4.0 |  | 1/2.8" CMOS, F1.0, фиксированная диафрагма, 120dB, 2 белого света, 0.0008Lux, 2560x1440@25fps, 512 GB SD card слот, встроенный микрофон, кнопка сброса, IP67, PoE,DC12V | 13117.6471
Lite | Color Maker | TC-C34WP Spec:W/E/Y/M/2.8mm/V4.0 |  | 1/2.8" CMOS, F1.6, фиксированная диафрагма, 120dB, 2 белого света, 0.002Lux,2592x1520@25fps, 512 GB SD card слот, встроенный микрофон, кнопка сброса, IP66, PoE,DC12V, цельнометаллический корпус | 13764.7059
Lite | Color Maker | TC-C34WP Spec:W/E/Y/4mm/V4.0 |  | 1/2.8" CMOS, F1.0, фиксированная диафрагма, 120dB, 2 белого света, 0.0008Lux, 2560x1440@25fps, 512 GB SD card слот, встроенный микрофон, кнопка сброса, IP67, PoE,DC12V | 13117.6471
Lite | Color Maker | TC-C34XP Spec:W/E/Y/2.8mm/V4.0 |  | 1/2.8" CMOS, F1.0, фиксированная диафрагма, 120dB, 2 белого света, 0.0008Lux, 2560x1440@25fps, 512 GB SD card слот, встроенный микрофон, кнопка сброса, IP67, PoE,DC12V | 13117.6471
Lite | Color Maker | TC-C34UP Spec:W/E/Y/M/4mm/V4.0 |  | 1/1.8" CMOS, F1.0, фиксированная диафрагма, 120dB, 0.0002Lux, 2560x1440@25fps, 512 GB SD card слот, встроенный микрофон, кнопка сброса, IP67, PoE,DC12V, цельнометаллический корпус | 23411.7647
Lite | Lite Star | TC-C35WS Spec:I5/E/Y/2.8mm/V4.0 |  | 1/2.8" CMOS, F1.6, фиксированная диафрагма, 120dB, 50m IR, 0.002Lux, 2592x1944@20fps, 512 GB SD card слот, встроенный микрофон, кнопка сброса, IP67, PoE,DC12V | 13176.4706
Lite | Lite Star | TC-C35WS Spec:I5/E/Y/4mm/V4.0 |  | 1/2.8" CMOS, F1.6, фиксированная диафрагма, 120dB, 50m IR, 0.002Lux, 2592x1944@20fps, 512 GB SD card слот, встроенный микрофон, кнопка сброса, IP67, PoE,DC12V | 13176.4706
Lite | Lite Star | TC-C35XS Spec:I3/E/Y/2.8mm/V4.0 |  | 1/2.8" CMOS, F1.6, фиксированная диафрагма, 120dB, 30m IR, 0.002Lux, 2592x1944@20fps, 512 GB SD card слот, встроенный микрофон, кнопка сброса, IP67, PoE,DC12V | 13176.4706
Lite | Lite Star | TC-C35KS Spec:I3/E/Y/2.8mm/V4.0 |  | 1/2.8" CMOS, F1.6, фиксированная диафрагма, 120dB, 30m IR, 0.002Lux, 2592x1944@20fps, 512 GB SD card слот, встроенный микрофон, кнопка сброса, IP67, IK10, PoE,DC12V, корпус из металла и пластика | 13176.4706
Lite | Lite Star | TC-C35WS Spec:I5/E/Y/M/2.8mm/V4.0 |  | 1/2.8" CMOS, F1.6, фиксированная диафрагма, 120dB, 50m IR, 0.002Lux, 2592x1944@20fps, 512 GB SD card слот, встроенный микрофон, кнопка сброса, IP67, PoE,DC12V, цельнометаллический корпус | 15176.4706
Lite | Lite Star | TC-C35WS Spec:I5/E/Y/M/4mm/V4.0 |  | 1/2.8" CMOS, F1.6, фиксированная диафрагма, 120dB, 50m IR, 0.002Lux, 2592x1944@20fps, 512 GB SD card слот, встроенный микрофон, кнопка сброса, IP67, PoE,DC12V, цельнометаллический корпус | 15176.4706
Lite | Lite Star | TC-C35XS Spec:I3/E/Y/M/2.8mm/V4.0 |  | 1/2.8" CMOS, F1.6, фиксированная диафрагма, 120dB, 30m IR, 0.002Lux, 2592x1944@20fps, 512 GB SD card слот, встроенный микрофон, кнопка сброса, IP67, PoE,DC12V, цельнометаллический корпус | 15176.4706
Lite | Fisheye | TC-C35VN Spec:I3/E/Y/1.4mm/V4.2 |  | 1/2.7" CMOS, F2.0, фиксированная диафрагма, True WDR, 30m IR, 0.02Lux, до 2592×1944@25fps,512 GB SD card слот, встроенный микрофон, вход/выход аудио 1/1, вход/выход тревог 1/1, корпус из пластика,ONVIF профиль S/T/G, 11 сегментаций изображения，поддержка линии, периметра и тепловой карты | 22235.2941
Lite | S+265 | TC-C32UN Spec:I8/A/E/Y/M/2.8-12mm/V4.0 |  | 1/2.8" CMOS, F1.6, фиксированная диафрагма, цифровой WDR, 80m IR, 0.02Lux, 1920x1080@25fps, 512 GB SD card слот, встроенный микрофон, кнопка сброса, IP67, PoE,DC12V, цельнометаллический корпус | 15905.8824
Lite | S+265 | TC-C32SN Spec:I3/A/E/Y/M/2.8-12mm/V4.0 |  | 1/2.8" CMOS, F1.6, фиксированная диафрагма, цифровой WDR, 30m IR, 0.02Lux, 1920x1080@25fps, 512 GB SD card слот, встроенный микрофон, кнопка сброса, IP66, PoE,DC12V, цельнометаллический корпус | 15905.8824
Lite | S+265 | TC-C32MN Spec:I3/A/E/Y/M/2.8-12mm/V4.0 |  | 1/2.8" CMOS, F1.6, фиксированная диафрагма, цифровой WDR, 30m IR, 0.02Lux, 1920x1080@25fps, 512 GB SD card слот, встроенный микрофон, кнопка сброса, IP66, IK10, PoE,DC12V, цельнометаллический корпус | 15905.8824
Lite | Lite Star | TC-C35US Spec:I8/A/E/Y/M/2.8-12mm/V4.0 |  | 1/2.8" CMOS, F1.6,, фиксированная диафрагма, 120dB, 80m IR, 0.002Lux, 2592x1944@20fps, 512 GB SD card слот, встроенный микрофон, кнопка сброса, IP67, PoE,DC12V, цельнометаллический корпус | 18200
Lite | Lite Star | TC-C35SS Spec:I3/A/E/Y/M/2.8-12mm/V4.0 |  | 1/2.8" CMOS, F1.6,,фиксированная диафрагма, 120dB, 30m IR, 0.002Lux, 2592x1944@20fps, 512 GB SD card слот, встроенный микрофон, кнопка сброса, IP66, PoE,DC12V, цельнометаллический корпус | 18200
Lite | Lite Star | TC-C35MS Spec:I3/A/E/Y/M/2.8-12mm/V4.0 |  | 1/2.8" CMOS,F1.6,, фиксированная диафрагма,120dB, 30m IR, 0.002Lux, 2592x1944@20fps, 512 GB SD card слот, встроенный микрофон, кнопка сброса, IP66, PoE,DC12V, цельнометаллический корпус | 18200
Lite | Full | TC-C35WS Spec:I5/E/Y/C/H/2.8mm/V4.0 |  | 1/2.8" CMOS,F1.6,IR 50m, 0.002Lux, до 2592×1944@20fps,512 GB SD card слот, встроенный микрофон, вход/выход аудио 1/1, вход/выход тревог 1/1,IP67,PoE,DC12V,ONVIF профиль S/T/G/M | 14705.8824
Lite | Full | TC-C35WS Spec:I5/E/Y/C/H/4mm/V4.0 |  | 1/2.8" CMOS,F1.6,IR 50m, 0.002Lux, до 2592×1944@20fps,512 GB SD card слот, встроенный микрофон, вход/выход аудио 1/1, вход/выход тревог 1/1,IP67,PoE,DC12V,ONVIF профиль S/T/G/M | 14705.8824
Lite | Full | TC-C35XS Spec:I3/E/Y/C/H/2.8mm/V4.0 |  | 1/2.8" CMOS,F1.6,IR 30m, 0.002Lux, до 2592×1944@20fps,512 GB SD card слот, встроенный микрофон, вход/выход аудио 1/1, вход/выход тревог 1/1,IP66,PoE,DC12V,ONVIF профиль S/T/G/M | 14705.8824
Lite | Full | TC-C35KS Spec:I3/E/Y/C/H/2.8mm/V4.0 |  | 1/2.8" CMOS,F1.6,IR 30m, 0.002Lux, до 2592×1944@20fps,512 GB SD card слот, встроенный микрофон, вход/выход аудио 1/1, вход/выход тревог 1/1,IP66,IK10,PoE,DC12V,ONVIF профиль S/T/G/M | 14705.8824
Lite | Full | TC-C32US Spec:I8/A/E/Y/M/C/H/2.7-13.5mm/V4.0 |  | 1/2.8" CMOS,F1.6,IR 80m, 0.002Lux, до 1920x1080@30fps,512 GB SD card слот, встроенный микрофон, вход/выход аудио 1/1, вход/выход тревог 1/1,IP67,PoE,DC12V,ONVIF профиль S/T/G/M, цельнометаллический корпус | 18705.8824
Lite | Full | TC-C32SS Spec:I3/A/E/Y/M/C/H/2.7-13.5mm/V4.0 |  | 1/2.8" CMOS,F1.6,IR 30m, 0.002Lux, до 1920x1080@30fps,512 GB SD card слот, встроенный микрофон, вход/выход аудио 1/1, вход/выход тревог 1/1,IP66,PoE,DC12V,ONVIF профиль S/T/G/M, цельнометаллический корпус | 18705.8824
Lite | Full | TC-C32MS Spec:I3/A/E/Y/M/C/H/2.7-13.5mm/V4.0 |  | 1/2.8" CMOS,F1.6,IR 30m, 0.002Lux, до 1920x1080@30fps,512 GB SD card слот, встроенный микрофон, вход/выход аудио 1/1, вход/выход тревог 1/1,IP66,IK10,PoE,DC12V,ONVIF профиль S/T/G/M, цельнометаллический корпус | 18705.8824
Lite | Full | TC-C35US Spec:I8/A/E/Y/M/C/H/2.7-13.5mm/V4.0 |  | 1/2.8" CMOS,F1.6,IR 80m, 0.002Lux, до 2592×1944@20fps,512 GB SD card слот, встроенный микрофон, вход/выход аудио 1/1, вход/выход тревог 1/1,IP67,PoE,DC12V,ONVIF профиль S/T/G/M, цельнометаллический корпус | 21058.8235
Lite | Full | TC-C35SS Spec:I3/A/E/Y/M/C/H/2.7-13.5mm/V4.0 |  | 1/2.8" CMOS,F1.6,IR 30m, 0.002Lux, до 2592×1944@20fps,512 GB SD card слот, встроенный микрофон, вход/выход аудио 1/1, вход/выход тревог 1/1,IP66,PoE,DC12V,ONVIF профиль S/T/G/M, цельнометаллический корпус | 21058.8235
Lite | Full | TC-C35MS Spec:I3/A/E/Y/M/C/H/2.7-13.5mm/V4.0 |  | 1/2.8" CMOS,F1.6,IR 30m, 0.002Lux, до 2592×1944@20fps,512 GB SD card слот, встроенный микрофон, вход/выход аудио 1/1, вход/выход тревог 1/1,IP66,IK10,PoE,DC12V,ONVIF профиль S/T/G/M, цельнометаллический корпус | 21058.8235
Pro | SMD | TC-C32PS Spec:I3/E/Y/M/H/2.8mm/V4.2 |  | 1/2.8" CMOS,F1.6,фиксированная диафрагма, True WDR,30m IR,0.002Lux,до 1920×1080@25fps,512 GB SD card слот, встроенный микрофон,вход/выход аудио 1/1,вход/выход тревог 1/1,Metal housing,PoE,DC12V,ONVIF профиль S/T/G,Поддержка линии, периметра + классификация человек/транспортное средство, цельнометаллический корпус | 15282.3529
Pro | SMD | TC-C32PS Spec:I3/E/Y/M/H/4mm/V4.2 |  | 1/2.8" CMOS,F1.6,фиксированная диафрагма, True WDR,30m IR,0.002Lux,до 1920×1080@25fps,512 GB SD card слот, встроенный микрофон,вход/выход аудио 1/1,вход/выход тревог 1/1,Metal housing,PoE,DC12V,ONVIF профиль S/T/G,Поддержка линии, периметра + классификация человек/транспортное средство, цельнометаллический корпус | 15282.3529
Pro | SMD | TC-C35PS Spec:I3/E/Y/M/H/2.8mm/V4.2 |  | 1/2.8" CMOS,F1.6,фиксированная диафрагма, True WDR,30m IR,0.002Lux,до 2880×1620@25fps,512 GB SD card слот, встроенный микрофон,вход/выход аудио 1/1,вход/выход тревог 1/1,Metal housing,PoE,DC12V,ONVIF профиль S/T/G,Поддержка линии, периметра + классификация человек/транспортное средство, цельнометаллический корпус | 18588.2353
Pro | SMD | TC-C35PS Spec:I3/E/Y/M/H/4mm/V4.2 |  | 1/2.8" CMOS,F1.6,фиксированная диафрагма, True WDR,30m IR,0.002Lux,до 2880×1620@25fps,512 GB SD card слот, встроенный микрофон,вход/выход аудио 1/1,вход/выход тревог 1/1,Metal housing,PoE,DC12V,ONVIF профиль S/T/G,Поддержка линии, периметра + классификация человек/транспортное средство，, цельнометаллический корпус | 18588.2353

## Скоростные поворотные
PTZ Camera
Линейка | Series | Наименование модели | Вид | Особенности | РРЦ
Pro | SMD | TC-H324S Spec:23X/I/E/C/V3.0 |  | 1/2.8" Starlight сенсор,1080P@30fps,150m IR, 23x оптический зум, скорость 0.1°~80°/c, чувствительность 0.001Lux,TVS 6000V защита; MicroSD карта(512GB),Onvif профиль S/T/G/M,IP66 корпус из алюминия и пластика, классификация человек/транспортное средство | 43764.7059
Pro | SMD | TC-H324S Spec:23X/I/E/V3.0 |  | 1/2.8" Starlight сенсор,1080P@30fps,150m IR, 23x оптический зум, скорость 0.1°~80°/c, чувствительность 0.001Lux,TVS 6000V защита; вход/выход аудио 1/1, вход/выход тревог 1/1, MicroSD карта(512GB),Onvif профиль S/T/G/M,IP66 корпус из алюминия и пластика, классификация человек/транспортное средство | 51141.1765
Pro | Turbo AI + | TC-H354S Spec:23X/I/E/V3.1 |  | 1/2.8" Starlight сенсор,5MP@30fps,150m IR, 23x оптический зум, скорость 0.1°~80°/c, чувствительность 0.001Lux,TVS 6000V защита; вход/выход аудио 1/1, вход/выход тревог 1/1, MicroSD карта(512GB),Onvif профиль S/T/G/M,IP66 корпус из алюминия и пластика Face capture mode,, классификация человек/транспортное средство | 66705.8824

## Видеорегистраторы
NVR
Линейка | Series | Наименование модели | Вид | Особенности | РРЦ
Spark | Cube/PSE | TC-R3105 Spec:I/B/P4/L/S |  | 5-кан, 60Mbps/40Mbps, разрешение записи до 5MP, способность к декодированию1*5MP, 2*1080p, 5*720p, видеовыход:1 HDMI выход, USB интерфейс: 2xUSB 2.0,корпус из алюминия и пластика 30W/PoE порт, 45W полная мощность. | 8941.1765
АК | Cube/PSE | TC-R3104 SPEC: I/B/P4/C/EU/L/S |  | 4-кан, 60Mbps/40Mbps, разрешение записи до 5MP, способность к декодированию1*5MP, 2*1080p, 5*720p, видеовыход:1 HDMI выход, USB интерфейс: 2xUSB 2.0,корпус из алюминия и пластика 15W/PoE порт, 28W полная мощность. | 5490
АК | Cube/PSE | TC-R3108 SPEC: I/B/P8/C/EU/L/S |  | 8-кан, 60Mbps/40Mbps, разрешение записи до 6MP, способность к декодированию1*6MP, 4*1080p, 8*720p, видеовыход:1 HDMI выход, USB интерфейс: 2xUSB 2.0,корпус из алюминия и пластика 15W/PoE порт, 45W полная мощность. | 7290
Spark | Cube/PSE | TC-R3110 Spec:I/B/P8/L/S |  | 10-кан, 60Mbps/40Mbps, разрешение записи до 6MP, способность к декодированию1*6MP, 4*1080p, 8*720p, видеовыход:1 HDMI выход, USB интерфейс: 2xUSB 2.0,корпус из алюминия и пластика 30W/PoE порт, 70W полная мощность. | 13529.4118
Линейка | Series | Наименование модели | Вид | Особенности | РРЦ
Super Lite | Cube/PSE | TC-R3105 Spec:I/B/P/L/V1.1 |  | 5-кан, 60Mbps/40Mbps, разрешение записи до 6MP, способность к декодированию1*6MP, 4*1080p, 5*720p, видеовыход:1 HDMI & 1VGA параллельный выход, USB интерфейс: 2xUSB 2.0,корпус из алюминия и пластика 30W/PoE порт, 45W полная мощность. | 12705.8824
Lite | Lite-N/ PSE | TC-R3105 Spec:I/B/P/V3.0 |  | 5-кан, 60Mbps/40Mbps, разрешение записи до 6MP, способность к декодированию1*6MP, 4*1080p, 5*720p, видеовыход1 HDMI & 1VGA параллельный выход, вход/выход тревог 0/1, USB интерфейс: 2xUSB 2.0 30W/PoE порт, 45W полная мощность. | 14705.8824
Lite | Lite-N/ PSE | TC-R3110 Spec:I/B/P8/V3.0 |  | 10-кан, 60Mbps/40Mbps, разрешение записи до 6MP, способность к декодированию1*6MP, 4*1080p, 8*720p, видеовыход1 HDMI & 1VGA параллельный выход, вход/выход тревог 4/1, USB интерфейс: 2xUSB 2.0 30W/PoE порт, 70W полная мощность. | 21623.5294
Lite | Lite-K/ PSE | TC-R3105 Spec:I/B/P4/K/V3.1 |  | 5-кан, 80Mbps/80Mbps, разрешение записи до 8MP, способность к декодированию2*8MP, 5*1080p, 5*720p, видеовыход: 1 HDMI & 1VGA параллельный выход, вход/выход тревог 4/1, USB интерфейс: 2xUSB 2.0, ANR. 30W/PoE порт, 45W полная мощность. | 20941.1765
Lite | Lite-K/ PSE | TC-R3110 Spec:I/B/P8/K/V3.1 |  | 10-кан, 80Mbps/80Mbps, разрешение записи до 8MP, способность к декодированию2*8MP, 8*1080p, 10*720p, видеовыход: 1 HDMI & 1VGA параллельный выход, вход/выход тревог 4/1, USB интерфейс: 2xUSB 2.0, ANR. 30W/PoE порт, 70W полная мощность. | 27176.4706
Lite | Lite-K/ PSE | TC-R3210 Spec:I/B/P8/K/V3.1 |  | 10-кан, 160Mbps/64Mbps, разрешение записи до 8MP, способность к декодированию2*8MP, 8*1080p, 10*720p, видеовыход: 1 HDMI & 1VGA параллельный выход, вход/выход тревог 4/1, USB интерфейс: 2xUSB 2.0, ANR. 30W/PoE порт, 120W полная мощность. | 37529.4118
Lite | Lite-K/ PSE | TC-R3220 Spec:I/B/P16/K/V3.1 |  | 20-кан, 160Mbps/64Mbps, разрешение записи до 8MP, способность к декодированию2*8MP, 8*1080p, 16*720p, видеовыход: 1 HDMI & 1VGA non-параллельный выход, вход/выход тревог 4/1, USB интерфейс: 2xUSB 2.0, ANR. 30W/PoE порт, 200W полная мощность. | 45882.3529
Pro | Pro/ PSE | TC-R3220 Spec:I/B/P16/H/V4.0 |  | 20-кан, 400Mbps/400Mbps, разрешение записи до 12MP, способность к декодированию4*8MP, 16*1080p, 20*720p, видеовыход: 1 HDMI & 1VGA non-параллельный выход, вход/выход тревог 16/4, USB интерфейс: 1xUSB 3.0 2xUSB 2.0, ANR 30W/PoE порт, 200W полная мощность. | 64705.8824
Pro | Pro/ PSE | TC-R3440 Spec:I/B/P16/H/V4.0 |  | 40-кан, 400Mbps/400Mbps, разрешение записи до 12MP, способность к декодированию4*8MP, 16*1080p, 20*720p, видеовыход: 1 HDMI & 1VGA non-параллельный выход, вход/выход тревог 16/4, USB интерфейс1xUSB 3.0 2xUSB 2.0, RAID: JBOD,RAID0/1/5/6/10, ANR 30W/PoE порт, 200W полная мощность. | 92941.1765
Super Lite | Cube | TC-R3105 Spec:I/B/L/V1.1 |  | 5-кан, 60Mbps/40Mbps, разрешение записи до 6MP, способность к декодированию1*6MP, 4*1080p, 5*720p, видеовыход:1 HDMI & 1VGA параллельный выход, USB интерфейс: 2xUSB 2.0, корпус из алюминия и пластика, (without power adapter) | 6588.2353
Super Lite | Cube | TC-R3105 Spec:I/B/L/Eu/V1.1 |  | 5-кан, 60Mbps/40Mbps, разрешение записи до 6MP, способность к декодированию1*6MP, 4*1080p, 5*720p, видеовыход:1 HDMI & 1VGA параллельный выход, USB интерфейс: 2xUSB 2.0,корпус из алюминия и пластика | 6894.1176
Super Lite | Cube | TC-R3110 Spec:I/B/L/V1.1 |  | 5-кан, 60Mbps/40Mbps, разрешение записи до 6MP, способность к декодированию1*6MP, 4*1080p, 8*720p, видеовыход:1 HDMI & 1VGA параллельный выход, USB интерфейс: 2xUSB 2.0,корпус из алюминия и пластика, (without power adapter) | 7647.0588
Super Lite | Cube | TC-R3110 Spec:I/B/L/Eu/V1.1 |  | 10-кан, 60Mbps/40Mbps, разрешение записи до 6MP, способность к декодированию1*6MP, 4*1080p, 8*720p, видеовыход:1 HDMI & 1VGA параллельный выход, USB интерфейс: 2xUSB 2.0,корпус из алюминия и пластика | 7800
Lite | Lite-N | TC-R3105 Spec:I/B/V3.0 |  | 5-кан, 60Mbps/40Mbps, разрешение записи до 6MP, способность к декодированию1*6MP, 4*1080p, 5*720p, видеовыход:1 HDMI & 1VGA параллельный выход, USB интерфейс: 2xUSB 2.0 | 10882.3529
Lite | Lite-N | TC-R3110 Spec:I/B/V3.0 |  | 10-кан, 60Mbps/40Mbps, разрешение записи до 6MP, способность к декодированию1*6MP, 4*1080p, 8*720p, видеовыход: 1 HDMI & 1VGA параллельный выход, USB интерфейс: 2xUSB 2.0 | 12352.9412
Lite | Lite-N | TC-R3120 Spec:I/B/V3.0 |  | 20-кан, 80Mbps/80Mbps, разрешение записи до 8MP, способность к декодированию1*8MP, 4*1080p, 8*720p, видеовыход: 1 HDMI & 1VGA параллельный выход, USB интерфейс2xUSB 2.0, N+M | 16694.1176
Lite | Lite-K | TC-R3110 Spec:I/B/K/V3.1 |  | 10-кан, 80Mbps/80Mbps, разрешение записи до 8MP, способность к декодированию2*8MP, 8*1080p, 10*720p, видеовыход1 HDMI & 1VGA параллельный выход, вход/выход тревог 4/1, USB интерфейс: 2xUSB 2.0, ANR.N+M | 17400
Lite | Lite-K | TC-R3120 Spec:I/B/K/V3.1 |  | 20-кан, 80Mbps/80Mbps, разрешение записи до 8MP, способность к декодированию2*8MP, 8*1080p, 16*720p, видеовыход1 HDMI & 1VGA параллельный выход, вход/выход тревог 4/1, USB интерфейс: 2xUSB 2.0,ANR. N+M | 18882.3529
Lite | Lite-K | TC-R3210 Spec:I/B/K/V3.1 |  | 10-кан, 160Mbps/64Mbps, разрешение записи до 8MP, способность к декодированию2*8MP, 8*1080p, 10*720p, видеовыход1 HDMI & 1VGA параллельный выход, вход/выход тревог 4/1, USB интерфейс: 2xUSB 2.0, ANR.N+M | 22470.5882
Lite | Lite-K | TC-R3220 Spec:I/B/K/V3.1 |  | 20-кан, 160Mbps/64Mbps, разрешение записи до 8MP, способность к декодированию2*8MP, 8*1080p, 16*720p, видеовыход1 HDMI & 1VGA параллельный выход, вход/выход тревог 4/1, USB интерфейс: 2xUSB 2.0, ANR.N+M | 26941.1765
Lite | Lite-K | TC-R3232 Spec:I/B/K/V3.1 |  | 32-кан, 160Mbps/48Mbps, разрешение записи до 8MP, способность к декодированию2*8MP, 8*1080p, 16*720p, видеовыход: 1 HDMI & 1VGA параллельный выход, вход/выход тревог 4/1, USB интерфейс: 2xUSB 2.0, ANR, N+M | 30470.5882
Lite | Lite-K | TC-R3432 Spec:I/B/K/V3.1 |  | 32-кан, 160Mbps/48Mbps, разрешение записи до 8MP, способность к декодированию2*8MP, 8*1080p, 16*720p, видеовыход: 1 HDMI & 1VGA параллельный выход, вход/выход тревог 4/1, USB интерфейс: 2xUSB 2.0, ANR, N+M | 44117.6471
Lite | Lite-H | TC-R3240 Spec:I/B/N/H/V4.0 |  | 40-кан, 400Mbps/400Mbps, разрешение записи до 12MP, способность к декодированию4*8MP, 16*1080p, 32*720p, видеовыход: 1 HDMI & 1VGA non-параллельный выход, вход/выход тревог 16/4, USB интерфейс: 1xUSB 3.0 1xUSB 2.0, ANR, N+M | 45352.9412
Lite | Lite-H | TC-R3440 Spec:I/B/N/H/C/V4.0 |  | 40-кан, 400Mbps/400Mbps, разрешение записи до 12MP, способность к декодированию4*8MP, 16*1080p, 32*720p, видеовыход: 1 HDMI & 1VGA non-параллельный выход, USB интерфейс1xUSB 3.0 1xUSB 2.0, RAID JBOD,RAID0/1/5/6/10, ANR | 54376.4706
Pro | Pro | TC-R3440 Spec:I/B/N/V4.0 |  | 40-кан, 400Mbps/400Mbps, разрешение записи до 12MP, способность к декодированию4*8MP, 16*1080p, 32*720p, видеовыход: 1 HDMI & 1VGA non-параллельный выход, вход/выход тревог 16/4, USB интерфейс: 1xUSB 3.0 1xUSB 2.0, RAID: JBOD,RAID0/1/5/6/10, ANR, N+M | 76117.6471
Pro | Pro | TC-R3840 Spec:I/B/N/V4.0 |  | 40-кан, 640Mbps/320Mbps, разрешение записи до 12MP, способность к декодированию6*8MP, 24*1080p, 40*720p, видеовыход: 2 HDMI & 2VGA non-параллельный выход, вход/выход тревог 16/4, USB интерфейс: 1xUSB 3.0 2xUSB 2.0, RAID: JBOD,RAID0/1/5/6/10, ANR, N+M | 111870.5882
Pro | Pro | TC-R3880 Spec:I/B/N/V4.0 |  | 80-кан, 640Mbps/320Mbps, разрешение записи до 12MP, способность к декодированию6*8MP, 24*1080p, 48*720p, видеовыход: 2 HDMI & 2VGA non-параллельный выход, вход/выход тревог 16/4, USB интерфейс: 1xUSB 3.0 2xUSB 2.0, RAID: JBOD,RAID0/1/5/6/10, ANR, N+M | 130576.4706

## Аксессуары
Модель | Фото | Описание |  | Цена
A28 |  | (макролон) Настенное крепление для 5МП моториз. купольных, мини PTZ | в продаже | По запросу
A29 |  | (макролон) Настенное крепление для Lite серии купольных камер | в продаже | По запросу
A22_V4.0 |  | Монтажная коробка для мини буллитов, буллитов и PTZ | в продаже | По запросу